## Coeficients
Tyre Coeficients Model (235/45/18)
Lateral Coeficients |  | Longitudinal Coeficients |  | Align Coeficients
a0 | 1.551 | b0 | 2.3727 | c0 | 2.298
a1 | -42.02 | b1 | -9.46 | c1 | -3.131
a2 | 1262 | b2 | 1490 | c2 | -5.208
a3 | 2683 | b3 | 130 | c3 | -1.347
a4 | 12.8 | b4 | 276 | c4 | -5.404
a5 | 0.01399 | b5 | 0.0886 | c5 | 0
a6 | -0.1026 | b6 | 0.000402 | c6 | 0
a7 | 0.05667 | b7 | -0.0615 | c7 | 0.03651
a8 | -0.01872 | b8 | 1.2 | c8 | -0.2838
a9 | -0.01151 | b9 | 0.0299 | c9 | -1.864
a10 | -0.08183 | b10 | -0.176 | c10 | -0.0515
a11 | -14 |  |  | c11 | 0.02864
a12 | 4.595 |  |  | c12 | -0.004203
a13 | 0.3496 |  |  | c13 | -0.1411
|  |  |  | c14 | 0.04018
|  |  |  | c15 | -0.8838
|  |  |  | c16 | -0.1855
|  |  |  | c17 | 0.3956

## Lateral
Input Parameters
| Blue | Green | Red | Orange
Vertical Force (Fz) | 1 | 1.5 | 1.8 | 2
Camber Angle (g) | 0 | 0 | 0 | 0
Slip ratio (k) | 0 | 0 | 0 | 0
[7 empty] | Data Case number 1 | [11 empty] | Data Case number 2 | [11 empty] | Data Case number 3 | [11 empty] | Data Case number 4
[7 empty] | Slip Angle (α) | [11 empty] | Slip Angle (α) | [11 empty] | Slip Angle (α) | [11 empty] | Slip Angle (α)
[7 empty] | X | x | Sh | Sv | µ | D | BCD | C | E | B | y | Y | X | x | Sh | Sv | µ | D | BCD | C | E | B | y | Y | X | x | Sh | Sv | µ | D | BCD | C | E | B | y | Y | X | x | Sh | Sv | µ | D | BCD | C | E | B | y | Y
[7 empty] | -20 | -20.0933 | -0.09334 | 4.9446 | 1219.98 | 1219.98 | 416.6756 | 1.551 | -0.04593 | 0.22021 | -1051.9255 | -1046.9809 | -20 | -20.0991 | -0.099095 | 7.2421 | 1198.97 | 1798.455 | 620.3095 | 1.551 | -0.09723 | 0.22238 | -1537.7373 | -1530.4952 | -20 | -20.1025 | -0.10255 | 8.6206 | 1186.364 | 2135.4552 | 739.9607 | 1.551 | -0.12801 | 0.22341 | -1817.3584 | -1808.7378 | -20 | -20.1048 | -0.10485 | 9.5396 | 1177.96 | 2355.92 | 818.4557 | 1.551 | -0.14853 | 0.22399 | -1999.0345 | -1989.4949
[7 empty] | -19.8 | -19.8933 | -0.09334 | 4.9446 | 1219.98 | 1219.98 | 416.6756 | 1.551 | -0.04593 | 0.22021 | -1053.9555 | -1049.0109 | -19.8 | -19.8991 | -0.099095 | 7.2421 | 1198.97 | 1798.455 | 620.3095 | 1.551 | -0.09723 | 0.22238 | -1540.7143 | -1533.4722 | -19.8 | -19.9025 | -0.10255 | 8.6206 | 1186.364 | 2135.4552 | 739.9607 | 1.551 | -0.12801 | 0.22341 | -1820.8796 | -1812.259 | -19.8 | -19.9048 | -0.10485 | 9.5396 | 1177.96 | 2355.92 | 818.4557 | 1.551 | -0.14853 | 0.22399 | -2002.9086 | -1993.369
[7 empty] | -19.6 | -19.6933 | -0.09334 | 4.9446 | 1219.98 | 1219.98 | 416.6756 | 1.551 | -0.04593 | 0.22021 | -1056.0135 | -1051.0689 | -19.6 | -19.6991 | -0.099095 | 7.2421 | 1198.97 | 1798.455 | 620.3095 | 1.551 | -0.09723 | 0.22238 | -1543.7339 | -1536.4918 | -19.6 | -19.7025 | -0.10255 | 8.6206 | 1186.364 | 2135.4552 | 739.9607 | 1.551 | -0.12801 | 0.22341 | -1824.4525 | -1815.8319 | -19.6 | -19.7049 | -0.10485 | 9.5396 | 1177.96 | 2355.92 | 818.4557 | 1.551 | -0.14853 | 0.22399 | -2006.8402 | -1997.3006
[7 empty] | -19.4 | -19.4933 | -0.09334 | 4.9446 | 1219.98 | 1219.98 | 416.6756 | 1.551 | -0.04593 | 0.22021 | -1058.0998 | -1053.1552 | -19.4 | -19.4991 | -0.099095 | 7.2421 | 1198.97 | 1798.455 | 620.3095 | 1.551 | -0.09723 | 0.22238 | -1546.797 | -1539.5549 | -19.4 | -19.5025 | -0.10255 | 8.6206 | 1186.364 | 2135.4552 | 739.9607 | 1.551 | -0.12801 | 0.22341 | -1828.0779 | -1819.4573 | -19.4 | -19.5049 | -0.10485 | 9.5396 | 1177.96 | 2355.92 | 818.4557 | 1.551 | -0.14853 | 0.22399 | -2010.8305 | -2001.2909
[7 empty] | -19.2 | -19.2933 | -0.09334 | 4.9446 | 1219.98 | 1219.98 | 416.6756 | 1.551 | -0.04593 | 0.22021 | -1060.2148 | -1055.2702 | -19.2 | -19.2991 | -0.099095 | 7.2421 | 1198.97 | 1798.455 | 620.3095 | 1.551 | -0.09723 | 0.22238 | -1549.9042 | -1542.6621 | -19.2 | -19.3025 | -0.10255 | 8.6206 | 1186.364 | 2135.4552 | 739.9607 | 1.551 | -0.12801 | 0.22341 | -1831.7568 | -1823.1362 | -19.2 | -19.3048 | -0.10485 | 9.5396 | 1177.96 | 2355.92 | 818.4557 | 1.551 | -0.14853 | 0.22399 | -2014.8805 | -2005.3409
[7 empty] | -19 | -19.0933 | -0.09334 | 4.9446 | 1219.98 | 1219.98 | 416.6756 | 1.551 | -0.04593 | 0.22021 | -1062.3589 | -1057.4143 | -19 | -19.0991 | -0.099095 | 7.2421 | 1198.97 | 1798.455 | 620.3095 | 1.551 | -0.09723 | 0.22238 | -1553.0563 | -1545.8142 | -19 | -19.1025 | -0.10255 | 8.6206 | 1186.364 | 2135.4552 | 739.9607 | 1.551 | -0.12801 | 0.22341 | -1835.4901 | -1826.8695 | -19 | -19.1048 | -0.10485 | 9.5396 | 1177.96 | 2355.92 | 818.4557 | 1.551 | -0.14853 | 0.22399 | -2018.9913 | -2009.4517
[7 empty] | -18.8 | -18.8933 | -0.09334 | 4.9446 | 1219.98 | 1219.98 | 416.6756 | 1.551 | -0.04593 | 0.22021 | -1064.5327 | -1059.5881 | -18.8 | -18.8991 | -0.099095 | 7.2421 | 1198.97 | 1798.455 | 620.3095 | 1.551 | -0.09723 | 0.22238 | -1556.2539 | -1549.0118 | -18.8 | -18.9025 | -0.10255 | 8.6206 | 1186.364 | 2135.4552 | 739.9607 | 1.551 | -0.12801 | 0.22341 | -1839.2787 | -1830.6581 | -18.8 | -18.9048 | -0.10485 | 9.5396 | 1177.96 | 2355.92 | 818.4557 | 1.551 | -0.14853 | 0.22399 | -2023.1639 | -2013.6243
[7 empty] | -18.6 | -18.6933 | -0.09334 | 4.9446 | 1219.98 | 1219.98 | 416.6756 | 1.551 | -0.04593 | 0.22021 | -1066.7364 | -1061.7918 | -18.6 | -18.6991 | -0.099095 | 7.2421 | 1198.97 | 1798.455 | 620.3095 | 1.551 | -0.09723 | 0.22238 | -1559.4979 | -1552.2558 | -18.6 | -18.7025 | -0.10255 | 8.6206 | 1186.364 | 2135.4552 | 739.9607 | 1.551 | -0.12801 | 0.22341 | -1843.1237 | -1834.5031 | -18.6 | -18.7049 | -0.10485 | 9.5396 | 1177.96 | 2355.92 | 818.4557 | 1.551 | -0.14853 | 0.22399 | -2027.3995 | -2017.8599
[7 empty] | -18.4 | -18.4933 | -0.09334 | 4.9446 | 1219.98 | 1219.98 | 416.6756 | 1.551 | -0.04593 | 0.22021 | -1068.9706 | -1064.026 | -18.4 | -18.4991 | -0.099095 | 7.2421 | 1198.97 | 1798.455 | 620.3095 | 1.551 | -0.09723 | 0.22238 | -1562.789 | -1555.5469 | -18.4 | -18.5025 | -0.10255 | 8.6206 | 1186.364 | 2135.4552 | 739.9607 | 1.551 | -0.12801 | 0.22341 | -1847.0258 | -1838.4052 | -18.4 | -18.5049 | -0.10485 | 9.5396 | 1177.96 | 2355.92 | 818.4557 | 1.551 | -0.14853 | 0.22399 | -2031.6991 | -2022.1595
[7 empty] | -18.2 | -18.2933 | -0.09334 | 4.9446 | 1219.98 | 1219.98 | 416.6756 | 1.551 | -0.04593 | 0.22021 | -1071.2356 | -1066.291 | -18.2 | -18.2991 | -0.099095 | 7.2421 | 1198.97 | 1798.455 | 620.3095 | 1.551 | -0.09723 | 0.22238 | -1566.1278 | -1558.8857 | -18.2 | -18.3025 | -0.10255 | 8.6206 | 1186.364 | 2135.4552 | 739.9607 | 1.551 | -0.12801 | 0.22341 | -1850.9861 | -1842.3655 | -18.2 | -18.3048 | -0.10485 | 9.5396 | 1177.96 | 2355.92 | 818.4557 | 1.551 | -0.14853 | 0.22399 | -2036.0639 | -2026.5243
[7 empty] | -18 | -18.0933 | -0.09334 | 4.9446 | 1219.98 | 1219.98 | 416.6756 | 1.551 | -0.04593 | 0.22021 | -1073.5319 | -1068.5873 | -18 | -18.0991 | -0.099095 | 7.2421 | 1198.97 | 1798.455 | 620.3095 | 1.551 | -0.09723 | 0.22238 | -1569.5151 | -1562.273 | -18 | -18.1025 | -0.10255 | 8.6206 | 1186.364 | 2135.4552 | 739.9607 | 1.551 | -0.12801 | 0.22341 | -1855.0055 | -1846.3849 | -18 | -18.1048 | -0.10485 | 9.5396 | 1177.96 | 2355.92 | 818.4557 | 1.551 | -0.14853 | 0.22399 | -2040.4948 | -2030.9552
[7 empty] | -17.8 | -17.8933 | -0.09334 | 4.9446 | 1219.98 | 1219.98 | 416.6756 | 1.551 | -0.04593 | 0.22021 | -1075.8597 | -1070.9151 | -17.8 | -17.8991 | -0.099095 | 7.2421 | 1198.97 | 1798.455 | 620.3095 | 1.551 | -0.09723 | 0.22238 | -1572.9517 | -1565.7096 | -17.8 | -17.9025 | -0.10255 | 8.6206 | 1186.364 | 2135.4552 | 739.9607 | 1.551 | -0.12801 | 0.22341 | -1859.085 | -1850.4644 | -17.8 | -17.9048 | -0.10485 | 9.5396 | 1177.96 | 2355.92 | 818.4557 | 1.551 | -0.14853 | 0.22399 | -2044.9931 | -2035.4535
[7 empty] | -17.6 | -17.6933 | -0.09334 | 4.9446 | 1219.98 | 1219.98 | 416.6756 | 1.551 | -0.04593 | 0.22021 | -1078.2196 | -1073.275 | -17.6 | -17.6991 | -0.099095 | 7.2421 | 1198.97 | 1798.455 | 620.3095 | 1.551 | -0.09723 | 0.22238 | -1576.4382 | -1569.1961 | -17.6 | -17.7025 | -0.10255 | 8.6206 | 1186.364 | 2135.4552 | 739.9607 | 1.551 | -0.12801 | 0.22341 | -1863.2254 | -1854.6048 | -17.6 | -17.7049 | -0.10485 | 9.5396 | 1177.96 | 2355.92 | 818.4557 | 1.551 | -0.14853 | 0.22399 | -2049.5599 | -2040.0203
[7 empty] | -17.4 | -17.4933 | -0.09334 | 4.9446 | 1219.98 | 1219.98 | 416.6756 | 1.551 | -0.04593 | 0.22021 | -1080.6119 | -1075.6673 | -17.4 | -17.4991 | -0.099095 | 7.2421 | 1198.97 | 1798.455 | 620.3095 | 1.551 | -0.09723 | 0.22238 | -1579.9753 | -1572.7332 | -17.4 | -17.5025 | -0.10255 | 8.6206 | 1186.364 | 2135.4552 | 739.9607 | 1.551 | -0.12801 | 0.22341 | -1867.4278 | -1858.8072 | -17.4 | -17.5049 | -0.10485 | 9.5396 | 1177.96 | 2355.92 | 818.4557 | 1.551 | -0.14853 | 0.22399 | -2054.1961 | -2044.6565
[7 empty] | -17.2 | -17.2933 | -0.09334 | 4.9446 | 1219.98 | 1219.98 | 416.6756 | 1.551 | -0.04593 | 0.22021 | -1083.0369 | -1078.0923 | -17.2 | -17.2991 | -0.099095 | 7.2421 | 1198.97 | 1798.455 | 620.3095 | 1.551 | -0.09723 | 0.22238 | -1583.5637 | -1576.3216 | -17.2 | -17.3025 | -0.10255 | 8.6206 | 1186.364 | 2135.4552 | 739.9607 | 1.551 | -0.12801 | 0.22341 | -1871.6929 | -1863.0723 | -17.2 | -17.3048 | -0.10485 | 9.5396 | 1177.96 | 2355.92 | 818.4557 | 1.551 | -0.14853 | 0.22399 | -2058.9028 | -2049.3632
[7 empty] | -17 | -17.0933 | -0.09334 | 4.9446 | 1219.98 | 1219.98 | 416.6756 | 1.551 | -0.04593 | 0.22021 | -1085.4949 | -1080.5503 | -17 | -17.0991 | -0.099095 | 7.2421 | 1198.97 | 1798.455 | 620.3095 | 1.551 | -0.09723 | 0.22238 | -1587.2041 | -1579.962 | -17 | -17.1025 | -0.10255 | 8.6206 | 1186.364 | 2135.4552 | 739.9607 | 1.551 | -0.12801 | 0.22341 | -1876.0218 | -1867.4012 | -17 | -17.1048 | -0.10485 | 9.5396 | 1177.96 | 2355.92 | 818.4557 | 1.551 | -0.14853 | 0.22399 | -2063.6813 | -2054.1417
[7 empty] | -16.8 | -16.8933 | -0.09334 | 4.9446 | 1219.98 | 1219.98 | 416.6756 | 1.551 | -0.04593 | 0.22021 | -1087.9864 | -1083.0418 | -16.8 | -16.8991 | -0.099095 | 7.2421 | 1198.97 | 1798.455 | 620.3095 | 1.551 | -0.09723 | 0.22238 | -1590.8971 | -1583.655 | -16.8 | -16.9025 | -0.10255 | 8.6206 | 1186.364 | 2135.4552 | 739.9607 | 1.551 | -0.12801 | 0.22341 | -1880.4152 | -1871.7946 | -16.8 | -16.9048 | -0.10485 | 9.5396 | 1177.96 | 2355.92 | 818.4557 | 1.551 | -0.14853 | 0.22399 | -2068.5324 | -2058.9928
[7 empty] | -16.6 | -16.6933 | -0.09334 | 4.9446 | 1219.98 | 1219.98 | 416.6756 | 1.551 | -0.04593 | 0.22021 | -1090.5115 | -1085.5669 | -16.6 | -16.6991 | -0.099095 | 7.2421 | 1198.97 | 1798.455 | 620.3095 | 1.551 | -0.09723 | 0.22238 | -1594.6433 | -1587.4012 | -16.6 | -16.7025 | -0.10255 | 8.6206 | 1186.364 | 2135.4552 | 739.9607 | 1.551 | -0.12801 | 0.22341 | -1884.8741 | -1876.2535 | -16.6 | -16.7049 | -0.10485 | 9.5396 | 1177.96 | 2355.92 | 818.4557 | 1.551 | -0.14853 | 0.22399 | -2073.4572 | -2063.9176
[7 empty] | -16.4 | -16.4933 | -0.09334 | 4.9446 | 1219.98 | 1219.98 | 416.6756 | 1.551 | -0.04593 | 0.22021 | -1093.0705 | -1088.1259 | -16.4 | -16.4991 | -0.099095 | 7.2421 | 1198.97 | 1798.455 | 620.3095 | 1.551 | -0.09723 | 0.22238 | -1598.4433 | -1591.2012 | -16.4 | -16.5025 | -0.10255 | 8.6206 | 1186.364 | 2135.4552 | 739.9607 | 1.551 | -0.12801 | 0.22341 | -1889.3992 | -1880.7786 | -16.4 | -16.5049 | -0.10485 | 9.5396 | 1177.96 | 2355.92 | 818.4557 | 1.551 | -0.14853 | 0.22399 | -2078.4567 | -2068.9171
[7 empty] | -16.2 | -16.2933 | -0.09334 | 4.9446 | 1219.98 | 1219.98 | 416.6756 | 1.551 | -0.04593 | 0.22021 | -1095.6637 | -1090.7191 | -16.2 | -16.2991 | -0.099095 | 7.2421 | 1198.97 | 1798.455 | 620.3095 | 1.551 | -0.09723 | 0.22238 | -1602.2976 | -1595.0555 | -16.2 | -16.3025 | -0.10255 | 8.6206 | 1186.364 | 2135.4552 | 739.9607 | 1.551 | -0.12801 | 0.22341 | -1893.9913 | -1885.3707 | -16.2 | -16.3048 | -0.10485 | 9.5396 | 1177.96 | 2355.92 | 818.4557 | 1.551 | -0.14853 | 0.22399 | -2083.5318 | -2073.9922
[7 empty] | -16 | -16.0933 | -0.09334 | 4.9446 | 1219.98 | 1219.98 | 416.6756 | 1.551 | -0.04593 | 0.22021 | -1098.2913 | -1093.3467 | -16 | -16.0991 | -0.099095 | 7.2421 | 1198.97 | 1798.455 | 620.3095 | 1.551 | -0.09723 | 0.22238 | -1606.2068 | -1598.9647 | -16 | -16.1025 | -0.10255 | 8.6206 | 1186.364 | 2135.4552 | 739.9607 | 1.551 | -0.12801 | 0.22341 | -1898.6512 | -1890.0306 | -16 | -16.1048 | -0.10485 | 9.5396 | 1177.96 | 2355.92 | 818.4557 | 1.551 | -0.14853 | 0.22399 | -2088.6835 | -2079.1439
[7 empty] | -15.8 | -15.8933 | -0.09334 | 4.9446 | 1219.98 | 1219.98 | 416.6756 | 1.551 | -0.04593 | 0.22021 | -1100.9533 | -1096.0087 | -15.8 | -15.8991 | -0.099095 | 7.2421 | 1198.97 | 1798.455 | 620.3095 | 1.551 | -0.09723 | 0.22238 | -1610.1713 | -1602.9292 | -15.8 | -15.9025 | -0.10255 | 8.6206 | 1186.364 | 2135.4552 | 739.9607 | 1.551 | -0.12801 | 0.22341 | -1903.3796 | -1894.759 | -15.8 | -15.9048 | -0.10485 | 9.5396 | 1177.96 | 2355.92 | 818.4557 | 1.551 | -0.14853 | 0.22399 | -2093.9125 | -2084.3729
[7 empty] | -15.6 | -15.6933 | -0.09334 | 4.9446 | 1219.98 | 1219.98 | 416.6756 | 1.551 | -0.04593 | 0.22021 | -1103.65 | -1098.7054 | -15.6 | -15.6991 | -0.099095 | 7.2421 | 1198.97 | 1798.455 | 620.3095 | 1.551 | -0.09723 | 0.22238 | -1614.1915 | -1606.9494 | -15.6 | -15.7025 | -0.10255 | 8.6206 | 1186.364 | 2135.4552 | 739.9607 | 1.551 | -0.12801 | 0.22341 | -1908.177 | -1899.5564 | -15.6 | -15.7049 | -0.10485 | 9.5396 | 1177.96 | 2355.92 | 818.4557 | 1.551 | -0.14853 | 0.22399 | -2099.2198 | -2089.6802
[7 empty] | -15.4 | -15.4933 | -0.09334 | 4.9446 | 1219.98 | 1219.98 | 416.6756 | 1.551 | -0.04593 | 0.22021 | -1106.3813 | -1101.4367 | -15.4 | -15.4991 | -0.099095 | 7.2421 | 1198.97 | 1798.455 | 620.3095 | 1.551 | -0.09723 | 0.22238 | -1618.2677 | -1611.0256 | -15.4 | -15.5025 | -0.10255 | 8.6206 | 1186.364 | 2135.4552 | 739.9607 | 1.551 | -0.12801 | 0.22341 | -1913.044 | -1904.4234 | -15.4 | -15.5048 | -0.10485 | 9.5396 | 1177.96 | 2355.92 | 818.4557 | 1.551 | -0.14853 | 0.22399 | -2104.606 | -2095.0664
[7 empty] | -15.2 | -15.2933 | -0.09334 | 4.9446 | 1219.98 | 1219.98 | 416.6756 | 1.551 | -0.04593 | 0.22021 | -1109.1473 | -1104.2027 | -15.2 | -15.2991 | -0.099095 | 7.2421 | 1198.97 | 1798.455 | 620.3095 | 1.551 | -0.09723 | 0.22238 | -1622.4001 | -1615.158 | -15.2 | -15.3025 | -0.10255 | 8.6206 | 1186.364 | 2135.4552 | 739.9607 | 1.551 | -0.12801 | 0.22341 | -1917.9811 | -1909.3605 | -15.2 | -15.3049 | -0.10485 | 9.5396 | 1177.96 | 2355.92 | 818.4557 | 1.551 | -0.14853 | 0.22399 | -2110.0718 | -2100.5322
[7 empty] | -15 | -15.0933 | -0.09334 | 4.9446 | 1219.98 | 1219.98 | 416.6756 | 1.551 | -0.04593 | 0.22021 | -1111.9478 | -1107.0032 | -15 | -15.0991 | -0.099095 | 7.2421 | 1198.97 | 1798.455 | 620.3095 | 1.551 | -0.09723 | 0.22238 | -1626.589 | -1619.3469 | -15 | -15.1025 | -0.10255 | 8.6206 | 1186.364 | 2135.4552 | 739.9607 | 1.551 | -0.12801 | 0.22341 | -1922.9887 | -1914.3681 | -15 | -15.1049 | -0.10485 | 9.5396 | 1177.96 | 2355.92 | 818.4557 | 1.551 | -0.14853 | 0.22399 | -2115.6177 | -2106.0781
[7 empty] | -14.8 | -14.8933 | -0.09334 | 4.9446 | 1219.98 | 1219.98 | 416.6756 | 1.551 | -0.04593 | 0.22021 | -1114.7827 | -1109.8381 | -14.8 | -14.8991 | -0.099095 | 7.2421 | 1198.97 | 1798.455 | 620.3095 | 1.551 | -0.09723 | 0.22238 | -1630.8344 | -1623.5923 | -14.8 | -14.9025 | -0.10255 | 8.6206 | 1186.364 | 2135.4552 | 739.9607 | 1.551 | -0.12801 | 0.22341 | -1928.0671 | -1919.4465 | -14.8 | -14.9048 | -0.10485 | 9.5396 | 1177.96 | 2355.92 | 818.4557 | 1.551 | -0.14853 | 0.22399 | -2121.2442 | -2111.7046
[7 empty] | -14.6 | -14.6933 | -0.09334 | 4.9446 | 1219.98 | 1219.98 | 416.6756 | 1.551 | -0.04593 | 0.22021 | -1117.6519 | -1112.7073 | -14.6 | -14.6991 | -0.099095 | 7.2421 | 1198.97 | 1798.455 | 620.3095 | 1.551 | -0.09723 | 0.22238 | -1635.1363 | -1627.8942 | -14.6 | -14.7025 | -0.10255 | 8.6206 | 1186.364 | 2135.4552 | 739.9607 | 1.551 | -0.12801 | 0.22341 | -1933.2163 | -1924.5957 | -14.6 | -14.7049 | -0.10485 | 9.5396 | 1177.96 | 2355.92 | 818.4557 | 1.551 | -0.14853 | 0.22399 | -2126.9515 | -2117.4119
[7 empty] | -14.4 | -14.4933 | -0.09334 | 4.9446 | 1219.98 | 1219.98 | 416.6756 | 1.551 | -0.04593 | 0.22021 | -1120.5548 | -1115.6102 | -14.4 | -14.4991 | -0.099095 | 7.2421 | 1198.97 | 1798.455 | 620.3095 | 1.551 | -0.09723 | 0.22238 | -1639.4944 | -1632.2523 | -14.4 | -14.5025 | -0.10255 | 8.6206 | 1186.364 | 2135.4552 | 739.9607 | 1.551 | -0.12801 | 0.22341 | -1938.4365 | -1929.8159 | -14.4 | -14.5048 | -0.10485 | 9.5396 | 1177.96 | 2355.92 | 818.4557 | 1.551 | -0.14853 | 0.22399 | -2132.7399 | -2123.2003
[7 empty] | -14.2 | -14.2933 | -0.09334 | 4.9446 | 1219.98 | 1219.98 | 416.6756 | 1.551 | -0.04593 | 0.22021 | -1123.4911 | -1118.5465 | -14.2 | -14.2991 | -0.099095 | 7.2421 | 1198.97 | 1798.455 | 620.3095 | 1.551 | -0.09723 | 0.22238 | -1643.9085 | -1636.6664 | -14.2 | -14.3025 | -0.10255 | 8.6206 | 1186.364 | 2135.4552 | 739.9607 | 1.551 | -0.12801 | 0.22341 | -1943.7275 | -1935.1069 | -14.2 | -14.3049 | -0.10485 | 9.5396 | 1177.96 | 2355.92 | 818.4557 | 1.551 | -0.14853 | 0.22399 | -2138.6094 | -2129.0698
[7 empty] | -14 | -14.0933 | -0.09334 | 4.9446 | 1219.98 | 1219.98 | 416.6756 | 1.551 | -0.04593 | 0.22021 | -1126.4603 | -1121.5157 | -14 | -14.0991 | -0.099095 | 7.2421 | 1198.97 | 1798.455 | 620.3095 | 1.551 | -0.09723 | 0.22238 | -1648.3781 | -1641.136 | -14 | -14.1025 | -0.10255 | 8.6206 | 1186.364 | 2135.4552 | 739.9607 | 1.551 | -0.12801 | 0.22341 | -1949.0889 | -1940.4683 | -14 | -14.1049 | -0.10485 | 9.5396 | 1177.96 | 2355.92 | 818.4557 | 1.551 | -0.14853 | 0.22399 | -2144.5597 | -2135.0201
[7 empty] | -13.8 | -13.8933 | -0.09334 | 4.9446 | 1219.98 | 1219.98 | 416.6756 | 1.551 | -0.04593 | 0.22021 | -1129.4616 | -1124.517 | -13.8 | -13.8991 | -0.099095 | 7.2421 | 1198.97 | 1798.455 | 620.3095 | 1.551 | -0.09723 | 0.22238 | -1652.9027 | -1645.6606 | -13.8 | -13.9025 | -0.10255 | 8.6206 | 1186.364 | 2135.4552 | 739.9607 | 1.551 | -0.12801 | 0.22341 | -1954.5203 | -1945.8997 | -13.8 | -13.9048 | -0.10485 | 9.5396 | 1177.96 | 2355.92 | 818.4557 | 1.551 | -0.14853 | 0.22399 | -2150.5905 | -2141.0509
[7 empty] | -13.6 | -13.6933 | -0.09334 | 4.9446 | 1219.98 | 1219.98 | 416.6756 | 1.551 | -0.04593 | 0.22021 | -1132.4942 | -1127.5496 | -13.6 | -13.6991 | -0.099095 | 7.2421 | 1198.97 | 1798.455 | 620.3095 | 1.551 | -0.09723 | 0.22238 | -1657.4812 | -1650.2391 | -13.6 | -13.7025 | -0.10255 | 8.6206 | 1186.364 | 2135.4552 | 739.9607 | 1.551 | -0.12801 | 0.22341 | -1960.021 | -1951.4004 | -13.6 | -13.7049 | -0.10485 | 9.5396 | 1177.96 | 2355.92 | 818.4557 | 1.551 | -0.14853 | 0.22399 | -2156.7012 | -2147.1616
| Fz | µ | Fy max | Fz | µ | Fy max | -13.4 | -13.4933 | -0.09334 | 4.9446 | 1219.98 | 1219.98 | 416.6756 | 1.551 | -0.04593 | 0.22021 | -1135.5571 | -1130.6125 | -13.4 | -13.4991 | -0.099095 | 7.2421 | 1198.97 | 1798.455 | 620.3095 | 1.551 | -0.09723 | 0.22238 | -1662.1127 | -1654.8706 | -13.4 | -13.5025 | -0.10255 | 8.6206 | 1186.364 | 2135.4552 | 739.9607 | 1.551 | -0.12801 | 0.22341 | -1965.5898 | -1956.9692 | -13.4 | -13.5048 | -0.10485 | 9.5396 | 1177.96 | 2355.92 | 818.4557 | 1.551 | -0.14853 | 0.22399 | -2162.8908 | -2153.3512
| 1 | 1219.98 | 1219.98 | 0 | 1262 | 0 | -13.2 | -13.2933 | -0.09334 | 4.9446 | 1219.98 | 1219.98 | 416.6756 | 1.551 | -0.04593 | 0.22021 | -1138.649 | -1133.7044 | -13.2 | -13.2991 | -0.099095 | 7.2421 | 1198.97 | 1798.455 | 620.3095 | 1.551 | -0.09723 | 0.22238 | -1666.7959 | -1659.5538 | -13.2 | -13.3025 | -0.10255 | 8.6206 | 1186.364 | 2135.4552 | 739.9607 | 1.551 | -0.12801 | 0.22341 | -1971.2257 | -1962.6051 | -13.2 | -13.3049 | -0.10485 | 9.5396 | 1177.96 | 2355.92 | 818.4557 | 1.551 | -0.14853 | 0.22399 | -2169.1582 | -2159.6186
| 1.5 | 1198.97 | 1798.455 | 0.5 | 1240.99 | 620.495 | -13 | -13.0933 | -0.09334 | 4.9446 | 1219.98 | 1219.98 | 416.6756 | 1.551 | -0.04593 | 0.22021 | -1141.7686 | -1136.824 | -13 | -13.0991 | -0.099095 | 7.2421 | 1198.97 | 1798.455 | 620.3095 | 1.551 | -0.09723 | 0.22238 | -1671.529 | -1664.2869 | -13 | -13.1025 | -0.10255 | 8.6206 | 1186.364 | 2135.4552 | 739.9607 | 1.551 | -0.12801 | 0.22341 | -1976.9269 | -1968.3063 | -13 | -13.1049 | -0.10485 | 9.5396 | 1177.96 | 2355.92 | 818.4557 | 1.551 | -0.14853 | 0.22399 | -2175.5019 | -2165.9623
| 1.8 | 1186.364 | 2135.4552 | 1 | 1219.98 | 1219.98 | -12.8 | -12.8933 | -0.09334 | 4.9446 | 1219.98 | 1219.98 | 416.6756 | 1.551 | -0.04593 | 0.22021 | -1144.9143 | -1139.9697 | -12.8 | -12.8991 | -0.099095 | 7.2421 | 1198.97 | 1798.455 | 620.3095 | 1.551 | -0.09723 | 0.22238 | -1676.3103 | -1669.0682 | -12.8 | -12.9025 | -0.10255 | 8.6206 | 1186.364 | 2135.4552 | 739.9607 | 1.551 | -0.12801 | 0.22341 | -1982.6915 | -1974.0709 | -12.8 | -12.9048 | -0.10485 | 9.5396 | 1177.96 | 2355.92 | 818.4557 | 1.551 | -0.14853 | 0.22399 | -2181.9198 | -2172.3802
| 2 | 1177.96 | 2355.92 | 1.5 | 1198.97 | 1798.455 | -12.6 | -12.6933 | -0.09334 | 4.9446 | 1219.98 | 1219.98 | 416.6756 | 1.551 | -0.04593 | 0.22021 | -1148.0841 | -1143.1395 | -12.6 | -12.6991 | -0.099095 | 7.2421 | 1198.97 | 1798.455 | 620.3095 | 1.551 | -0.09723 | 0.22238 | -1681.1374 | -1673.8953 | -12.6 | -12.7025 | -0.10255 | 8.6206 | 1186.364 | 2135.4552 | 739.9607 | 1.551 | -0.12801 | 0.22341 | -1988.5171 | -1979.8965 | -12.6 | -12.7049 | -0.10485 | 9.5396 | 1177.96 | 2355.92 | 818.4557 | 1.551 | -0.14853 | 0.22399 | -2188.4096 | -2178.87
|  |  |  | 2 | 1177.96 | 2355.92 | -12.4 | -12.4933 | -0.09334 | 4.9446 | 1219.98 | 1219.98 | 416.6756 | 1.551 | -0.04593 | 0.22021 | -1151.2759 | -1146.3313 | -12.4 | -12.4991 | -0.099095 | 7.2421 | 1198.97 | 1798.455 | 620.3095 | 1.551 | -0.09723 | 0.22238 | -1686.0077 | -1678.7656 | -12.4 | -12.5025 | -0.10255 | 8.6206 | 1186.364 | 2135.4552 | 739.9607 | 1.551 | -0.12801 | 0.22341 | -1994.4009 | -1985.7803 | -12.4 | -12.5048 | -0.10485 | 9.5396 | 1177.96 | 2355.92 | 818.4557 | 1.551 | -0.14853 | 0.22399 | -2194.9685 | -2185.4289
|  |  |  | 2.5 | 1156.95 | 2892.375 | -12.2 | -12.2933 | -0.09334 | 4.9446 | 1219.98 | 1219.98 | 416.6756 | 1.551 | -0.04593 | 0.22021 | -1154.4871 | -1149.5425 | -12.2 | -12.2991 | -0.099095 | 7.2421 | 1198.97 | 1798.455 | 620.3095 | 1.551 | -0.09723 | 0.22238 | -1690.918 | -1683.6759 | -12.2 | -12.3025 | -0.10255 | 8.6206 | 1186.364 | 2135.4552 | 739.9607 | 1.551 | -0.12801 | 0.22341 | -2000.3397 | -1991.7191 | -12.2 | -12.3049 | -0.10485 | 9.5396 | 1177.96 | 2355.92 | 818.4557 | 1.551 | -0.14853 | 0.22399 | -2201.5931 | -2192.0535
|  |  |  | 3 | 1135.94 | 3407.82 | -12 | -12.0933 | -0.09334 | 4.9446 | 1219.98 | 1219.98 | 416.6756 | 1.551 | -0.04593 | 0.22021 | -1157.715 | -1152.7704 | -12 | -12.0991 | -0.099095 | 7.2421 | 1198.97 | 1798.455 | 620.3095 | 1.551 | -0.09723 | 0.22238 | -1695.8646 | -1688.6225 | -12 | -12.1025 | -0.10255 | 8.6206 | 1186.364 | 2135.4552 | 739.9607 | 1.551 | -0.12801 | 0.22341 | -2006.3294 | -1997.7088 | -12 | -12.1049 | -0.10485 | 9.5396 | 1177.96 | 2355.92 | 818.4557 | 1.551 | -0.14853 | 0.22399 | -2208.2792 | -2198.7396
|  |  |  | 3.5 | 1114.93 | 3902.255 | -11.8 | -11.8933 | -0.09334 | 4.9446 | 1219.98 | 1219.98 | 416.6756 | 1.551 | -0.04593 | 0.22021 | -1160.9562 | -1156.0116 | -11.8 | -11.8991 | -0.099095 | 7.2421 | 1198.97 | 1798.455 | 620.3095 | 1.551 | -0.09723 | 0.22238 | -1700.8435 | -1693.6014 | -11.8 | -11.9025 | -0.10255 | 8.6206 | 1186.364 | 2135.4552 | 739.9607 | 1.551 | -0.12801 | 0.22341 | -2012.3655 | -2003.7449 | -11.8 | -11.9048 | -0.10485 | 9.5396 | 1177.96 | 2355.92 | 818.4557 | 1.551 | -0.14853 | 0.22399 | -2215.0222 | -2205.4826
|  |  |  | 4 | 1093.92 | 4375.68 | -11.6 | -11.6933 | -0.09334 | 4.9446 | 1219.98 | 1219.98 | 416.6756 | 1.551 | -0.04593 | 0.22021 | -1164.207 | -1159.2624 | -11.6 | -11.6991 | -0.099095 | 7.2421 | 1198.97 | 1798.455 | 620.3095 | 1.551 | -0.09723 | 0.22238 | -1705.8498 | -1698.6077 | -11.6 | -11.7025 | -0.10255 | 8.6206 | 1186.364 | 2135.4552 | 739.9607 | 1.551 | -0.12801 | 0.22341 | -2018.4427 | -2009.8221 | -11.6 | -11.7049 | -0.10485 | 9.5396 | 1177.96 | 2355.92 | 818.4557 | 1.551 | -0.14853 | 0.22399 | -2221.8166 | -2212.277
|  |  |  | 4.5 | 1072.91 | 4828.095 | -11.4 | -11.4933 | -0.09334 | 4.9446 | 1219.98 | 1219.98 | 416.6756 | 1.551 | -0.04593 | 0.22021 | -1167.4634 | -1162.5188 | -11.4 | -11.4991 | -0.099095 | 7.2421 | 1198.97 | 1798.455 | 620.3095 | 1.551 | -0.09723 | 0.22238 | -1710.8779 | -1703.6358 | -11.4 | -11.5025 | -0.10255 | 8.6206 | 1186.364 | 2135.4552 | 739.9607 | 1.551 | -0.12801 | 0.22341 | -2024.555 | -2015.9344 | -11.4 | -11.5048 | -0.10485 | 9.5396 | 1177.96 | 2355.92 | 818.4557 | 1.551 | -0.14853 | 0.22399 | -2228.6559 | -2219.1163
|  |  |  | 5 | 1051.9 | 5259.5 | -11.2 | -11.2933 | -0.09334 | 4.9446 | 1219.98 | 1219.98 | 416.6756 | 1.551 | -0.04593 | 0.22021 | -1170.7204 | -1165.7758 | -11.2 | -11.2991 | -0.099095 | 7.2421 | 1198.97 | 1798.455 | 620.3095 | 1.551 | -0.09723 | 0.22238 | -1715.9217 | -1708.6796 | -11.2 | -11.3025 | -0.10255 | 8.6206 | 1186.364 | 2135.4552 | 739.9607 | 1.551 | -0.12801 | 0.22341 | -2030.6953 | -2022.0747 | -11.2 | -11.3049 | -0.10485 | 9.5396 | 1177.96 | 2355.92 | 818.4557 | 1.551 | -0.14853 | 0.22399 | -2235.5327 | -2225.9931
|  |  |  | 5.5 | 1030.89 | 5669.895 | -11 | -11.0933 | -0.09334 | 4.9446 | 1219.98 | 1219.98 | 416.6756 | 1.551 | -0.04593 | 0.22021 | -1173.9729 | -1169.0283 | -11 | -11.0991 | -0.099095 | 7.2421 | 1198.97 | 1798.455 | 620.3095 | 1.551 | -0.09723 | 0.22238 | -1720.9739 | -1713.7318 | -11 | -11.1025 | -0.10255 | 8.6206 | 1186.364 | 2135.4552 | 739.9607 | 1.551 | -0.12801 | 0.22341 | -2036.8555 | -2028.2349 | -11 | -11.1049 | -0.10485 | 9.5396 | 1177.96 | 2355.92 | 818.4557 | 1.551 | -0.14853 | 0.22399 | -2242.4386 | -2232.899
|  |  |  | 6 | 1009.88 | 6059.28 | -10.8 | -10.8933 | -0.09334 | 4.9446 | 1219.98 | 1219.98 | 416.6756 | 1.551 | -0.04593 | 0.22021 | -1177.2147 | -1172.2701 | -10.8 | -10.8991 | -0.099095 | 7.2421 | 1198.97 | 1798.455 | 620.3095 | 1.551 | -0.09723 | 0.22238 | -1726.0263 | -1718.7842 | -10.8 | -10.9025 | -0.10255 | 8.6206 | 1186.364 | 2135.4552 | 739.9607 | 1.551 | -0.12801 | 0.22341 | -2043.0266 | -2034.406 | -10.8 | -10.9048 | -0.10485 | 9.5396 | 1177.96 | 2355.92 | 818.4557 | 1.551 | -0.14853 | 0.22399 | -2249.3637 | -2239.8241
|  |  |  | 6.5 | 988.87 | 6427.655 | -10.6 | -10.6933 | -0.09334 | 4.9446 | 1219.98 | 1219.98 | 416.6756 | 1.551 | -0.04593 | 0.22021 | -1180.4391 | -1175.4945 | -10.6 | -10.6991 | -0.099095 | 7.2421 | 1198.97 | 1798.455 | 620.3095 | 1.551 | -0.09723 | 0.22238 | -1731.0698 | -1723.8277 | -10.6 | -10.7025 | -0.10255 | 8.6206 | 1186.364 | 2135.4552 | 739.9607 | 1.551 | -0.12801 | 0.22341 | -2049.1981 | -2040.5775 | -10.6 | -10.7049 | -0.10485 | 9.5396 | 1177.96 | 2355.92 | 818.4557 | 1.551 | -0.14853 | 0.22399 | -2256.2969 | -2246.7573
|  |  |  | 7 | 967.86 | 6775.02 | -10.4 | -10.4933 | -0.09334 | 4.9446 | 1219.98 | 1219.98 | 416.6756 | 1.551 | -0.04593 | 0.22021 | -1183.6384 | -1178.6938 | -10.4 | -10.4991 | -0.099095 | 7.2421 | 1198.97 | 1798.455 | 620.3095 | 1.551 | -0.09723 | 0.22238 | -1736.0938 | -1728.8517 | -10.4 | -10.5025 | -0.10255 | 8.6206 | 1186.364 | 2135.4552 | 739.9607 | 1.551 | -0.12801 | 0.22341 | -2055.358 | -2046.7374 | -10.4 | -10.5048 | -0.10485 | 9.5396 | 1177.96 | 2355.92 | 818.4557 | 1.551 | -0.14853 | 0.22399 | -2263.2255 | -2253.6859
|  |  |  | 7.5 | 946.85 | 7101.375 | -10.2 | -10.2933 | -0.09334 | 4.9446 | 1219.98 | 1219.98 | 416.6756 | 1.551 | -0.04593 | 0.22021 | -1186.8041 | -1181.8595 | -10.2 | -10.2991 | -0.099095 | 7.2421 | 1198.97 | 1798.455 | 620.3095 | 1.551 | -0.09723 | 0.22238 | -1741.0866 | -1733.8445 | -10.2 | -10.3025 | -0.10255 | 8.6206 | 1186.364 | 2135.4552 | 739.9607 | 1.551 | -0.12801 | 0.22341 | -2061.4929 | -2052.8723 | -10.2 | -10.3049 | -0.10485 | 9.5396 | 1177.96 | 2355.92 | 818.4557 | 1.551 | -0.14853 | 0.22399 | -2270.1349 | -2260.5953
|  |  |  | 8 | 925.84 | 7406.72 | -10 | -10.0933 | -0.09334 | 4.9446 | 1219.98 | 1219.98 | 416.6756 | 1.551 | -0.04593 | 0.22021 | -1189.9265 | -1184.9819 | -10 | -10.0991 | -0.099095 | 7.2421 | 1198.97 | 1798.455 | 620.3095 | 1.551 | -0.09723 | 0.22238 | -1746.0346 | -1738.7925 | -10 | -10.1025 | -0.10255 | 8.6206 | 1186.364 | 2135.4552 | 739.9607 | 1.551 | -0.12801 | 0.22341 | -2067.5875 | -2058.9669 | -10 | -10.1049 | -0.10485 | 9.5396 | 1177.96 | 2355.92 | 818.4557 | 1.551 | -0.14853 | 0.22399 | -2277.0086 | -2267.469
|  |  |  | 8.5 | 904.83 | 7691.055 | -9.8 | -9.8933 | -0.09334 | 4.9446 | 1219.98 | 1219.98 | 416.6756 | 1.551 | -0.04593 | 0.22021 | -1192.9949 | -1188.0503 | -9.8 | -9.8991 | -0.099095 | 7.2421 | 1198.97 | 1798.455 | 620.3095 | 1.551 | -0.09723 | 0.22238 | -1750.923 | -1743.6809 | -9.8 | -9.9025 | -0.10255 | 8.6206 | 1186.364 | 2135.4552 | 739.9607 | 1.551 | -0.12801 | 0.22341 | -2073.6243 | -2065.0037 | -9.8 | -9.9048 | -0.10485 | 9.5396 | 1177.96 | 2355.92 | 818.4557 | 1.551 | -0.14853 | 0.22399 | -2283.828 | -2274.2884
|  |  |  | 9 | 883.82 | 7954.38 | -9.6 | -9.6933 | -0.09334 | 4.9446 | 1219.98 | 1219.98 | 416.6756 | 1.551 | -0.04593 | 0.22021 | -1195.9971 | -1191.0525 | -9.6 | -9.6991 | -0.099095 | 7.2421 | 1198.97 | 1798.455 | 620.3095 | 1.551 | -0.09723 | 0.22238 | -1755.7346 | -1748.4925 | -9.6 | -9.7025 | -0.10255 | 8.6206 | 1186.364 | 2135.4552 | 739.9607 | 1.551 | -0.12801 | 0.22341 | -2079.5839 | -2070.9633 | -9.6 | -9.7049 | -0.10485 | 9.5396 | 1177.96 | 2355.92 | 818.4557 | 1.551 | -0.14853 | 0.22399 | -2290.5718 | -2281.0322
|  |  |  | 9.5 | 862.81 | 8196.695 | -9.4 | -9.4933 | -0.09334 | 4.9446 | 1219.98 | 1219.98 | 416.6756 | 1.551 | -0.04593 | 0.22021 | -1198.9197 | -1193.9751 | -9.4 | -9.4991 | -0.099095 | 7.2421 | 1198.97 | 1798.455 | 620.3095 | 1.551 | -0.09723 | 0.22238 | -1760.4503 | -1753.2082 | -9.4 | -9.5025 | -0.10255 | 8.6206 | 1186.364 | 2135.4552 | 739.9607 | 1.551 | -0.12801 | 0.22341 | -2085.4439 | -2076.8233 | -9.4 | -9.5048 | -0.10485 | 9.5396 | 1177.96 | 2355.92 | 818.4557 | 1.551 | -0.14853 | 0.22399 | -2297.2159 | -2287.6763
|  |  |  | 10 | 841.8 | 8418 | -9.2 | -9.2933 | -0.09334 | 4.9446 | 1219.98 | 1219.98 | 416.6756 | 1.551 | -0.04593 | 0.22021 | -1201.7474 | -1196.8028 | -9.2 | -9.2991 | -0.099095 | 7.2421 | 1198.97 | 1798.455 | 620.3095 | 1.551 | -0.09723 | 0.22238 | -1765.0486 | -1757.8065 | -9.2 | -9.3025 | -0.10255 | 8.6206 | 1186.364 | 2135.4552 | 739.9607 | 1.551 | -0.12801 | 0.22341 | -2091.1795 | -2082.5589 | -9.2 | -9.3049 | -0.10485 | 9.5396 | 1177.96 | 2355.92 | 818.4557 | 1.551 | -0.14853 | 0.22399 | -2303.7333 | -2294.1937
|  |  |  | 10.5 | 820.79 | 8618.295 | -9 | -9.0933 | -0.09334 | 4.9446 | 1219.98 | 1219.98 | 416.6756 | 1.551 | -0.04593 | 0.22021 | -1204.4632 | -1199.5186 | -9 | -9.0991 | -0.099095 | 7.2421 | 1198.97 | 1798.455 | 620.3095 | 1.551 | -0.09723 | 0.22238 | -1769.5053 | -1762.2632 | -9 | -9.1025 | -0.10255 | 8.6206 | 1186.364 | 2135.4552 | 739.9607 | 1.551 | -0.12801 | 0.22341 | -2096.7624 | -2088.1418 | -9 | -9.1049 | -0.10485 | 9.5396 | 1177.96 | 2355.92 | 818.4557 | 1.551 | -0.14853 | 0.22399 | -2310.0931 | -2300.5535
|  |  |  | 11 | 799.78 | 8797.58 | -8.8 | -8.8933 | -0.09334 | 4.9446 | 1219.98 | 1219.98 | 416.6756 | 1.551 | -0.04593 | 0.22021 | -1207.0483 | -1202.1037 | -8.8 | -8.8991 | -0.099095 | 7.2421 | 1198.97 | 1798.455 | 620.3095 | 1.551 | -0.09723 | 0.22238 | -1773.793 | -1766.5509 | -8.8 | -8.9025 | -0.10255 | 8.6206 | 1186.364 | 2135.4552 | 739.9607 | 1.551 | -0.12801 | 0.22341 | -2102.1609 | -2093.5403 | -8.8 | -8.9048 | -0.10485 | 9.5396 | 1177.96 | 2355.92 | 818.4557 | 1.551 | -0.14853 | 0.22399 | -2316.2608 | -2306.7212
|  |  |  | 11.5 | 778.77 | 8955.855 | -8.6 | -8.6933 | -0.09334 | 4.9446 | 1219.98 | 1219.98 | 416.6756 | 1.551 | -0.04593 | 0.22021 | -1209.4813 | -1204.5367 | -8.6 | -8.6991 | -0.099095 | 7.2421 | 1198.97 | 1798.455 | 620.3095 | 1.551 | -0.09723 | 0.22238 | -1777.8814 | -1770.6393 | -8.6 | -8.7025 | -0.10255 | 8.6206 | 1186.364 | 2135.4552 | 739.9607 | 1.551 | -0.12801 | 0.22341 | -2107.3392 | -2098.7186 | -8.6 | -8.7049 | -0.10485 | 9.5396 | 1177.96 | 2355.92 | 818.4557 | 1.551 | -0.14853 | 0.22399 | -2322.1972 | -2312.6576
|  |  |  | 12 | 757.76 | 9093.12 | -8.4 | -8.4933 | -0.09334 | 4.9446 | 1219.98 | 1219.98 | 416.6756 | 1.551 | -0.04593 | 0.22021 | -1211.7385 | -1206.7939 | -8.4 | -8.4991 | -0.099095 | 7.2421 | 1198.97 | 1798.455 | 620.3095 | 1.551 | -0.09723 | 0.22238 | -1781.736 | -1774.4939 | -8.4 | -8.5025 | -0.10255 | 8.6206 | 1186.364 | 2135.4552 | 739.9607 | 1.551 | -0.12801 | 0.22341 | -2112.257 | -2103.6364 | -8.4 | -8.5048 | -0.10485 | 9.5396 | 1177.96 | 2355.92 | 818.4557 | 1.551 | -0.14853 | 0.22399 | -2327.8583 | -2318.3187
|  |  |  | 12.5 | 736.75 | 9209.375 | -8.2 | -8.2933 | -0.09334 | 4.9446 | 1219.98 | 1219.98 | 416.6756 | 1.551 | -0.04593 | 0.22021 | -1213.7935 | -1208.8489 | -8.2 | -8.2991 | -0.099095 | 7.2421 | 1198.97 | 1798.455 | 620.3095 | 1.551 | -0.09723 | 0.22238 | -1785.3184 | -1778.0763 | -8.2 | -8.3025 | -0.10255 | 8.6206 | 1186.364 | 2135.4552 | 739.9607 | 1.551 | -0.12801 | 0.22341 | -2116.8691 | -2108.2485 | -8.2 | -8.3049 | -0.10485 | 9.5396 | 1177.96 | 2355.92 | 818.4557 | 1.551 | -0.14853 | 0.22399 | -2333.1945 | -2323.6549
|  |  |  | 13 | 715.74 | 9304.62 | -8 | -8.0933 | -0.09334 | 4.9446 | 1219.98 | 1219.98 | 416.6756 | 1.551 | -0.04593 | 0.22021 | -1215.6167 | -1210.6721 | -8 | -8.0991 | -0.099095 | 7.2421 | 1198.97 | 1798.455 | 620.3095 | 1.551 | -0.09723 | 0.22238 | -1788.5854 | -1781.3433 | -8 | -8.1025 | -0.10255 | 8.6206 | 1186.364 | 2135.4552 | 739.9607 | 1.551 | -0.12801 | 0.22341 | -2121.1246 | -2112.504 | -8 | -8.1049 | -0.10485 | 9.5396 | 1177.96 | 2355.92 | 818.4557 | 1.551 | -0.14853 | 0.22399 | -2338.1498 | -2328.6102
|  |  |  | 13.5 | 694.73 | 9378.855 | -7.8 | -7.8933 | -0.09334 | 4.9446 | 1219.98 | 1219.98 | 416.6756 | 1.551 | -0.04593 | 0.22021 | -1217.175 | -1212.2304 | -7.8 | -7.8991 | -0.099095 | 7.2421 | 1198.97 | 1798.455 | 620.3095 | 1.551 | -0.09723 | 0.22238 | -1791.4888 | -1784.2467 | -7.8 | -7.9025 | -0.10255 | 8.6206 | 1186.364 | 2135.4552 | 739.9607 | 1.551 | -0.12801 | 0.22341 | -2124.9664 | -2116.3458 | -7.8 | -7.9048 | -0.10485 | 9.5396 | 1177.96 | 2355.92 | 818.4557 | 1.551 | -0.14853 | 0.22399 | -2342.6616 | -2333.122
|  |  |  | 14 | 673.72 | 9432.08 | -7.6 | -7.6933 | -0.09334 | 4.9446 | 1219.98 | 1219.98 | 416.6756 | 1.551 | -0.04593 | 0.22021 | -1218.4315 | -1213.4869 | -7.6 | -7.6991 | -0.099095 | 7.2421 | 1198.97 | 1798.455 | 620.3095 | 1.551 | -0.09723 | 0.22238 | -1793.9744 | -1786.7323 | -7.6 | -7.7025 | -0.10255 | 8.6206 | 1186.364 | 2135.4552 | 739.9607 | 1.551 | -0.12801 | 0.22341 | -2128.3304 | -2119.7098 | -7.6 | -7.7049 | -0.10485 | 9.5396 | 1177.96 | 2355.92 | 818.4557 | 1.551 | -0.14853 | 0.22399 | -2346.6591 | -2337.1195
|  |  |  | 14.5 | 652.71 | 9464.295 | -7.4 | -7.4933 | -0.09334 | 4.9446 | 1219.98 | 1219.98 | 416.6756 | 1.551 | -0.04593 | 0.22021 | -1219.3453 | -1214.4007 | -7.4 | -7.4991 | -0.099095 | 7.2421 | 1198.97 | 1798.455 | 620.3095 | 1.551 | -0.09723 | 0.22238 | -1795.9816 | -1788.7395 | -7.4 | -7.5025 | -0.10255 | 8.6206 | 1186.364 | 2135.4552 | 739.9607 | 1.551 | -0.12801 | 0.22341 | -2131.1447 | -2122.5241 | -7.4 | -7.5049 | -0.10485 | 9.5396 | 1177.96 | 2355.92 | 818.4557 | 1.551 | -0.14853 | 0.22399 | -2350.0632 | -2340.5236
|  |  |  | 15 | 631.7 | 9475.5 | -7.2 | -7.2933 | -0.09334 | 4.9446 | 1219.98 | 1219.98 | 416.6756 | 1.551 | -0.04593 | 0.22021 | -1219.8706 | -1214.926 | -7.2 | -7.2991 | -0.099095 | 7.2421 | 1198.97 | 1798.455 | 620.3095 | 1.551 | -0.09723 | 0.22238 | -1797.4427 | -1790.2006 | -7.2 | -7.3025 | -0.10255 | 8.6206 | 1186.364 | 2135.4552 | 739.9607 | 1.551 | -0.12801 | 0.22341 | -2133.3288 | -2124.7082 | -7.2 | -7.3049 | -0.10485 | 9.5396 | 1177.96 | 2355.92 | 818.4557 | 1.551 | -0.14853 | 0.22399 | -2352.7849 | -2343.2453
[7 empty] | -7 | -7.0933 | -0.09334 | 4.9446 | 1219.98 | 1219.98 | 416.6756 | 1.551 | -0.04593 | 0.22021 | -1219.9563 | -1215.0117 | -7 | -7.0991 | -0.099095 | 7.2421 | 1198.97 | 1798.455 | 620.3095 | 1.551 | -0.09723 | 0.22238 | -1798.2821 | -1791.04 | -7 | -7.1025 | -0.10255 | 8.6206 | 1186.364 | 2135.4552 | 739.9607 | 1.551 | -0.12801 | 0.22341 | -2134.7925 | -2126.1719 | -7 | -7.1048 | -0.10485 | 9.5396 | 1177.96 | 2355.92 | 818.4557 | 1.551 | -0.14853 | 0.22399 | -2354.7244 | -2345.1848
[7 empty] | -6.8 | -6.8933 | -0.09334 | 4.9446 | 1219.98 | 1219.98 | 416.6756 | 1.551 | -0.04593 | 0.22021 | -1219.5457 | -1214.6011 | -6.8 | -6.8991 | -0.099095 | 7.2421 | 1198.97 | 1798.455 | 620.3095 | 1.551 | -0.09723 | 0.22238 | -1798.4152 | -1791.1731 | -6.8 | -6.9025 | -0.10255 | 8.6206 | 1186.364 | 2135.4552 | 739.9607 | 1.551 | -0.12801 | 0.22341 | -2135.4349 | -2126.8143 | -6.8 | -6.9048 | -0.10485 | 9.5396 | 1177.96 | 2355.92 | 818.4557 | 1.551 | -0.14853 | 0.22399 | -2355.7702 | -2346.2306
[7 empty] | -6.6 | -6.6933 | -0.09334 | 4.9446 | 1219.98 | 1219.98 | 416.6756 | 1.551 | -0.04593 | 0.22021 | -1218.5758 | -1213.6312 | -6.6 | -6.6991 | -0.099095 | 7.2421 | 1198.97 | 1798.455 | 620.3095 | 1.551 | -0.09723 | 0.22238 | -1797.748 | -1790.5059 | -6.6 | -6.7025 | -0.10255 | 8.6206 | 1186.364 | 2135.4552 | 739.9607 | 1.551 | -0.12801 | 0.22341 | -2135.1435 | -2126.5229 | -6.6 | -6.7049 | -0.10485 | 9.5396 | 1177.96 | 2355.92 | 818.4557 | 1.551 | -0.14853 | 0.22399 | -2355.7974 | -2346.2578
[7 empty] | -6.4 | -6.4933 | -0.09334 | 4.9446 | 1219.98 | 1219.98 | 416.6756 | 1.551 | -0.04593 | 0.22021 | -1216.9765 | -1212.0319 | -6.4 | -6.4991 | -0.099095 | 7.2421 | 1198.97 | 1798.455 | 620.3095 | 1.551 | -0.09723 | 0.22238 | -1796.1755 | -1788.9334 | -6.4 | -6.5025 | -0.10255 | 8.6206 | 1186.364 | 2135.4552 | 739.9607 | 1.551 | -0.12801 | 0.22341 | -2133.7925 | -2125.1719 | -6.4 | -6.5049 | -0.10485 | 9.5396 | 1177.96 | 2355.92 | 818.4557 | 1.551 | -0.14853 | 0.22399 | -2354.6665 | -2345.1269
[7 empty] | -6.2 | -6.2933 | -0.09334 | 4.9446 | 1219.98 | 1219.98 | 416.6756 | 1.551 | -0.04593 | 0.22021 | -1214.6703 | -1209.7257 | -6.2 | -6.2991 | -0.099095 | 7.2421 | 1198.97 | 1798.455 | 620.3095 | 1.551 | -0.09723 | 0.22238 | -1793.581 | -1786.3389 | -6.2 | -6.3025 | -0.10255 | 8.6206 | 1186.364 | 2135.4552 | 739.9607 | 1.551 | -0.12801 | 0.22341 | -2131.242 | -2122.6214 | -6.2 | -6.3049 | -0.10485 | 9.5396 | 1177.96 | 2355.92 | 818.4557 | 1.551 | -0.14853 | 0.22399 | -2352.2221 | -2342.6825
[7 empty] | -6 | -6.0933 | -0.09334 | 4.9446 | 1219.98 | 1219.98 | 416.6756 | 1.551 | -0.04593 | 0.22021 | -1211.5711 | -1206.6265 | -6 | -6.0991 | -0.099095 | 7.2421 | 1198.97 | 1798.455 | 620.3095 | 1.551 | -0.09723 | 0.22238 | -1789.8351 | -1782.593 | -6 | -6.1025 | -0.10255 | 8.6206 | 1186.364 | 2135.4552 | 739.9607 | 1.551 | -0.12801 | 0.22341 | -2127.3363 | -2118.7157 | -6 | -6.1048 | -0.10485 | 9.5396 | 1177.96 | 2355.92 | 818.4557 | 1.551 | -0.14853 | 0.22399 | -2348.2911 | -2338.7515
[7 empty] | -5.8 | -5.8933 | -0.09334 | 4.9446 | 1219.98 | 1219.98 | 416.6756 | 1.551 | -0.04593 | 0.22021 | -1207.584 | -1202.6394 | -5.8 | -5.8991 | -0.099095 | 7.2421 | 1198.97 | 1798.455 | 620.3095 | 1.551 | -0.09723 | 0.22238 | -1784.7943 | -1777.5522 | -5.8 | -5.9025 | -0.10255 | 8.6206 | 1186.364 | 2135.4552 | 739.9607 | 1.551 | -0.12801 | 0.22341 | -2121.9026 | -2113.282 | -5.8 | -5.9049 | -0.10485 | 9.5396 | 1177.96 | 2355.92 | 818.4557 | 1.551 | -0.14853 | 0.22399 | -2342.6811 | -2333.1415
[7 empty] | -5.6 | -5.6933 | -0.09334 | 4.9446 | 1219.98 | 1219.98 | 416.6756 | 1.551 | -0.04593 | 0.22021 | -1202.604 | -1197.6594 | -5.6 | -5.6991 | -0.099095 | 7.2421 | 1198.97 | 1798.455 | 620.3095 | 1.551 | -0.09723 | 0.22238 | -1778.2999 | -1771.0578 | -5.6 | -5.7025 | -0.10255 | 8.6206 | 1186.364 | 2135.4552 | 739.9607 | 1.551 | -0.12801 | 0.22341 | -2114.7499 | -2106.1293 | -5.6 | -5.7049 | -0.10485 | 9.5396 | 1177.96 | 2355.92 | 818.4557 | 1.551 | -0.14853 | 0.22399 | -2335.1793 | -2325.6397
[7 empty] | -5.4 | -5.4933 | -0.09334 | 4.9446 | 1219.98 | 1219.98 | 416.6756 | 1.551 | -0.04593 | 0.22021 | -1196.516 | -1191.5714 | -5.4 | -5.4991 | -0.099095 | 7.2421 | 1198.97 | 1798.455 | 620.3095 | 1.551 | -0.09723 | 0.22238 | -1770.177 | -1762.9349 | -5.4 | -5.5025 | -0.10255 | 8.6206 | 1186.364 | 2135.4552 | 739.9607 | 1.551 | -0.12801 | 0.22341 | -2105.667 | -2097.0464 | -5.4 | -5.5049 | -0.10485 | 9.5396 | 1177.96 | 2355.92 | 818.4557 | 1.551 | -0.14853 | 0.22399 | -2325.5504 | -2316.0108
[7 empty] | -5.2 | -5.2933 | -0.09334 | 4.9446 | 1219.98 | 1219.98 | 416.6756 | 1.551 | -0.04593 | 0.22021 | -1189.1934 | -1184.2488 | -5.2 | -5.2991 | -0.099095 | 7.2421 | 1198.97 | 1798.455 | 620.3095 | 1.551 | -0.09723 | 0.22238 | -1760.2335 | -1752.9914 | -5.2 | -5.3025 | -0.10255 | 8.6206 | 1186.364 | 2135.4552 | 739.9607 | 1.551 | -0.12801 | 0.22341 | -2094.4216 | -2085.801 | -5.2 | -5.3049 | -0.10485 | 9.5396 | 1177.96 | 2355.92 | 818.4557 | 1.551 | -0.14853 | 0.22399 | -2313.5352 | -2303.9956
[7 empty] | -5 | -5.0933 | -0.09334 | 4.9446 | 1219.98 | 1219.98 | 416.6756 | 1.551 | -0.04593 | 0.22021 | -1180.498 | -1175.5534 | -5 | -5.0991 | -0.099095 | 7.2421 | 1198.97 | 1798.455 | 620.3095 | 1.551 | -0.09723 | 0.22238 | -1748.2588 | -1741.0167 | -5 | -5.1025 | -0.10255 | 8.6206 | 1186.364 | 2135.4552 | 739.9607 | 1.551 | -0.12801 | 0.22341 | -2080.7593 | -2072.1387 | -5 | -5.1049 | -0.10485 | 9.5396 | 1177.96 | 2355.92 | 818.4557 | 1.551 | -0.14853 | 0.22399 | -2298.8495 | -2289.3099
[7 empty] | -4.8 | -4.8933 | -0.09334 | 4.9446 | 1219.98 | 1219.98 | 416.6756 | 1.551 | -0.04593 | 0.22021 | -1170.2793 | -1165.3347 | -4.8 | -4.8991 | -0.099095 | 7.2421 | 1198.97 | 1798.455 | 620.3095 | 1.551 | -0.09723 | 0.22238 | -1734.0234 | -1726.7813 | -4.8 | -4.9025 | -0.10255 | 8.6206 | 1186.364 | 2135.4552 | 739.9607 | 1.551 | -0.12801 | 0.22341 | -2064.4023 | -2055.7817 | -4.8 | -4.9049 | -0.10485 | 9.5396 | 1177.96 | 2355.92 | 818.4557 | 1.551 | -0.14853 | 0.22399 | -2281.1831 | -2271.6435
[7 empty] | -4.6 | -4.6933 | -0.09334 | 4.9446 | 1219.98 | 1219.98 | 416.6756 | 1.551 | -0.04593 | 0.22021 | -1158.3743 | -1153.4297 | -4.6 | -4.6991 | -0.099095 | 7.2421 | 1198.97 | 1798.455 | 620.3095 | 1.551 | -0.09723 | 0.22238 | -1717.2784 | -1710.0363 | -4.6 | -4.7025 | -0.10255 | 8.6206 | 1186.364 | 2135.4552 | 739.9607 | 1.551 | -0.12801 | 0.22341 | -2045.0489 | -2036.4283 | -4.6 | -4.7049 | -0.10485 | 9.5396 | 1177.96 | 2355.92 | 818.4557 | 1.551 | -0.14853 | 0.22399 | -2260.1992 | -2250.6596
[7 empty] | -4.4 | -4.4933 | -0.09334 | 4.9446 | 1219.98 | 1219.98 | 416.6756 | 1.551 | -0.04593 | 0.22021 | -1144.607 | -1139.6624 | -4.4 | -4.4991 | -0.099095 | 7.2421 | 1198.97 | 1798.455 | 620.3095 | 1.551 | -0.09723 | 0.22238 | -1697.7553 | -1690.5132 | -4.4 | -4.5025 | -0.10255 | 8.6206 | 1186.364 | 2135.4552 | 739.9607 | 1.551 | -0.12801 | 0.22341 | -2022.374 | -2013.7534 | -4.4 | -4.5049 | -0.10485 | 9.5396 | 1177.96 | 2355.92 | 818.4557 | 1.551 | -0.14853 | 0.22399 | -2235.5341 | -2225.9945
[7 empty] | -4.2 | -4.2933 | -0.09334 | 4.9446 | 1219.98 | 1219.98 | 416.6756 | 1.551 | -0.04593 | 0.22021 | -1128.7897 | -1123.8451 | -4.2 | -4.2991 | -0.099095 | 7.2421 | 1198.97 | 1798.455 | 620.3095 | 1.551 | -0.09723 | 0.22238 | -1675.1665 | -1667.9244 | -4.2 | -4.3025 | -0.10255 | 8.6206 | 1186.364 | 2135.4552 | 739.9607 | 1.551 | -0.12801 | 0.22341 | -1996.029 | -1987.4084 | -4.2 | -4.3049 | -0.10485 | 9.5396 | 1177.96 | 2355.92 | 818.4557 | 1.551 | -0.14853 | 0.22399 | -2206.7983 | -2197.2587
[7 empty] | -4 | -4.0933 | -0.09334 | 4.9446 | 1219.98 | 1219.98 | 416.6756 | 1.551 | -0.04593 | 0.22021 | -1110.7224 | -1105.7778 | -4 | -4.0991 | -0.099095 | 7.2421 | 1198.97 | 1798.455 | 620.3095 | 1.551 | -0.09723 | 0.22238 | -1649.2068 | -1641.9647 | -4 | -4.1025 | -0.10255 | 8.6206 | 1186.364 | 2135.4552 | 739.9607 | 1.551 | -0.12801 | 0.22341 | -1965.6439 | -1957.0233 | -4 | -4.1049 | -0.10485 | 9.5396 | 1177.96 | 2355.92 | 818.4557 | 1.551 | -0.14853 | 0.22399 | -2173.5783 | -2164.0387
[7 empty] | -3.8 | -3.8933 | -0.09334 | 4.9446 | 1219.98 | 1219.98 | 416.6756 | 1.551 | -0.04593 | 0.22021 | -1090.1954 | -1085.2508 | -3.8 | -3.8991 | -0.099095 | 7.2421 | 1198.97 | 1798.455 | 620.3095 | 1.551 | -0.09723 | 0.22238 | -1619.5549 | -1612.3128 | -3.8 | -3.9025 | -0.10255 | 8.6206 | 1186.364 | 2135.4552 | 739.9607 | 1.551 | -0.12801 | 0.22341 | -1930.8298 | -1922.2092 | -3.8 | -3.9049 | -0.10485 | 9.5396 | 1177.96 | 2355.92 | 818.4557 | 1.551 | -0.14853 | 0.22399 | -2135.4394 | -2125.8998
[7 empty] | -3.6 | -3.6933 | -0.09334 | 4.9446 | 1219.98 | 1219.98 | 416.6756 | 1.551 | -0.04593 | 0.22021 | -1066.9901 | -1062.0455 | -3.6 | -3.6991 | -0.099095 | 7.2421 | 1198.97 | 1798.455 | 620.3095 | 1.551 | -0.09723 | 0.22238 | -1585.8775 | -1578.6354 | -3.6 | -3.7025 | -0.10255 | 8.6206 | 1186.364 | 2135.4552 | 739.9607 | 1.551 | -0.12801 | 0.22341 | -1891.1826 | -1882.562 | -3.6 | -3.7049 | -0.10485 | 9.5396 | 1177.96 | 2355.92 | 818.4557 | 1.551 | -0.14853 | 0.22399 | -2091.9306 | -2082.391
[7 empty] | -3.4 | -3.4933 | -0.09334 | 4.9446 | 1219.98 | 1219.98 | 416.6756 | 1.551 | -0.04593 | 0.22021 | -1040.8827 | -1035.9381 | -3.4 | -3.4991 | -0.099095 | 7.2421 | 1198.97 | 1798.455 | 620.3095 | 1.551 | -0.09723 | 0.22238 | -1547.8326 | -1540.5905 | -3.4 | -3.5025 | -0.10255 | 8.6206 | 1186.364 | 2135.4552 | 739.9607 | 1.551 | -0.12801 | 0.22341 | -1846.2891 | -1837.6685 | -3.4 | -3.5049 | -0.10485 | 9.5396 | 1177.96 | 2355.92 | 818.4557 | 1.551 | -0.14853 | 0.22399 | -2042.5905 | -2033.0509
[7 empty] | -3.2 | -3.2933 | -0.09334 | 4.9446 | 1219.98 | 1219.98 | 416.6756 | 1.551 | -0.04593 | 0.22021 | -1011.6475 | -1006.7029 | -3.2 | -3.2991 | -0.099095 | 7.2421 | 1198.97 | 1798.455 | 620.3095 | 1.551 | -0.09723 | 0.22238 | -1505.0766 | -1497.8345 | -3.2 | -3.3025 | -0.10255 | 8.6206 | 1186.364 | 2135.4552 | 739.9607 | 1.551 | -0.12801 | 0.22341 | -1795.7339 | -1787.1133 | -3.2 | -3.3049 | -0.10485 | 9.5396 | 1177.96 | 2355.92 | 818.4557 | 1.551 | -0.14853 | 0.22399 | -1986.9563 | -1977.4167
[7 empty] | -3 | -3.0933 | -0.09334 | 4.9446 | 1219.98 | 1219.98 | 416.6756 | 1.551 | -0.04593 | 0.22021 | -979.0617 | -974.1171 | -3 | -3.0991 | -0.099095 | 7.2421 | 1198.97 | 1798.455 | 620.3095 | 1.551 | -0.09723 | 0.22238 | -1457.2712 | -1450.0291 | -3 | -3.1025 | -0.10255 | 8.6206 | 1186.364 | 2135.4552 | 739.9607 | 1.551 | -0.12801 | 0.22341 | -1739.1094 | -1730.4888 | -3 | -3.1049 | -0.10485 | 9.5396 | 1177.96 | 2355.92 | 818.4557 | 1.551 | -0.14853 | 0.22399 | -1924.574 | -1915.0344
[7 empty] | -2.8 | -2.8933 | -0.09334 | 4.9446 | 1219.98 | 1219.98 | 416.6756 | 1.551 | -0.04593 | 0.22021 | -942.912 | -937.9674 | -2.8 | -2.8991 | -0.099095 | 7.2421 | 1198.97 | 1798.455 | 620.3095 | 1.551 | -0.09723 | 0.22238 | -1404.093 | -1396.8509 | -2.8 | -2.9025 | -0.10255 | 8.6206 | 1186.364 | 2135.4552 | 739.9607 | 1.551 | -0.12801 | 0.22341 | -1676.0267 | -1667.4061 | -2.8 | -2.9049 | -0.10485 | 9.5396 | 1177.96 | 2355.92 | 818.4557 | 1.551 | -0.14853 | 0.22399 | -1855.012 | -1845.4724
[7 empty] | -2.6 | -2.6933 | -0.09334 | 4.9446 | 1219.98 | 1219.98 | 416.6756 | 1.551 | -0.04593 | 0.22021 | -903.001 | -898.0564 | -2.6 | -2.6991 | -0.099095 | 7.2421 | 1198.97 | 1798.455 | 620.3095 | 1.551 | -0.09723 | 0.22238 | -1345.2449 | -1338.0028 | -2.6 | -2.7025 | -0.10255 | 8.6206 | 1186.364 | 2135.4552 | 739.9607 | 1.551 | -0.12801 | 0.22341 | -1606.13 | -1597.5094 | -2.6 | -2.7049 | -0.10485 | 9.5396 | 1177.96 | 2355.92 | 818.4557 | 1.551 | -0.14853 | 0.22399 | -1777.8758 | -1768.3362
[7 empty] | -2.4 | -2.4933 | -0.09334 | 4.9446 | 1219.98 | 1219.98 | 416.6756 | 1.551 | -0.04593 | 0.22021 | -859.1566 | -854.212 | -2.4 | -2.4991 | -0.099095 | 7.2421 | 1198.97 | 1798.455 | 620.3095 | 1.551 | -0.09723 | 0.22238 | -1280.4691 | -1273.227 | -2.4 | -2.5025 | -0.10255 | 8.6206 | 1186.364 | 2135.4552 | 739.9607 | 1.551 | -0.12801 | 0.22341 | -1529.1118 | -1520.4912 | -2.4 | -2.5049 | -0.10485 | 9.5396 | 1177.96 | 2355.92 | 818.4557 | 1.551 | -0.14853 | 0.22399 | -1692.8264 | -1683.2868
[7 empty] | -2.2 | -2.2933 | -0.09334 | 4.9446 | 1219.98 | 1219.98 | 416.6756 | 1.551 | -0.04593 | 0.22021 | -811.2409 | -806.2963 | -2.2 | -2.2991 | -0.099095 | 7.2421 | 1198.97 | 1798.455 | 620.3095 | 1.551 | -0.09723 | 0.22238 | -1209.5612 | -1202.3191 | -2.2 | -2.3025 | -0.10255 | 8.6206 | 1186.364 | 2135.4552 | 739.9607 | 1.551 | -0.12801 | 0.22341 | -1444.7307 | -1436.1101 | -2.2 | -2.3049 | -0.10485 | 9.5396 | 1177.96 | 2355.92 | 818.4557 | 1.551 | -0.14853 | 0.22399 | -1599.5988 | -1590.0592
[7 empty] | -2 | -2.0933 | -0.09334 | 4.9446 | 1219.98 | 1219.98 | 416.6756 | 1.551 | -0.04593 | 0.22021 | -759.1607 | -754.2161 | -2 | -2.0991 | -0.099095 | 7.2421 | 1198.97 | 1798.455 | 620.3095 | 1.551 | -0.09723 | 0.22238 | -1132.3859 | -1125.1438 | -2 | -2.1025 | -0.10255 | 8.6206 | 1186.364 | 2135.4552 | 739.9607 | 1.551 | -0.12801 | 0.22341 | -1352.8293 | -1344.2087 | -2 | -2.1049 | -0.10485 | 9.5396 | 1177.96 | 2355.92 | 818.4557 | 1.551 | -0.14853 | 0.22399 | -1498.0231 | -1488.4835
[7 empty] | -1.8 | -1.8933 | -0.09334 | 4.9446 | 1219.98 | 1219.98 | 416.6756 | 1.551 | -0.04593 | 0.22021 | -702.8783 | -697.9337 | -1.8 | -1.8991 | -0.099095 | 7.2421 | 1198.97 | 1798.455 | 620.3095 | 1.551 | -0.09723 | 0.22238 | -1048.8926 | -1041.6505 | -1.8 | -1.9025 | -0.10255 | 8.6206 | 1186.364 | 2135.4552 | 739.9607 | 1.551 | -0.12801 | 0.22341 | -1253.3533 | -1244.7327 | -1.8 | -1.9049 | -0.10485 | 9.5396 | 1177.96 | 2355.92 | 818.4557 | 1.551 | -0.14853 | 0.22399 | -1388.044 | -1378.5044
[7 empty] | -1.6 | -1.6933 | -0.09334 | 4.9446 | 1219.98 | 1219.98 | 416.6756 | 1.551 | -0.04593 | 0.22021 | -642.4218 | -637.4772 | -1.6 | -1.6991 | -0.099095 | 7.2421 | 1198.97 | 1798.455 | 620.3095 | 1.551 | -0.09723 | 0.22238 | -959.1309 | -951.8888 | -1.6 | -1.7025 | -0.10255 | 8.6206 | 1186.364 | 2135.4552 | 739.9607 | 1.551 | -0.12801 | 0.22341 | -1146.3686 | -1137.748 | -1.6 | -1.7049 | -0.10485 | 9.5396 | 1177.96 | 2355.92 | 818.4557 | 1.551 | -0.14853 | 0.22399 | -1269.7407 | -1260.2011
[7 empty] | -1.4 | -1.4933 | -0.09334 | 4.9446 | 1219.98 | 1219.98 | 416.6756 | 1.551 | -0.04593 | 0.22021 | -577.895 | -572.9504 | -1.4 | -1.4991 | -0.099095 | 7.2421 | 1198.97 | 1798.455 | 620.3095 | 1.551 | -0.09723 | 0.22238 | -863.2635 | -856.0214 | -1.4 | -1.5025 | -0.10255 | 8.6206 | 1186.364 | 2135.4552 | 739.9607 | 1.551 | -0.12801 | 0.22341 | -1032.0774 | -1023.4568 | -1.4 | -1.5049 | -0.10485 | 9.5396 | 1177.96 | 2355.92 | 818.4557 | 1.551 | -0.14853 | 0.22399 | -1143.3432 | -1133.8036
[7 empty] | -1.2 | -1.2933 | -0.09334 | 4.9446 | 1219.98 | 1219.98 | 416.6756 | 1.551 | -0.04593 | 0.22021 | -509.4846 | -504.54 | -1.2 | -1.2991 | -0.099095 | 7.2421 | 1198.97 | 1798.455 | 620.3095 | 1.551 | -0.09723 | 0.22238 | -761.5773 | -754.3352 | -1.2 | -1.3025 | -0.10255 | 8.6206 | 1186.364 | 2135.4552 | 739.9607 | 1.551 | -0.12801 | 0.22341 | -910.8295 | -902.2089 | -1.2 | -1.3049 | -0.10485 | 9.5396 | 1177.96 | 2355.92 | 818.4557 | 1.551 | -0.14853 | 0.22399 | -1009.2446 | -999.705
[7 empty] | -1 | -1.0933 | -0.09334 | 4.9446 | 1219.98 | 1219.98 | 416.6756 | 1.551 | -0.04593 | 0.22021 | -437.4658 | -432.5212 | -1 | -1.0991 | -0.099095 | 7.2421 | 1198.97 | 1798.455 | 620.3095 | 1.551 | -0.09723 | 0.22238 | -654.4901 | -647.248 | -1 | -1.1025 | -0.10255 | 8.6206 | 1186.364 | 2135.4552 | 739.9607 | 1.551 | -0.12801 | 0.22341 | -783.1296 | -774.509 | -1 | -1.1049 | -0.10485 | 9.5396 | 1177.96 | 2355.92 | 818.4557 | 1.551 | -0.14853 | 0.22399 | -868.0085 | -858.4689
[7 empty] | -0.8 | -0.89334 | -0.09334 | 4.9446 | 1219.98 | 1219.98 | 416.6756 | 1.551 | -0.04593 | 0.22021 | -362.2033 | -357.2587 | -0.8 | -0.8991 | -0.099095 | 7.2421 | 1198.97 | 1798.455 | 620.3095 | 1.551 | -0.09723 | 0.22238 | -542.5512 | -535.3091 | -0.8 | -0.90255 | -0.10255 | 8.6206 | 1186.364 | 2135.4552 | 739.9607 | 1.551 | -0.12801 | 0.22341 | -649.6381 | -641.0175 | -0.8 | -0.90485 | -0.10485 | 9.5396 | 1177.96 | 2355.92 | 818.4557 | 1.551 | -0.14853 | 0.22399 | -720.3686 | -710.829
[7 empty] | -0.6 | -0.69334 | -0.09334 | 4.9446 | 1219.98 | 1219.98 | 416.6756 | 1.551 | -0.04593 | 0.22021 | -284.1493 | -279.2047 | -0.6 | -0.6991 | -0.099095 | 7.2421 | 1198.97 | 1798.455 | 620.3095 | 1.551 | -0.09723 | 0.22238 | -426.4377 | -419.1956 | -0.6 | -0.70255 | -0.10255 | 8.6206 | 1186.364 | 2135.4552 | 739.9607 | 1.551 | -0.12801 | 0.22341 | -511.1647 | -502.5441 | -0.6 | -0.70485 | -0.10485 | 9.5396 | 1177.96 | 2355.92 | 818.4557 | 1.551 | -0.14853 | 0.22399 | -567.2221 | -557.6825
[7 empty] | -0.4 | -0.49334 | -0.09334 | 4.9446 | 1219.98 | 1219.98 | 416.6756 | 1.551 | -0.04593 | 0.22021 | -203.8357 | -198.8911 | -0.4 | -0.4991 | -0.099095 | 7.2421 | 1198.97 | 1798.455 | 620.3095 | 1.551 | -0.09723 | 0.22238 | -306.9426 | -299.7005 | -0.4 | -0.50255 | -0.10255 | 8.6206 | 1186.364 | 2135.4552 | 739.9607 | 1.551 | -0.12801 | 0.22341 | -368.6548 | -360.0342 | -0.4 | -0.50485 | -0.10485 | 9.5396 | 1177.96 | 2355.92 | 818.4557 | 1.551 | -0.14853 | 0.22399 | -409.6136 | -400.074
[7 empty] | -0.2 | -0.29334 | -0.09334 | 4.9446 | 1219.98 | 1219.98 | 416.6756 | 1.551 | -0.04593 | 0.22021 | -121.8622 | -116.9176 | -0.2 | -0.2991 | -0.099095 | 7.2421 | 1198.97 | 1798.455 | 620.3095 | 1.551 | -0.09723 | 0.22238 | -184.9574 | -177.7153 | -0.2 | -0.30255 | -0.10255 | 8.6206 | 1186.364 | 2135.4552 | 739.9607 | 1.551 | -0.12801 | 0.22341 | -223.1687 | -214.5481 | -0.2 | -0.30485 | -0.10485 | 9.5396 | 1177.96 | 2355.92 | 818.4557 | 1.551 | -0.14853 | 0.22399 | -248.7124 | -239.1728
[7 empty] | -9.9476e-14 | -0.09334 | -0.09334 | 4.9446 | 1219.98 | 1219.98 | 416.6756 | 1.551 | -0.04593 | 0.22021 | -38.8807 | -33.9361 | -9.9476e-14 | -0.099095 | -0.099095 | 7.2421 | 1198.97 | 1798.455 | 620.3095 | 1.551 | -0.09723 | 0.22238 | -61.4486 | -54.2065 | -9.9476e-14 | -0.10255 | -0.10255 | 8.6206 | 1186.364 | 2135.4552 | 739.9607 | 1.551 | -0.12801 | 0.22341 | -75.854 | -67.2334 | -9.9476e-14 | -0.10485 | -0.10485 | 9.5396 | 1177.96 | 2355.92 | 818.4557 | 1.551 | -0.14853 | 0.22399 | -85.7827 | -76.2431
[7 empty] | 0.2 | 0.10666 | -0.09334 | 4.9446 | 1219.98 | 1219.98 | 416.6756 | 1.551 | -0.04593 | 0.22021 | 44.425 | 49.3696 | 0.2 | 0.1009 | -0.099095 | 7.2421 | 1198.97 | 1798.455 | 620.3095 | 1.551 | -0.09723 | 0.22238 | 62.5702 | 69.8123 | 0.2 | 0.097452 | -0.10255 | 8.6206 | 1186.364 | 2135.4552 | 739.9607 | 1.551 | -0.12801 | 0.22341 | 72.087 | 80.7076 | 0.2 | 0.09515 | -0.10485 | 9.5396 | 1177.96 | 2355.92 | 818.4557 | 1.551 | -0.14853 | 0.22399 | 77.8518 | 87.3914
[7 empty] | 0.4 | 0.30666 | -0.09334 | 4.9446 | 1219.98 | 1219.98 | 416.6756 | 1.551 | -0.04593 | 0.22021 | 127.3604 | 132.305 | 0.4 | 0.3009 | -0.099095 | 7.2421 | 1198.97 | 1798.455 | 620.3095 | 1.551 | -0.09723 | 0.22238 | 186.0697 | 193.3118 | 0.4 | 0.29745 | -0.10255 | 8.6206 | 1186.364 | 2135.4552 | 739.9607 | 1.551 | -0.12801 | 0.22341 | 219.4328 | 228.0534 | 0.4 | 0.29515 | -0.10485 | 9.5396 | 1177.96 | 2355.92 | 818.4557 | 1.551 | -0.14853 | 0.22399 | 240.8466 | 250.3862
[7 empty] | 0.6 | 0.50666 | -0.09334 | 4.9446 | 1219.98 | 1219.98 | 416.6756 | 1.551 | -0.04593 | 0.22021 | 209.2431 | 214.1877 | 0.6 | 0.5009 | -0.099095 | 7.2421 | 1198.97 | 1798.455 | 620.3095 | 1.551 | -0.09723 | 0.22238 | 308.0366 | 315.2787 | 0.6 | 0.49745 | -0.10255 | 8.6206 | 1186.364 | 2135.4552 | 739.9607 | 1.551 | -0.12801 | 0.22341 | 364.9801 | 373.6007 | 0.6 | 0.49515 | -0.10485 | 9.5396 | 1177.96 | 2355.92 | 818.4557 | 1.551 | -0.14853 | 0.22399 | 401.8759 | 411.4155
[7 empty] | 0.8 | 0.70666 | -0.09334 | 4.9446 | 1219.98 | 1219.98 | 416.6756 | 1.551 | -0.04593 | 0.22021 | 289.4242 | 294.3688 | 0.8 | 0.7009 | -0.099095 | 7.2421 | 1198.97 | 1798.455 | 620.3095 | 1.551 | -0.09723 | 0.22238 | 427.505 | 434.7471 | 0.8 | 0.69745 | -0.10255 | 8.6206 | 1186.364 | 2135.4552 | 739.9607 | 1.551 | -0.12801 | 0.22341 | 507.5794 | 516.2 | 0.8 | 0.69515 | -0.10485 | 9.5396 | 1177.96 | 2355.92 | 818.4557 | 1.551 | -0.14853 | 0.22399 | 559.672 | 569.2116
[7 empty] | 1 | 0.90666 | -0.09334 | 4.9446 | 1219.98 | 1219.98 | 416.6756 | 1.551 | -0.04593 | 0.22021 | 367.308 | 372.2526 | 1 | 0.9009 | -0.099095 | 7.2421 | 1198.97 | 1798.455 | 620.3095 | 1.551 | -0.09723 | 0.22238 | 543.5841 | 550.8262 | 1 | 0.89745 | -0.10255 | 8.6206 | 1186.364 | 2135.4552 | 739.9607 | 1.551 | -0.12801 | 0.22341 | 646.1679 | 654.7885 | 1 | 0.89515 | -0.10485 | 9.5396 | 1177.96 | 2355.92 | 818.4557 | 1.551 | -0.14853 | 0.22399 | 713.0602 | 722.5998
[7 empty] | 1.2 | 1.1067 | -0.09334 | 4.9446 | 1219.98 | 1219.98 | 416.6756 | 1.551 | -0.04593 | 0.22021 | 442.3676 | 447.3122 | 1.2 | 1.1009 | -0.099095 | 7.2421 | 1198.97 | 1798.455 | 620.3095 | 1.551 | -0.09723 | 0.22238 | 655.4819 | 662.724 | 1.2 | 1.0975 | -0.10255 | 8.6206 | 1186.364 | 2135.4552 | 739.9607 | 1.551 | -0.12801 | 0.22341 | 779.797 | 788.4176 | 1.2 | 1.0951 | -0.10485 | 9.5396 | 1177.96 | 2355.92 | 818.4557 | 1.551 | -0.14853 | 0.22399 | 860.9891 | 870.5287
[7 empty] | 1.4 | 1.3067 | -0.09334 | 4.9446 | 1219.98 | 1219.98 | 416.6756 | 1.551 | -0.04593 | 0.22021 | 514.1564 | 519.101 | 1.4 | 1.3009 | -0.099095 | 7.2421 | 1198.97 | 1798.455 | 620.3095 | 1.551 | -0.09723 | 0.22238 | 762.5225 | 769.7646 | 1.4 | 1.2975 | -0.10255 | 8.6206 | 1186.364 | 2135.4552 | 739.9607 | 1.551 | -0.12801 | 0.22341 | 907.6533 | 916.2739 | 1.4 | 1.2951 | -0.10485 | 9.5396 | 1177.96 | 2355.92 | 818.4557 | 1.551 | -0.14853 | 0.22399 | 1002.5541 | 1012.0937
[7 empty] | 1.6 | 1.5067 | -0.09334 | 4.9446 | 1219.98 | 1219.98 | 416.6756 | 1.551 | -0.04593 | 0.22021 | 582.3157 | 587.2603 | 1.6 | 1.5009 | -0.099095 | 7.2421 | 1198.97 | 1798.455 | 620.3095 | 1.551 | -0.09723 | 0.22238 | 864.1577 | 871.3998 | 1.6 | 1.4975 | -0.10255 | 8.6206 | 1186.364 | 2135.4552 | 739.9607 | 1.551 | -0.12801 | 0.22341 | 1029.0725 | 1037.6931 | 1.6 | 1.4951 | -0.10485 | 9.5396 | 1177.96 | 2355.92 | 818.4557 | 1.551 | -0.14853 | 0.22399 | 1137.0133 | 1146.5529
[7 empty] | 1.8 | 1.7067 | -0.09334 | 4.9446 | 1219.98 | 1219.98 | 416.6756 | 1.551 | -0.04593 | 0.22021 | 646.5763 | 651.5209 | 1.8 | 1.7009 | -0.099095 | 7.2421 | 1198.97 | 1798.455 | 620.3095 | 1.551 | -0.09723 | 0.22238 | 959.9709 | 967.213 | 1.8 | 1.6975 | -0.10255 | 8.6206 | 1186.364 | 2135.4552 | 739.9607 | 1.551 | -0.12801 | 0.22341 | 1143.546 | 1152.1666 | 1.8 | 1.6951 | -0.10485 | 9.5396 | 1177.96 | 2355.92 | 818.4557 | 1.551 | -0.14853 | 0.22399 | 1263.7947 | 1273.3343
[7 empty] | 2 | 1.9067 | -0.09334 | 4.9446 | 1219.98 | 1219.98 | 416.6756 | 1.551 | -0.04593 | 0.22021 | 706.7571 | 711.7017 | 2 | 1.9009 | -0.099095 | 7.2421 | 1198.97 | 1798.455 | 620.3095 | 1.551 | -0.09723 | 0.22238 | 1049.6765 | 1056.9186 | 2 | 1.8975 | -0.10255 | 8.6206 | 1186.364 | 2135.4552 | 739.9607 | 1.551 | -0.12801 | 0.22341 | 1250.7199 | 1259.3405 | 2 | 1.8951 | -0.10485 | 9.5396 | 1177.96 | 2355.92 | 818.4557 | 1.551 | -0.14853 | 0.22399 | 1382.4971 | 1392.0367
[7 empty] | 2.2 | 2.1067 | -0.09334 | 4.9446 | 1219.98 | 1219.98 | 416.6756 | 1.551 | -0.04593 | 0.22021 | 762.7597 | 767.7043 | 2.2 | 2.1009 | -0.099095 | 7.2421 | 1198.97 | 1798.455 | 620.3095 | 1.551 | -0.09723 | 0.22238 | 1133.1126 | 1140.3547 | 2.2 | 2.0975 | -0.10255 | 8.6206 | 1186.364 | 2135.4552 | 739.9607 | 1.551 | -0.12801 | 0.22341 | 1350.3887 | 1359.0093 | 2.2 | 2.0951 | -0.10485 | 9.5396 | 1177.96 | 2355.92 | 818.4557 | 1.551 | -0.14853 | 0.22399 | 1492.8829 | 1502.4225
[7 empty] | 2.4 | 2.3067 | -0.09334 | 4.9446 | 1219.98 | 1219.98 | 416.6756 | 1.551 | -0.04593 | 0.22021 | 814.5608 | 819.5054 | 2.4 | 2.3009 | -0.099095 | 7.2421 | 1198.97 | 1798.455 | 620.3095 | 1.551 | -0.09723 | 0.22238 | 1210.2308 | 1217.4729 | 2.4 | 2.2975 | -0.10255 | 8.6206 | 1186.364 | 2135.4552 | 739.9607 | 1.551 | -0.12801 | 0.22341 | 1442.4828 | 1451.1034 | 2.4 | 2.2951 | -0.10485 | 9.5396 | 1177.96 | 2355.92 | 818.4557 | 1.551 | -0.14853 | 0.22399 | 1594.866 | 1604.4056
[7 empty] | 2.6 | 2.5067 | -0.09334 | 4.9446 | 1219.98 | 1219.98 | 416.6756 | 1.551 | -0.04593 | 0.22021 | 862.2019 | 867.1465 | 2.6 | 2.5009 | -0.099095 | 7.2421 | 1198.97 | 1798.455 | 620.3095 | 1.551 | -0.09723 | 0.22238 | 1281.0825 | 1288.3246 | 2.6 | 2.4975 | -0.10255 | 8.6206 | 1186.364 | 2135.4552 | 739.9607 | 1.551 | -0.12801 | 0.22341 | 1527.054 | 1535.6746 | 2.6 | 2.4951 | -0.10485 | 9.5396 | 1177.96 | 2355.92 | 818.4557 | 1.551 | -0.14853 | 0.22399 | 1688.4953 | 1698.0349
[7 empty] | 2.8 | 2.7067 | -0.09334 | 4.9446 | 1219.98 | 1219.98 | 416.6756 | 1.551 | -0.04593 | 0.22021 | 905.7796 | 910.7242 | 2.8 | 2.7009 | -0.099095 | 7.2421 | 1198.97 | 1798.455 | 620.3095 | 1.551 | -0.09723 | 0.22238 | 1345.8037 | 1353.0458 | 2.8 | 2.6975 | -0.10255 | 8.6206 | 1186.364 | 2135.4552 | 739.9607 | 1.551 | -0.12801 | 0.22341 | 1604.2571 | 1612.8777 | 2.8 | 2.6951 | -0.10485 | 9.5396 | 1177.96 | 2355.92 | 818.4557 | 1.551 | -0.14853 | 0.22399 | 1773.936 | 1783.4756
[7 empty] | 3 | 2.9067 | -0.09334 | 4.9446 | 1219.98 | 1219.98 | 416.6756 | 1.551 | -0.04593 | 0.22021 | 945.4344 | 950.379 | 3 | 2.9009 | -0.099095 | 7.2421 | 1198.97 | 1798.455 | 620.3095 | 1.551 | -0.09723 | 0.22238 | 1404.5992 | 1411.8413 | 3 | 2.8975 | -0.10255 | 8.6206 | 1186.364 | 2135.4552 | 739.9607 | 1.551 | -0.12801 | 0.22341 | 1674.3317 | 1682.9523 | 3 | 2.8951 | -0.10485 | 9.5396 | 1177.96 | 2355.92 | 818.4557 | 1.551 | -0.14853 | 0.22399 | 1851.4486 | 1860.9882
[7 empty] | 3.2 | 3.1067 | -0.09334 | 4.9446 | 1219.98 | 1219.98 | 416.6756 | 1.551 | -0.04593 | 0.22021 | 981.3404 | 986.285 | 3.2 | 3.1009 | -0.099095 | 7.2421 | 1198.97 | 1798.455 | 620.3095 | 1.551 | -0.09723 | 0.22238 | 1457.7274 | 1464.9695 | 3.2 | 3.0975 | -0.10255 | 8.6206 | 1186.364 | 2135.4552 | 739.9607 | 1.551 | -0.12801 | 0.22341 | 1737.5838 | 1746.2044 | 3.2 | 3.0951 | -0.10485 | 9.5396 | 1177.96 | 2355.92 | 818.4557 | 1.551 | -0.14853 | 0.22399 | 1921.3693 | 1930.9089
[7 empty] | 3.4 | 3.3067 | -0.09334 | 4.9446 | 1219.98 | 1219.98 | 416.6756 | 1.551 | -0.04593 | 0.22021 | 1013.6963 | 1018.6409 | 3.4 | 3.3009 | -0.099095 | 7.2421 | 1198.97 | 1798.455 | 620.3095 | 1.551 | -0.09723 | 0.22238 | 1505.4857 | 1512.7278 | 3.4 | 3.2975 | -0.10255 | 8.6206 | 1186.364 | 2135.4552 | 739.9607 | 1.551 | -0.12801 | 0.22341 | 1794.3682 | 1802.9888 | 3.4 | 3.2951 | -0.10485 | 9.5396 | 1177.96 | 2355.92 | 818.4557 | 1.551 | -0.14853 | 0.22399 | 1984.09 | 1993.6296
[7 empty] | 3.6 | 3.5067 | -0.09334 | 4.9446 | 1219.98 | 1219.98 | 416.6756 | 1.551 | -0.04593 | 0.22021 | 1042.7162 | 1047.6608 | 3.6 | 3.5009 | -0.099095 | 7.2421 | 1198.97 | 1798.455 | 620.3095 | 1.551 | -0.09723 | 0.22238 | 1548.1975 | 1555.4396 | 3.6 | 3.4975 | -0.10255 | 8.6206 | 1186.364 | 2135.4552 | 739.9607 | 1.551 | -0.12801 | 0.22341 | 1845.073 | 1853.6936 | 3.6 | 3.4951 | -0.10485 | 9.5396 | 1177.96 | 2355.92 | 818.4557 | 1.551 | -0.14853 | 0.22399 | 2040.0412 | 2049.5808
[7 empty] | 3.8 | 3.7067 | -0.09334 | 4.9446 | 1219.98 | 1219.98 | 416.6756 | 1.551 | -0.04593 | 0.22021 | 1068.6233 | 1073.5679 | 3.8 | 3.7009 | -0.099095 | 7.2421 | 1198.97 | 1798.455 | 620.3095 | 1.551 | -0.09723 | 0.22238 | 1586.2013 | 1593.4434 | 3.8 | 3.6975 | -0.10255 | 8.6206 | 1186.364 | 2135.4552 | 739.9607 | 1.551 | -0.12801 | 0.22341 | 1890.1056 | 1898.7262 | 3.8 | 3.6951 | -0.10485 | 9.5396 | 1177.96 | 2355.92 | 818.4557 | 1.551 | -0.14853 | 0.22399 | 2089.6759 | 2099.2155
[7 empty] | 4 | 3.9067 | -0.09334 | 4.9446 | 1219.98 | 1219.98 | 416.6756 | 1.551 | -0.04593 | 0.22021 | 1091.6433 | 1096.5879 | 4 | 3.9009 | -0.099095 | 7.2421 | 1198.97 | 1798.455 | 620.3095 | 1.551 | -0.09723 | 0.22238 | 1619.8408 | 1627.0829 | 4 | 3.8975 | -0.10255 | 8.6206 | 1186.364 | 2135.4552 | 739.9607 | 1.551 | -0.12801 | 0.22341 | 1929.8813 | 1938.5019 | 4 | 3.8951 | -0.10485 | 9.5396 | 1177.96 | 2355.92 | 818.4557 | 1.551 | -0.14853 | 0.22399 | 2133.4568 | 2142.9964
[7 empty] | 4.2 | 4.1067 | -0.09334 | 4.9446 | 1219.98 | 1219.98 | 416.6756 | 1.551 | -0.04593 | 0.22021 | 1111.9998 | 1116.9444 | 4.2 | 4.1009 | -0.099095 | 7.2421 | 1198.97 | 1798.455 | 620.3095 | 1.551 | -0.09723 | 0.22238 | 1649.4577 | 1656.6998 | 4.2 | 4.0975 | -0.10255 | 8.6206 | 1186.364 | 2135.4552 | 739.9607 | 1.551 | -0.12801 | 0.22341 | 1964.8135 | 1973.4341 | 4.2 | 4.0951 | -0.10485 | 9.5396 | 1177.96 | 2355.92 | 818.4557 | 1.551 | -0.14853 | 0.22399 | 2171.8456 | 2181.3852
[7 empty] | 4.4 | 4.3067 | -0.09334 | 4.9446 | 1219.98 | 1219.98 | 416.6756 | 1.551 | -0.04593 | 0.22021 | 1129.9108 | 1134.8554 | 4.4 | 4.3009 | -0.099095 | 7.2421 | 1198.97 | 1798.455 | 620.3095 | 1.551 | -0.09723 | 0.22238 | 1675.3856 | 1682.6277 | 4.4 | 4.2975 | -0.10255 | 8.6206 | 1186.364 | 2135.4552 | 739.9607 | 1.551 | -0.12801 | 0.22341 | 1995.3066 | 2003.9272 | 4.4 | 4.2951 | -0.10485 | 9.5396 | 1177.96 | 2355.92 | 818.4557 | 1.551 | -0.14853 | 0.22399 | 2205.294 | 2214.8336
[7 empty] | 4.6 | 4.5067 | -0.09334 | 4.9446 | 1219.98 | 1219.98 | 416.6756 | 1.551 | -0.04593 | 0.22021 | 1145.5855 | 1150.5301 | 4.6 | 4.5009 | -0.099095 | 7.2421 | 1198.97 | 1798.455 | 620.3095 | 1.551 | -0.09723 | 0.22238 | 1697.9453 | 1705.1874 | 4.6 | 4.4975 | -0.10255 | 8.6206 | 1186.364 | 2135.4552 | 739.9607 | 1.551 | -0.12801 | 0.22341 | 2021.7498 | 2030.3704 | 4.6 | 4.4951 | -0.10485 | 9.5396 | 1177.96 | 2355.92 | 818.4557 | 1.551 | -0.14853 | 0.22399 | 2234.2376 | 2243.7772
[7 empty] | 4.8 | 4.7067 | -0.09334 | 4.9446 | 1219.98 | 1219.98 | 416.6756 | 1.551 | -0.04593 | 0.22021 | 1159.223 | 1164.1676 | 4.8 | 4.7009 | -0.099095 | 7.2421 | 1198.97 | 1798.455 | 620.3095 | 1.551 | -0.09723 | 0.22238 | 1717.442 | 1724.6841 | 4.8 | 4.6975 | -0.10255 | 8.6206 | 1186.364 | 2135.4552 | 739.9607 | 1.551 | -0.12801 | 0.22341 | 2044.5139 | 2053.1345 | 4.8 | 4.6951 | -0.10485 | 9.5396 | 1177.96 | 2355.92 | 818.4557 | 1.551 | -0.14853 | 0.22399 | 2259.0909 | 2268.6305
[7 empty] | 5 | 4.9067 | -0.09334 | 4.9446 | 1219.98 | 1219.98 | 416.6756 | 1.551 | -0.04593 | 0.22021 | 1171.0105 | 1175.9551 | 5 | 4.9009 | -0.099095 | 7.2421 | 1198.97 | 1798.455 | 620.3095 | 1.551 | -0.09723 | 0.22238 | 1734.1631 | 1741.4052 | 5 | 4.8975 | -0.10255 | 8.6206 | 1186.364 | 2135.4552 | 739.9607 | 1.551 | -0.12801 | 0.22341 | 2063.9477 | 2072.5683 | 5 | 4.8951 | -0.10485 | 9.5396 | 1177.96 | 2355.92 | 818.4557 | 1.551 | -0.14853 | 0.22399 | 2280.2448 | 2289.7844
[7 empty] | 5.2 | 5.1067 | -0.09334 | 4.9446 | 1219.98 | 1219.98 | 416.6756 | 1.551 | -0.04593 | 0.22021 | 1181.1228 | 1186.0674 | 5.2 | 5.1009 | -0.099095 | 7.2421 | 1198.97 | 1798.455 | 620.3095 | 1.551 | -0.09723 | 0.22238 | 1748.377 | 1755.6191 | 5.2 | 5.0975 | -0.10255 | 8.6206 | 1186.364 | 2135.4552 | 739.9607 | 1.551 | -0.12801 | 0.22341 | 2080.3773 | 2088.9979 | 5.2 | 5.0951 | -0.10485 | 9.5396 | 1177.96 | 2355.92 | 818.4557 | 1.551 | -0.14853 | 0.22399 | 2298.0641 | 2307.6037
[7 empty] | 5.4 | 5.3067 | -0.09334 | 4.9446 | 1219.98 | 1219.98 | 416.6756 | 1.551 | -0.04593 | 0.22021 | 1189.7222 | 1194.6668 | 5.4 | 5.3009 | -0.099095 | 7.2421 | 1198.97 | 1798.455 | 620.3095 | 1.551 | -0.09723 | 0.22238 | 1760.3323 | 1767.5744 | 5.4 | 5.2975 | -0.10255 | 8.6206 | 1186.364 | 2135.4552 | 739.9607 | 1.551 | -0.12801 | 0.22341 | 2094.1047 | 2102.7253 | 5.4 | 5.2951 | -0.10485 | 9.5396 | 1177.96 | 2355.92 | 818.4557 | 1.551 | -0.14853 | 0.22399 | 2312.8869 | 2322.4265
[7 empty] | 5.6 | 5.5067 | -0.09334 | 4.9446 | 1219.98 | 1219.98 | 416.6756 | 1.551 | -0.04593 | 0.22021 | 1196.9584 | 1201.903 | 5.6 | 5.5009 | -0.099095 | 7.2421 | 1198.97 | 1798.455 | 620.3095 | 1.551 | -0.09723 | 0.22238 | 1770.2584 | 1777.5005 | 5.6 | 5.4975 | -0.10255 | 8.6206 | 1186.364 | 2135.4552 | 739.9607 | 1.551 | -0.12801 | 0.22341 | 2105.4083 | 2114.0289 | 5.6 | 5.4951 | -0.10485 | 9.5396 | 1177.96 | 2355.92 | 818.4557 | 1.551 | -0.14853 | 0.22399 | 2325.0249 | 2334.5645
[7 empty] | 5.8 | 5.7067 | -0.09334 | 4.9446 | 1219.98 | 1219.98 | 416.6756 | 1.551 | -0.04593 | 0.22021 | 1202.9688 | 1207.9134 | 5.8 | 5.7009 | -0.099095 | 7.2421 | 1198.97 | 1798.455 | 620.3095 | 1.551 | -0.09723 | 0.22238 | 1778.3657 | 1785.6078 | 5.8 | 5.6975 | -0.10255 | 8.6206 | 1186.364 | 2135.4552 | 739.9607 | 1.551 | -0.12801 | 0.22341 | 2114.5434 | 2123.164 | 5.8 | 5.6951 | -0.10485 | 9.5396 | 1177.96 | 2355.92 | 818.4557 | 1.551 | -0.14853 | 0.22399 | 2334.7634 | 2344.303
[7 empty] | 6 | 5.9067 | -0.09334 | 4.9446 | 1219.98 | 1219.98 | 416.6756 | 1.551 | -0.04593 | 0.22021 | 1207.8791 | 1212.8237 | 6 | 5.9009 | -0.099095 | 7.2421 | 1198.97 | 1798.455 | 620.3095 | 1.551 | -0.09723 | 0.22238 | 1784.8462 | 1792.0883 | 6 | 5.8975 | -0.10255 | 8.6206 | 1186.364 | 2135.4552 | 739.9607 | 1.551 | -0.12801 | 0.22341 | 2121.7426 | 2130.3632 | 6 | 5.8951 | -0.10485 | 9.5396 | 1177.96 | 2355.92 | 818.4557 | 1.551 | -0.14853 | 0.22399 | 2342.3627 | 2351.9023
[7 empty] | 6.2 | 6.1067 | -0.09334 | 4.9446 | 1219.98 | 1219.98 | 416.6756 | 1.551 | -0.04593 | 0.22021 | 1211.804 | 1216.7486 | 6.2 | 6.1009 | -0.099095 | 7.2421 | 1198.97 | 1798.455 | 620.3095 | 1.551 | -0.09723 | 0.22238 | 1789.8746 | 1797.1167 | 6.2 | 6.0975 | -0.10255 | 8.6206 | 1186.364 | 2135.4552 | 739.9607 | 1.551 | -0.12801 | 0.22341 | 2127.2176 | 2135.8382 | 6.2 | 6.0951 | -0.10485 | 9.5396 | 1177.96 | 2355.92 | 818.4557 | 1.551 | -0.14853 | 0.22399 | 2348.0593 | 2357.5989
[7 empty] | 6.4 | 6.3067 | -0.09334 | 4.9446 | 1219.98 | 1219.98 | 416.6756 | 1.551 | -0.04593 | 0.22021 | 1214.8475 | 1219.7921 | 6.4 | 6.3009 | -0.099095 | 7.2421 | 1198.97 | 1798.455 | 620.3095 | 1.551 | -0.09723 | 0.22238 | 1793.6094 | 1800.8515 | 6.4 | 6.2975 | -0.10255 | 8.6206 | 1186.364 | 2135.4552 | 739.9607 | 1.551 | -0.12801 | 0.22341 | 2131.16 | 2139.7806 | 6.4 | 6.2951 | -0.10485 | 9.5396 | 1177.96 | 2355.92 | 818.4557 | 1.551 | -0.14853 | 0.22399 | 2352.0672 | 2361.6068
[7 empty] | 6.6 | 6.5067 | -0.09334 | 4.9446 | 1219.98 | 1219.98 | 416.6756 | 1.551 | -0.04593 | 0.22021 | 1217.1041 | 1222.0487 | 6.6 | 6.5009 | -0.099095 | 7.2421 | 1198.97 | 1798.455 | 620.3095 | 1.551 | -0.09723 | 0.22238 | 1796.1941 | 1803.4362 | 6.6 | 6.4975 | -0.10255 | 8.6206 | 1186.364 | 2135.4552 | 739.9607 | 1.551 | -0.12801 | 0.22341 | 2133.743 | 2142.3636 | 6.6 | 6.4951 | -0.10485 | 9.5396 | 1177.96 | 2355.92 | 818.4557 | 1.551 | -0.14853 | 0.22399 | 2354.5796 | 2364.1192
[7 empty] | 6.8 | 6.7067 | -0.09334 | 4.9446 | 1219.98 | 1219.98 | 416.6756 | 1.551 | -0.04593 | 0.22021 | 1218.6591 | 1223.6037 | 6.8 | 6.7009 | -0.099095 | 7.2421 | 1198.97 | 1798.455 | 620.3095 | 1.551 | -0.09723 | 0.22238 | 1797.7579 | 1805 | 6.8 | 6.6975 | -0.10255 | 8.6206 | 1186.364 | 2135.4552 | 739.9607 | 1.551 | -0.12801 | 0.22341 | 2135.1228 | 2143.7434 | 6.8 | 6.6951 | -0.10485 | 9.5396 | 1177.96 | 2355.92 | 818.4557 | 1.551 | -0.14853 | 0.22399 | 2355.7705 | 2365.3101
[7 empty] | 7 | 6.9067 | -0.09334 | 4.9446 | 1219.98 | 1219.98 | 416.6756 | 1.551 | -0.04593 | 0.22021 | 1219.5897 | 1224.5343 | 7 | 6.9009 | -0.099095 | 7.2421 | 1198.97 | 1798.455 | 620.3095 | 1.551 | -0.09723 | 0.22238 | 1798.4175 | 1805.6596 | 7 | 6.8975 | -0.10255 | 8.6206 | 1186.364 | 2135.4552 | 739.9607 | 1.551 | -0.12801 | 0.22341 | 2135.4396 | 2144.0602 | 7 | 6.8951 | -0.10485 | 9.5396 | 1177.96 | 2355.92 | 818.4557 | 1.551 | -0.14853 | 0.22399 | 2355.7961 | 2365.3357
[7 empty] | 7.2 | 7.1067 | -0.09334 | 4.9446 | 1219.98 | 1219.98 | 416.6756 | 1.551 | -0.04593 | 0.22021 | 1219.9653 | 1224.9099 | 7.2 | 7.1009 | -0.099095 | 7.2421 | 1198.97 | 1798.455 | 620.3095 | 1.551 | -0.09723 | 0.22238 | 1798.2775 | 1805.5196 | 7.2 | 7.0975 | -0.10255 | 8.6206 | 1186.364 | 2135.4552 | 739.9607 | 1.551 | -0.12801 | 0.22341 | 2134.8195 | 2143.4401 | 7.2 | 7.0951 | -0.10485 | 9.5396 | 1177.96 | 2355.92 | 818.4557 | 1.551 | -0.14853 | 0.22399 | 2354.7967 | 2364.3363
[7 empty] | 7.4 | 7.3067 | -0.09334 | 4.9446 | 1219.98 | 1219.98 | 416.6756 | 1.551 | -0.04593 | 0.22021 | 1219.8487 | 1224.7933 | 7.4 | 7.3009 | -0.099095 | 7.2421 | 1198.97 | 1798.455 | 620.3095 | 1.551 | -0.09723 | 0.22238 | 1797.4322 | 1804.6743 | 7.4 | 7.2975 | -0.10255 | 8.6206 | 1186.364 | 2135.4552 | 739.9607 | 1.551 | -0.12801 | 0.22341 | 2133.3755 | 2141.9961 | 7.4 | 7.2951 | -0.10485 | 9.5396 | 1177.96 | 2355.92 | 818.4557 | 1.551 | -0.14853 | 0.22399 | 2352.8978 | 2362.4374
[7 empty] | 7.6 | 7.5067 | -0.09334 | 4.9446 | 1219.98 | 1219.98 | 416.6756 | 1.551 | -0.04593 | 0.22021 | 1219.296 | 1224.2406 | 7.6 | 7.5009 | -0.099095 | 7.2421 | 1198.97 | 1798.455 | 620.3095 | 1.551 | -0.09723 | 0.22238 | 1795.9658 | 1803.2079 | 7.6 | 7.4975 | -0.10255 | 8.6206 | 1186.364 | 2135.4552 | 739.9607 | 1.551 | -0.12801 | 0.22341 | 2131.2086 | 2139.8292 | 7.6 | 7.4951 | -0.10485 | 9.5396 | 1177.96 | 2355.92 | 818.4557 | 1.551 | -0.14853 | 0.22399 | 2350.2117 | 2359.7513
[7 empty] | 7.8 | 7.7067 | -0.09334 | 4.9446 | 1219.98 | 1219.98 | 416.6756 | 1.551 | -0.04593 | 0.22021 | 1218.358 | 1223.3026 | 7.8 | 7.7009 | -0.099095 | 7.2421 | 1198.97 | 1798.455 | 620.3095 | 1.551 | -0.09723 | 0.22238 | 1793.9539 | 1801.196 | 7.8 | 7.6975 | -0.10255 | 8.6206 | 1186.364 | 2135.4552 | 739.9607 | 1.551 | -0.12801 | 0.22341 | 2128.4093 | 2137.0299 | 7.8 | 7.6951 | -0.10485 | 9.5396 | 1177.96 | 2355.92 | 818.4557 | 1.551 | -0.14853 | 0.22399 | 2346.8386 | 2356.3782
[7 empty] | 8 | 7.9067 | -0.09334 | 4.9446 | 1219.98 | 1219.98 | 416.6756 | 1.551 | -0.04593 | 0.22021 | 1217.0801 | 1222.0247 | 8 | 7.9009 | -0.099095 | 7.2421 | 1198.97 | 1798.455 | 620.3095 | 1.551 | -0.09723 | 0.22238 | 1791.4643 | 1798.7064 | 8 | 7.8975 | -0.10255 | 8.6206 | 1186.364 | 2135.4552 | 739.9607 | 1.551 | -0.12801 | 0.22341 | 2125.0584 | 2133.679 | 8 | 7.8951 | -0.10485 | 9.5396 | 1177.96 | 2355.92 | 818.4557 | 1.551 | -0.14853 | 0.22399 | 2342.8679 | 2352.4075
[7 empty] | 8.2 | 8.1067 | -0.09334 | 4.9446 | 1219.98 | 1219.98 | 416.6756 | 1.551 | -0.04593 | 0.22021 | 1215.5031 | 1220.4477 | 8.2 | 8.1009 | -0.099095 | 7.2421 | 1198.97 | 1798.455 | 620.3095 | 1.551 | -0.09723 | 0.22238 | 1788.5574 | 1795.7995 | 8.2 | 8.0975 | -0.10255 | 8.6206 | 1186.364 | 2135.4552 | 739.9607 | 1.551 | -0.12801 | 0.22341 | 2121.2279 | 2129.8485 | 8.2 | 8.0951 | -0.10485 | 9.5396 | 1177.96 | 2355.92 | 818.4557 | 1.551 | -0.14853 | 0.22399 | 2338.3794 | 2347.919
[7 empty] | 8.4 | 8.3067 | -0.09334 | 4.9446 | 1219.98 | 1219.98 | 416.6756 | 1.551 | -0.04593 | 0.22021 | 1213.6635 | 1218.6081 | 8.4 | 8.3009 | -0.099095 | 7.2421 | 1198.97 | 1798.455 | 620.3095 | 1.551 | -0.09723 | 0.22238 | 1785.2873 | 1792.5294 | 8.4 | 8.2975 | -0.10255 | 8.6206 | 1186.364 | 2135.4552 | 739.9607 | 1.551 | -0.12801 | 0.22341 | 2116.9822 | 2125.6028 | 8.4 | 8.2951 | -0.10485 | 9.5396 | 1177.96 | 2355.92 | 818.4557 | 1.551 | -0.14853 | 0.22399 | 2333.4441 | 2342.9837
[7 empty] | 8.6 | 8.5067 | -0.09334 | 4.9446 | 1219.98 | 1219.98 | 416.6756 | 1.551 | -0.04593 | 0.22021 | 1211.5942 | 1216.5388 | 8.6 | 8.5009 | -0.099095 | 7.2421 | 1198.97 | 1798.455 | 620.3095 | 1.551 | -0.09723 | 0.22238 | 1781.7022 | 1788.9443 | 8.6 | 8.4975 | -0.10255 | 8.6206 | 1186.364 | 2135.4552 | 739.9607 | 1.551 | -0.12801 | 0.22341 | 2112.3786 | 2120.9992 | 8.6 | 8.4951 | -0.10485 | 9.5396 | 1177.96 | 2355.92 | 818.4557 | 1.551 | -0.14853 | 0.22399 | 2328.125 | 2337.6646
[7 empty] | 8.8 | 8.7067 | -0.09334 | 4.9446 | 1219.98 | 1219.98 | 416.6756 | 1.551 | -0.04593 | 0.22021 | 1209.3244 | 1214.269 | 8.8 | 8.7009 | -0.099095 | 7.2421 | 1198.97 | 1798.455 | 620.3095 | 1.551 | -0.09723 | 0.22238 | 1777.8454 | 1785.0875 | 8.8 | 8.6975 | -0.10255 | 8.6206 | 1186.364 | 2135.4552 | 739.9607 | 1.551 | -0.12801 | 0.22341 | 2107.4679 | 2116.0885 | 8.8 | 8.6951 | -0.10485 | 9.5396 | 1177.96 | 2355.92 | 818.4557 | 1.551 | -0.14853 | 0.22399 | 2322.4785 | 2332.0181
[7 empty] | 9 | 8.9067 | -0.09334 | 4.9446 | 1219.98 | 1219.98 | 416.6756 | 1.551 | -0.04593 | 0.22021 | 1206.8806 | 1211.8252 | 9 | 8.9009 | -0.099095 | 7.2421 | 1198.97 | 1798.455 | 620.3095 | 1.551 | -0.09723 | 0.22238 | 1773.7551 | 1780.9972 | 9 | 8.8975 | -0.10255 | 8.6206 | 1186.364 | 2135.4552 | 739.9607 | 1.551 | -0.12801 | 0.22341 | 2102.2958 | 2110.9164 | 9 | 8.8951 | -0.10485 | 9.5396 | 1177.96 | 2355.92 | 818.4557 | 1.551 | -0.14853 | 0.22399 | 2316.5544 | 2326.094
[7 empty] | 9.2 | 9.1067 | -0.09334 | 4.9446 | 1219.98 | 1219.98 | 416.6756 | 1.551 | -0.04593 | 0.22021 | 1204.2862 | 1209.2308 | 9.2 | 9.1009 | -0.099095 | 7.2421 | 1198.97 | 1798.455 | 620.3095 | 1.551 | -0.09723 | 0.22238 | 1769.4656 | 1776.7077 | 9.2 | 9.0975 | -0.10255 | 8.6206 | 1186.364 | 2135.4552 | 739.9607 | 1.551 | -0.12801 | 0.22341 | 2096.9024 | 2105.523 | 9.2 | 9.0951 | -0.10485 | 9.5396 | 1177.96 | 2355.92 | 818.4557 | 1.551 | -0.14853 | 0.22399 | 2310.397 | 2319.9366
[7 empty] | 9.4 | 9.3067 | -0.09334 | 4.9446 | 1219.98 | 1219.98 | 416.6756 | 1.551 | -0.04593 | 0.22021 | 1201.5623 | 1206.5069 | 9.4 | 9.3009 | -0.099095 | 7.2421 | 1198.97 | 1798.455 | 620.3095 | 1.551 | -0.09723 | 0.22238 | 1765.0076 | 1772.2497 | 9.4 | 9.2975 | -0.10255 | 8.6206 | 1186.364 | 2135.4552 | 739.9607 | 1.551 | -0.12801 | 0.22341 | 2091.3238 | 2099.9444 | 9.4 | 9.2951 | -0.10485 | 9.5396 | 1177.96 | 2355.92 | 818.4557 | 1.551 | -0.14853 | 0.22399 | 2304.0456 | 2313.5852
[7 empty] | 9.6 | 9.5067 | -0.09334 | 4.9446 | 1219.98 | 1219.98 | 416.6756 | 1.551 | -0.04593 | 0.22021 | 1198.7278 | 1203.6724 | 9.6 | 9.5009 | -0.099095 | 7.2421 | 1198.97 | 1798.455 | 620.3095 | 1.551 | -0.09723 | 0.22238 | 1760.4081 | 1767.6502 | 9.6 | 9.4975 | -0.10255 | 8.6206 | 1186.364 | 2135.4552 | 739.9607 | 1.551 | -0.12801 | 0.22341 | 2085.5917 | 2094.2123 | 9.6 | 9.4951 | -0.10485 | 9.5396 | 1177.96 | 2355.92 | 818.4557 | 1.551 | -0.14853 | 0.22399 | 2297.5352 | 2307.0748
[7 empty] | 9.8 | 9.7067 | -0.09334 | 4.9446 | 1219.98 | 1219.98 | 416.6756 | 1.551 | -0.04593 | 0.22021 | 1195.7995 | 1200.7441 | 9.8 | 9.7009 | -0.099095 | 7.2421 | 1198.97 | 1798.455 | 620.3095 | 1.551 | -0.09723 | 0.22238 | 1755.6915 | 1762.9336 | 9.8 | 9.6975 | -0.10255 | 8.6206 | 1186.364 | 2135.4552 | 739.9607 | 1.551 | -0.12801 | 0.22341 | 2079.7345 | 2088.3551 | 9.8 | 9.6951 | -0.10485 | 9.5396 | 1177.96 | 2355.92 | 818.4557 | 1.551 | -0.14853 | 0.22399 | 2290.8965 | 2300.4361
[7 empty] | 10 | 9.9067 | -0.09334 | 4.9446 | 1219.98 | 1219.98 | 416.6756 | 1.551 | -0.04593 | 0.22021 | 1192.7924 | 1197.737 | 10 | 9.9009 | -0.099095 | 7.2421 | 1198.97 | 1798.455 | 620.3095 | 1.551 | -0.09723 | 0.22238 | 1750.8791 | 1758.1212 | 10 | 9.8975 | -0.10255 | 8.6206 | 1186.364 | 2135.4552 | 739.9607 | 1.551 | -0.12801 | 0.22341 | 2073.7772 | 2082.3978 | 10 | 9.8951 | -0.10485 | 9.5396 | 1177.96 | 2355.92 | 818.4557 | 1.551 | -0.14853 | 0.22399 | 2284.157 | 2293.6966
[7 empty] | 10.2 | 10.1067 | -0.09334 | 4.9446 | 1219.98 | 1219.98 | 416.6756 | 1.551 | -0.04593 | 0.22021 | 1189.7201 | 1194.6647 | 10.2 | 10.1009 | -0.099095 | 7.2421 | 1198.97 | 1798.455 | 620.3095 | 1.551 | -0.09723 | 0.22238 | 1745.9901 | 1753.2322 | 10.2 | 10.0975 | -0.10255 | 8.6206 | 1186.364 | 2135.4552 | 739.9607 | 1.551 | -0.12801 | 0.22341 | 2067.7421 | 2076.3627 | 10.2 | 10.0951 | -0.10485 | 9.5396 | 1177.96 | 2355.92 | 818.4557 | 1.551 | -0.14853 | 0.22399 | 2277.3408 | 2286.8804
[7 empty] | 10.4 | 10.3067 | -0.09334 | 4.9446 | 1219.98 | 1219.98 | 416.6756 | 1.551 | -0.04593 | 0.22021 | 1186.5945 | 1191.5391 | 10.4 | 10.3009 | -0.099095 | 7.2421 | 1198.97 | 1798.455 | 620.3095 | 1.551 | -0.09723 | 0.22238 | 1741.0416 | 1748.2837 | 10.4 | 10.2975 | -0.10255 | 8.6206 | 1186.364 | 2135.4552 | 739.9607 | 1.551 | -0.12801 | 0.22341 | 2061.6488 | 2070.2694 | 10.4 | 10.2951 | -0.10485 | 9.5396 | 1177.96 | 2355.92 | 818.4557 | 1.551 | -0.14853 | 0.22399 | 2270.4692 | 2280.0088
[7 empty] | 10.6 | 10.5067 | -0.09334 | 4.9446 | 1219.98 | 1219.98 | 416.6756 | 1.551 | -0.04593 | 0.22021 | 1183.4263 | 1188.3709 | 10.6 | 10.5009 | -0.099095 | 7.2421 | 1198.97 | 1798.455 | 620.3095 | 1.551 | -0.09723 | 0.22238 | 1736.0485 | 1743.2906 | 10.6 | 10.4975 | -0.10255 | 8.6206 | 1186.364 | 2135.4552 | 739.9607 | 1.551 | -0.12801 | 0.22341 | 2055.5147 | 2064.1353 | 10.6 | 10.4951 | -0.10485 | 9.5396 | 1177.96 | 2355.92 | 818.4557 | 1.551 | -0.14853 | 0.22399 | 2263.5611 | 2273.1007
[7 empty] | 10.8 | 10.7067 | -0.09334 | 4.9446 | 1219.98 | 1219.98 | 416.6756 | 1.551 | -0.04593 | 0.22021 | 1180.225 | 1185.1696 | 10.8 | 10.7009 | -0.099095 | 7.2421 | 1198.97 | 1798.455 | 620.3095 | 1.551 | -0.09723 | 0.22238 | 1731.0242 | 1738.2663 | 10.8 | 10.6975 | -0.10255 | 8.6206 | 1186.364 | 2135.4552 | 739.9607 | 1.551 | -0.12801 | 0.22341 | 2049.3553 | 2057.9759 | 10.8 | 10.6951 | -0.10485 | 9.5396 | 1177.96 | 2355.92 | 818.4557 | 1.551 | -0.14853 | 0.22399 | 2256.6332 | 2266.1728
[7 empty] | 11 | 10.9067 | -0.09334 | 4.9446 | 1219.98 | 1219.98 | 416.6756 | 1.551 | -0.04593 | 0.22021 | 1176.9992 | 1181.9438 | 11 | 10.9009 | -0.099095 | 7.2421 | 1198.97 | 1798.455 | 620.3095 | 1.551 | -0.09723 | 0.22238 | 1725.9806 | 1733.2227 | 11 | 10.8975 | -0.10255 | 8.6206 | 1186.364 | 2135.4552 | 739.9607 | 1.551 | -0.12801 | 0.22341 | 2043.1839 | 2051.8045 | 11 | 10.8951 | -0.10485 | 9.5396 | 1177.96 | 2355.92 | 818.4557 | 1.551 | -0.14853 | 0.22399 | 2249.6999 | 2259.2395
[7 empty] | 11.2 | 11.1067 | -0.09334 | 4.9446 | 1219.98 | 1219.98 | 416.6756 | 1.551 | -0.04593 | 0.22021 | 1173.7565 | 1178.7011 | 11.2 | 11.1009 | -0.099095 | 7.2421 | 1198.97 | 1798.455 | 620.3095 | 1.551 | -0.09723 | 0.22238 | 1720.9281 | 1728.1702 | 11.2 | 11.0975 | -0.10255 | 8.6206 | 1186.364 | 2135.4552 | 739.9607 | 1.551 | -0.12801 | 0.22341 | 2037.0127 | 2045.6333 | 11.2 | 11.0951 | -0.10485 | 9.5396 | 1177.96 | 2355.92 | 818.4557 | 1.551 | -0.14853 | 0.22399 | 2242.7741 | 2252.3137
[7 empty] | 11.4 | 11.3067 | -0.09334 | 4.9446 | 1219.98 | 1219.98 | 416.6756 | 1.551 | -0.04593 | 0.22021 | 1170.5036 | 1175.4482 | 11.4 | 11.3009 | -0.099095 | 7.2421 | 1198.97 | 1798.455 | 620.3095 | 1.551 | -0.09723 | 0.22238 | 1715.876 | 1723.1181 | 11.4 | 11.2975 | -0.10255 | 8.6206 | 1186.364 | 2135.4552 | 739.9607 | 1.551 | -0.12801 | 0.22341 | 2030.852 | 2039.4726 | 11.4 | 11.2951 | -0.10485 | 9.5396 | 1177.96 | 2355.92 | 818.4557 | 1.551 | -0.14853 | 0.22399 | 2235.8671 | 2245.4067
[7 empty] | 11.6 | 11.5067 | -0.09334 | 4.9446 | 1219.98 | 1219.98 | 416.6756 | 1.551 | -0.04593 | 0.22021 | 1167.2464 | 1172.191 | 11.6 | 11.5009 | -0.099095 | 7.2421 | 1198.97 | 1798.455 | 620.3095 | 1.551 | -0.09723 | 0.22238 | 1710.8324 | 1718.0745 | 11.6 | 11.4975 | -0.10255 | 8.6206 | 1186.364 | 2135.4552 | 739.9607 | 1.551 | -0.12801 | 0.22341 | 2024.7111 | 2033.3317 | 11.6 | 11.4951 | -0.10485 | 9.5396 | 1177.96 | 2355.92 | 818.4557 | 1.551 | -0.14853 | 0.22399 | 2228.9886 | 2238.5282
[7 empty] | 11.8 | 11.7067 | -0.09334 | 4.9446 | 1219.98 | 1219.98 | 416.6756 | 1.551 | -0.04593 | 0.22021 | 1163.9903 | 1168.9349 | 11.8 | 11.7009 | -0.099095 | 7.2421 | 1198.97 | 1798.455 | 620.3095 | 1.551 | -0.09723 | 0.22238 | 1705.8044 | 1713.0465 | 11.8 | 11.6975 | -0.10255 | 8.6206 | 1186.364 | 2135.4552 | 739.9607 | 1.551 | -0.12801 | 0.22341 | 2018.598 | 2027.2186 | 11.8 | 11.6951 | -0.10485 | 9.5396 | 1177.96 | 2355.92 | 818.4557 | 1.551 | -0.14853 | 0.22399 | 2222.1473 | 2231.6869
[7 empty] | 12 | 11.9067 | -0.09334 | 4.9446 | 1219.98 | 1219.98 | 416.6756 | 1.551 | -0.04593 | 0.22021 | 1160.74 | 1165.6846 | 12 | 11.9009 | -0.099095 | 7.2421 | 1198.97 | 1798.455 | 620.3095 | 1.551 | -0.09723 | 0.22238 | 1700.7983 | 1708.0404 | 12 | 11.8975 | -0.10255 | 8.6206 | 1186.364 | 2135.4552 | 739.9607 | 1.551 | -0.12801 | 0.22341 | 2012.5198 | 2021.1404 | 12 | 11.8951 | -0.10485 | 9.5396 | 1177.96 | 2355.92 | 818.4557 | 1.551 | -0.14853 | 0.22399 | 2215.3506 | 2224.8902
[7 empty] | 12.2 | 12.1067 | -0.09334 | 4.9446 | 1219.98 | 1219.98 | 416.6756 | 1.551 | -0.04593 | 0.22021 | 1157.4996 | 1162.4442 | 12.2 | 12.1009 | -0.099095 | 7.2421 | 1198.97 | 1798.455 | 620.3095 | 1.551 | -0.09723 | 0.22238 | 1695.8197 | 1703.0618 | 12.2 | 12.0975 | -0.10255 | 8.6206 | 1186.364 | 2135.4552 | 739.9607 | 1.551 | -0.12801 | 0.22341 | 2006.4826 | 2015.1032 | 12.2 | 12.0951 | -0.10485 | 9.5396 | 1177.96 | 2355.92 | 818.4557 | 1.551 | -0.14853 | 0.22399 | 2208.605 | 2218.1446
[7 empty] | 12.4 | 12.3067 | -0.09334 | 4.9446 | 1219.98 | 1219.98 | 416.6756 | 1.551 | -0.04593 | 0.22021 | 1154.2727 | 1159.2173 | 12.4 | 12.3009 | -0.099095 | 7.2421 | 1198.97 | 1798.455 | 620.3095 | 1.551 | -0.09723 | 0.22238 | 1690.8734 | 1698.1155 | 12.4 | 12.2975 | -0.10255 | 8.6206 | 1186.364 | 2135.4552 | 739.9607 | 1.551 | -0.12801 | 0.22341 | 2000.4917 | 2009.1123 | 12.4 | 12.2951 | -0.10485 | 9.5396 | 1177.96 | 2355.92 | 818.4557 | 1.551 | -0.14853 | 0.22399 | 2201.916 | 2211.4556
[7 empty] | 12.6 | 12.5067 | -0.09334 | 4.9446 | 1219.98 | 1219.98 | 416.6756 | 1.551 | -0.04593 | 0.22021 | 1151.0627 | 1156.0073 | 12.6 | 12.5009 | -0.099095 | 7.2421 | 1198.97 | 1798.455 | 620.3095 | 1.551 | -0.09723 | 0.22238 | 1685.9634 | 1693.2055 | 12.6 | 12.4975 | -0.10255 | 8.6206 | 1186.364 | 2135.4552 | 739.9607 | 1.551 | -0.12801 | 0.22341 | 1994.5516 | 2003.1722 | 12.6 | 12.4951 | -0.10485 | 9.5396 | 1177.96 | 2355.92 | 818.4557 | 1.551 | -0.14853 | 0.22399 | 2195.2883 | 2204.8279
[7 empty] | 12.8 | 12.7067 | -0.09334 | 4.9446 | 1219.98 | 1219.98 | 416.6756 | 1.551 | -0.04593 | 0.22021 | 1147.8723 | 1152.8169 | 12.8 | 12.7009 | -0.099095 | 7.2421 | 1198.97 | 1798.455 | 620.3095 | 1.551 | -0.09723 | 0.22238 | 1681.0935 | 1688.3356 | 12.8 | 12.6975 | -0.10255 | 8.6206 | 1186.364 | 2135.4552 | 739.9607 | 1.551 | -0.12801 | 0.22341 | 1988.6663 | 1997.2869 | 12.8 | 12.6951 | -0.10485 | 9.5396 | 1177.96 | 2355.92 | 818.4557 | 1.551 | -0.14853 | 0.22399 | 2188.7262 | 2198.2658
[7 empty] | 13 | 12.9067 | -0.09334 | 4.9446 | 1219.98 | 1219.98 | 416.6756 | 1.551 | -0.04593 | 0.22021 | 1144.704 | 1149.6486 | 13 | 12.9009 | -0.099095 | 7.2421 | 1198.97 | 1798.455 | 620.3095 | 1.551 | -0.09723 | 0.22238 | 1676.2668 | 1683.5089 | 13 | 12.8975 | -0.10255 | 8.6206 | 1186.364 | 2135.4552 | 739.9607 | 1.551 | -0.12801 | 0.22341 | 1982.8391 | 1991.4597 | 13 | 12.8951 | -0.10485 | 9.5396 | 1177.96 | 2355.92 | 818.4557 | 1.551 | -0.14853 | 0.22399 | 2182.2329 | 2191.7725
[7 empty] | 13.2 | 13.1067 | -0.09334 | 4.9446 | 1219.98 | 1219.98 | 416.6756 | 1.551 | -0.04593 | 0.22021 | 1141.5601 | 1146.5047 | 13.2 | 13.1009 | -0.099095 | 7.2421 | 1198.97 | 1798.455 | 620.3095 | 1.551 | -0.09723 | 0.22238 | 1671.486 | 1678.7281 | 13.2 | 13.0975 | -0.10255 | 8.6206 | 1186.364 | 2135.4552 | 739.9607 | 1.551 | -0.12801 | 0.22341 | 1977.073 | 1985.6936 | 13.2 | 13.0951 | -0.10485 | 9.5396 | 1177.96 | 2355.92 | 818.4557 | 1.551 | -0.14853 | 0.22399 | 2175.8114 | 2185.351
[7 empty] | 13.4 | 13.3067 | -0.09334 | 4.9446 | 1219.98 | 1219.98 | 416.6756 | 1.551 | -0.04593 | 0.22021 | 1138.4422 | 1143.3868 | 13.4 | 13.3009 | -0.099095 | 7.2421 | 1198.97 | 1798.455 | 620.3095 | 1.551 | -0.09723 | 0.22238 | 1666.7532 | 1673.9953 | 13.4 | 13.2975 | -0.10255 | 8.6206 | 1186.364 | 2135.4552 | 739.9607 | 1.551 | -0.12801 | 0.22341 | 1971.3701 | 1979.9907 | 13.4 | 13.2951 | -0.10485 | 9.5396 | 1177.96 | 2355.92 | 818.4557 | 1.551 | -0.14853 | 0.22399 | 2169.4642 | 2179.0038
[7 empty] | 13.6 | 13.5067 | -0.09334 | 4.9446 | 1219.98 | 1219.98 | 416.6756 | 1.551 | -0.04593 | 0.22021 | 1135.3522 | 1140.2968 | 13.6 | 13.5009 | -0.099095 | 7.2421 | 1198.97 | 1798.455 | 620.3095 | 1.551 | -0.09723 | 0.22238 | 1662.0706 | 1669.3127 | 13.6 | 13.4975 | -0.10255 | 8.6206 | 1186.364 | 2135.4552 | 739.9607 | 1.551 | -0.12801 | 0.22341 | 1965.7326 | 1974.3532 | 13.6 | 13.4951 | -0.10485 | 9.5396 | 1177.96 | 2355.92 | 818.4557 | 1.551 | -0.14853 | 0.22399 | 2163.193 | 2172.7326
[7 empty] | 13.8 | 13.7067 | -0.09334 | 4.9446 | 1219.98 | 1219.98 | 416.6756 | 1.551 | -0.04593 | 0.22021 | 1132.2913 | 1137.2359 | 13.8 | 13.7009 | -0.099095 | 7.2421 | 1198.97 | 1798.455 | 620.3095 | 1.551 | -0.09723 | 0.22238 | 1657.4395 | 1664.6816 | 13.8 | 13.6975 | -0.10255 | 8.6206 | 1186.364 | 2135.4552 | 739.9607 | 1.551 | -0.12801 | 0.22341 | 1960.162 | 1968.7826 | 13.8 | 13.6951 | -0.10485 | 9.5396 | 1177.96 | 2355.92 | 818.4557 | 1.551 | -0.14853 | 0.22399 | 2156.9996 | 2166.5392
[7 empty] | 14 | 13.9067 | -0.09334 | 4.9446 | 1219.98 | 1219.98 | 416.6756 | 1.551 | -0.04593 | 0.22021 | 1129.2607 | 1134.2053 | 14 | 13.9009 | -0.099095 | 7.2421 | 1198.97 | 1798.455 | 620.3095 | 1.551 | -0.09723 | 0.22238 | 1652.8615 | 1660.1036 | 14 | 13.8975 | -0.10255 | 8.6206 | 1186.364 | 2135.4552 | 739.9607 | 1.551 | -0.12801 | 0.22341 | 1954.6596 | 1963.2802 | 14 | 13.8951 | -0.10485 | 9.5396 | 1177.96 | 2355.92 | 818.4557 | 1.551 | -0.14853 | 0.22399 | 2150.885 | 2160.4246
[7 empty] | 14.2 | 14.1067 | -0.09334 | 4.9446 | 1219.98 | 1219.98 | 416.6756 | 1.551 | -0.04593 | 0.22021 | 1126.2615 | 1131.2061 | 14.2 | 14.1009 | -0.099095 | 7.2421 | 1198.97 | 1798.455 | 620.3095 | 1.551 | -0.09723 | 0.22238 | 1648.3375 | 1655.5796 | 14.2 | 14.0975 | -0.10255 | 8.6206 | 1186.364 | 2135.4552 | 739.9607 | 1.551 | -0.12801 | 0.22341 | 1949.2264 | 1957.847 | 14.2 | 14.0951 | -0.10485 | 9.5396 | 1177.96 | 2355.92 | 818.4557 | 1.551 | -0.14853 | 0.22399 | 2144.8503 | 2154.3899
[7 empty] | 14.4 | 14.3067 | -0.09334 | 4.9446 | 1219.98 | 1219.98 | 416.6756 | 1.551 | -0.04593 | 0.22021 | 1123.2945 | 1128.2391 | 14.4 | 14.3009 | -0.099095 | 7.2421 | 1198.97 | 1798.455 | 620.3095 | 1.551 | -0.09723 | 0.22238 | 1643.8683 | 1651.1104 | 14.4 | 14.2975 | -0.10255 | 8.6206 | 1186.364 | 2135.4552 | 739.9607 | 1.551 | -0.12801 | 0.22341 | 1943.8632 | 1952.4838 | 14.4 | 14.2951 | -0.10485 | 9.5396 | 1177.96 | 2355.92 | 818.4557 | 1.551 | -0.14853 | 0.22399 | 2138.8961 | 2148.4357
[7 empty] | 14.6 | 14.5067 | -0.09334 | 4.9446 | 1219.98 | 1219.98 | 416.6756 | 1.551 | -0.04593 | 0.22021 | 1120.3604 | 1125.305 | 14.6 | 14.5009 | -0.099095 | 7.2421 | 1198.97 | 1798.455 | 620.3095 | 1.551 | -0.09723 | 0.22238 | 1639.4547 | 1646.6968 | 14.6 | 14.4975 | -0.10255 | 8.6206 | 1186.364 | 2135.4552 | 739.9607 | 1.551 | -0.12801 | 0.22341 | 1938.5704 | 1947.191 | 14.6 | 14.4951 | -0.10485 | 9.5396 | 1177.96 | 2355.92 | 818.4557 | 1.551 | -0.14853 | 0.22399 | 2133.0227 | 2142.5623
[7 empty] | 14.8 | 14.7067 | -0.09334 | 4.9446 | 1219.98 | 1219.98 | 416.6756 | 1.551 | -0.04593 | 0.22021 | 1117.4597 | 1122.4043 | 14.8 | 14.7009 | -0.099095 | 7.2421 | 1198.97 | 1798.455 | 620.3095 | 1.551 | -0.09723 | 0.22238 | 1635.0971 | 1642.3392 | 14.8 | 14.6975 | -0.10255 | 8.6206 | 1186.364 | 2135.4552 | 739.9607 | 1.551 | -0.12801 | 0.22341 | 1933.3485 | 1941.9691 | 14.8 | 14.6951 | -0.10485 | 9.5396 | 1177.96 | 2355.92 | 818.4557 | 1.551 | -0.14853 | 0.22399 | 2127.2304 | 2136.77
[7 empty] | 15 | 14.9067 | -0.09334 | 4.9446 | 1219.98 | 1219.98 | 416.6756 | 1.551 | -0.04593 | 0.22021 | 1114.5929 | 1119.5375 | 15 | 14.9009 | -0.099095 | 7.2421 | 1198.97 | 1798.455 | 620.3095 | 1.551 | -0.09723 | 0.22238 | 1630.7957 | 1638.0378 | 15 | 14.8975 | -0.10255 | 8.6206 | 1186.364 | 2135.4552 | 739.9607 | 1.551 | -0.12801 | 0.22341 | 1928.1974 | 1936.818 | 15 | 14.8951 | -0.10485 | 9.5396 | 1177.96 | 2355.92 | 818.4557 | 1.551 | -0.14853 | 0.22399 | 2121.5191 | 2131.0587
[7 empty] | 15.2 | 15.1067 | -0.09334 | 4.9446 | 1219.98 | 1219.98 | 416.6756 | 1.551 | -0.04593 | 0.22021 | 1111.7602 | 1116.7048 | 15.2 | 15.1009 | -0.099095 | 7.2421 | 1198.97 | 1798.455 | 620.3095 | 1.551 | -0.09723 | 0.22238 | 1626.5509 | 1633.793 | 15.2 | 15.0975 | -0.10255 | 8.6206 | 1186.364 | 2135.4552 | 739.9607 | 1.551 | -0.12801 | 0.22341 | 1923.1173 | 1931.7379 | 15.2 | 15.0951 | -0.10485 | 9.5396 | 1177.96 | 2355.92 | 818.4557 | 1.551 | -0.14853 | 0.22399 | 2115.8887 | 2125.4283
[7 empty] | 15.4 | 15.3067 | -0.09334 | 4.9446 | 1219.98 | 1219.98 | 416.6756 | 1.551 | -0.04593 | 0.22021 | 1108.962 | 1113.9066 | 15.4 | 15.3009 | -0.099095 | 7.2421 | 1198.97 | 1798.455 | 620.3095 | 1.551 | -0.09723 | 0.22238 | 1622.3625 | 1629.6046 | 15.4 | 15.2975 | -0.10255 | 8.6206 | 1186.364 | 2135.4552 | 739.9607 | 1.551 | -0.12801 | 0.22341 | 1918.1079 | 1926.7285 | 15.4 | 15.2951 | -0.10485 | 9.5396 | 1177.96 | 2355.92 | 818.4557 | 1.551 | -0.14853 | 0.22399 | 2110.3389 | 2119.8785
[7 empty] | 15.6 | 15.5067 | -0.09334 | 4.9446 | 1219.98 | 1219.98 | 416.6756 | 1.551 | -0.04593 | 0.22021 | 1106.1983 | 1111.1429 | 15.6 | 15.5009 | -0.099095 | 7.2421 | 1198.97 | 1798.455 | 620.3095 | 1.551 | -0.09723 | 0.22238 | 1618.2305 | 1625.4726 | 15.6 | 15.4975 | -0.10255 | 8.6206 | 1186.364 | 2135.4552 | 739.9607 | 1.551 | -0.12801 | 0.22341 | 1913.1689 | 1921.7895 | 15.6 | 15.4951 | -0.10485 | 9.5396 | 1177.96 | 2355.92 | 818.4557 | 1.551 | -0.14853 | 0.22399 | 2104.8693 | 2114.4089
[7 empty] | 15.8 | 15.7067 | -0.09334 | 4.9446 | 1219.98 | 1219.98 | 416.6756 | 1.551 | -0.04593 | 0.22021 | 1103.4693 | 1108.4139 | 15.8 | 15.7009 | -0.099095 | 7.2421 | 1198.97 | 1798.455 | 620.3095 | 1.551 | -0.09723 | 0.22238 | 1614.1549 | 1621.397 | 15.8 | 15.6975 | -0.10255 | 8.6206 | 1186.364 | 2135.4552 | 739.9607 | 1.551 | -0.12801 | 0.22341 | 1908.3001 | 1916.9207 | 15.8 | 15.6951 | -0.10485 | 9.5396 | 1177.96 | 2355.92 | 818.4557 | 1.551 | -0.14853 | 0.22399 | 2099.4792 | 2109.0188
[7 empty] | 16 | 15.9067 | -0.09334 | 4.9446 | 1219.98 | 1219.98 | 416.6756 | 1.551 | -0.04593 | 0.22021 | 1100.775 | 1105.7196 | 16 | 15.9009 | -0.099095 | 7.2421 | 1198.97 | 1798.455 | 620.3095 | 1.551 | -0.09723 | 0.22238 | 1610.1352 | 1617.3773 | 16 | 15.8975 | -0.10255 | 8.6206 | 1186.364 | 2135.4552 | 739.9607 | 1.551 | -0.12801 | 0.22341 | 1903.501 | 1912.1216 | 16 | 15.8951 | -0.10485 | 9.5396 | 1177.96 | 2355.92 | 818.4557 | 1.551 | -0.14853 | 0.22399 | 2094.1681 | 2103.7077
[7 empty] | 16.2 | 16.1067 | -0.09334 | 4.9446 | 1219.98 | 1219.98 | 416.6756 | 1.551 | -0.04593 | 0.22021 | 1098.1152 | 1103.0598 | 16.2 | 16.1009 | -0.099095 | 7.2421 | 1198.97 | 1798.455 | 620.3095 | 1.551 | -0.09723 | 0.22238 | 1606.1712 | 1613.4133 | 16.2 | 16.0975 | -0.10255 | 8.6206 | 1186.364 | 2135.4552 | 739.9607 | 1.551 | -0.12801 | 0.22341 | 1898.7709 | 1907.3915 | 16.2 | 16.0951 | -0.10485 | 9.5396 | 1177.96 | 2355.92 | 818.4557 | 1.551 | -0.14853 | 0.22399 | 2088.9353 | 2098.4749
[7 empty] | 16.4 | 16.3067 | -0.09334 | 4.9446 | 1219.98 | 1219.98 | 416.6756 | 1.551 | -0.04593 | 0.22021 | 1095.4899 | 1100.4345 | 16.4 | 16.3009 | -0.099095 | 7.2421 | 1198.97 | 1798.455 | 620.3095 | 1.551 | -0.09723 | 0.22238 | 1602.2625 | 1609.5046 | 16.4 | 16.2975 | -0.10255 | 8.6206 | 1186.364 | 2135.4552 | 739.9607 | 1.551 | -0.12801 | 0.22341 | 1894.1092 | 1902.7298 | 16.4 | 16.2951 | -0.10485 | 9.5396 | 1177.96 | 2355.92 | 818.4557 | 1.551 | -0.14853 | 0.22399 | 2083.7799 | 2093.3195
[7 empty] | 16.6 | 16.5067 | -0.09334 | 4.9446 | 1219.98 | 1219.98 | 416.6756 | 1.551 | -0.04593 | 0.22021 | 1092.899 | 1097.8436 | 16.6 | 16.5009 | -0.099095 | 7.2421 | 1198.97 | 1798.455 | 620.3095 | 1.551 | -0.09723 | 0.22238 | 1598.4086 | 1605.6507 | 16.6 | 16.4975 | -0.10255 | 8.6206 | 1186.364 | 2135.4552 | 739.9607 | 1.551 | -0.12801 | 0.22341 | 1889.5154 | 1898.136 | 16.6 | 16.4951 | -0.10485 | 9.5396 | 1177.96 | 2355.92 | 818.4557 | 1.551 | -0.14853 | 0.22399 | 2078.7011 | 2088.2407
[7 empty] | 16.8 | 16.7067 | -0.09334 | 4.9446 | 1219.98 | 1219.98 | 416.6756 | 1.551 | -0.04593 | 0.22021 | 1090.3422 | 1095.2868 | 16.8 | 16.7009 | -0.099095 | 7.2421 | 1198.97 | 1798.455 | 620.3095 | 1.551 | -0.09723 | 0.22238 | 1594.6091 | 1601.8512 | 16.8 | 16.6975 | -0.10255 | 8.6206 | 1186.364 | 2135.4552 | 739.9607 | 1.551 | -0.12801 | 0.22341 | 1884.9886 | 1893.6092 | 16.8 | 16.6951 | -0.10485 | 9.5396 | 1177.96 | 2355.92 | 818.4557 | 1.551 | -0.14853 | 0.22399 | 2073.6979 | 2083.2375
[7 empty] | 17 | 16.9067 | -0.09334 | 4.9446 | 1219.98 | 1219.98 | 416.6756 | 1.551 | -0.04593 | 0.22021 | 1087.8194 | 1092.764 | 17 | 16.9009 | -0.099095 | 7.2421 | 1198.97 | 1798.455 | 620.3095 | 1.551 | -0.09723 | 0.22238 | 1590.8634 | 1598.1055 | 17 | 16.8975 | -0.10255 | 8.6206 | 1186.364 | 2135.4552 | 739.9607 | 1.551 | -0.12801 | 0.22341 | 1880.528 | 1889.1486 | 17 | 16.8951 | -0.10485 | 9.5396 | 1177.96 | 2355.92 | 818.4557 | 1.551 | -0.14853 | 0.22399 | 2068.7695 | 2078.3091
[7 empty] | 17.2 | 17.1067 | -0.09334 | 4.9446 | 1219.98 | 1219.98 | 416.6756 | 1.551 | -0.04593 | 0.22021 | 1085.3302 | 1090.2748 | 17.2 | 17.1009 | -0.099095 | 7.2421 | 1198.97 | 1798.455 | 620.3095 | 1.551 | -0.09723 | 0.22238 | 1587.1709 | 1594.413 | 17.2 | 17.0975 | -0.10255 | 8.6206 | 1186.364 | 2135.4552 | 739.9607 | 1.551 | -0.12801 | 0.22341 | 1876.1329 | 1884.7535 | 17.2 | 17.0951 | -0.10485 | 9.5396 | 1177.96 | 2355.92 | 818.4557 | 1.551 | -0.14853 | 0.22399 | 2063.9149 | 2073.4545
[7 empty] | 17.4 | 17.3067 | -0.09334 | 4.9446 | 1219.98 | 1219.98 | 416.6756 | 1.551 | -0.04593 | 0.22021 | 1082.8743 | 1087.8189 | 17.4 | 17.3009 | -0.099095 | 7.2421 | 1198.97 | 1798.455 | 620.3095 | 1.551 | -0.09723 | 0.22238 | 1583.531 | 1590.7731 | 17.4 | 17.2975 | -0.10255 | 8.6206 | 1186.364 | 2135.4552 | 739.9607 | 1.551 | -0.12801 | 0.22341 | 1871.8024 | 1880.423 | 17.4 | 17.2951 | -0.10485 | 9.5396 | 1177.96 | 2355.92 | 818.4557 | 1.551 | -0.14853 | 0.22399 | 2059.1329 | 2068.6725
[7 empty] | 17.6 | 17.5067 | -0.09334 | 4.9446 | 1219.98 | 1219.98 | 416.6756 | 1.551 | -0.04593 | 0.22021 | 1080.4515 | 1085.3961 | 17.6 | 17.5009 | -0.099095 | 7.2421 | 1198.97 | 1798.455 | 620.3095 | 1.551 | -0.09723 | 0.22238 | 1579.943 | 1587.1851 | 17.6 | 17.4975 | -0.10255 | 8.6206 | 1186.364 | 2135.4552 | 739.9607 | 1.551 | -0.12801 | 0.22341 | 1867.5357 | 1876.1563 | 17.6 | 17.4951 | -0.10485 | 9.5396 | 1177.96 | 2355.92 | 818.4557 | 1.551 | -0.14853 | 0.22399 | 2054.4227 | 2063.9623
[7 empty] | 17.8 | 17.7067 | -0.09334 | 4.9446 | 1219.98 | 1219.98 | 416.6756 | 1.551 | -0.04593 | 0.22021 | 1078.0614 | 1083.006 | 17.8 | 17.7009 | -0.099095 | 7.2421 | 1198.97 | 1798.455 | 620.3095 | 1.551 | -0.09723 | 0.22238 | 1576.4064 | 1583.6485 | 17.8 | 17.6975 | -0.10255 | 8.6206 | 1186.364 | 2135.4552 | 739.9607 | 1.551 | -0.12801 | 0.22341 | 1863.3317 | 1871.9523 | 17.8 | 17.6951 | -0.10485 | 9.5396 | 1177.96 | 2355.92 | 818.4557 | 1.551 | -0.14853 | 0.22399 | 2049.7831 | 2059.3227
[7 empty] | 18 | 17.9067 | -0.09334 | 4.9446 | 1219.98 | 1219.98 | 416.6756 | 1.551 | -0.04593 | 0.22021 | 1075.7037 | 1080.6483 | 18 | 17.9009 | -0.099095 | 7.2421 | 1198.97 | 1798.455 | 620.3095 | 1.551 | -0.09723 | 0.22238 | 1572.9204 | 1580.1625 | 18 | 17.8975 | -0.10255 | 8.6206 | 1186.364 | 2135.4552 | 739.9607 | 1.551 | -0.12801 | 0.22341 | 1859.1897 | 1867.8103 | 18 | 17.8951 | -0.10485 | 9.5396 | 1177.96 | 2355.92 | 818.4557 | 1.551 | -0.14853 | 0.22399 | 2045.213 | 2054.7526
[7 empty] | 18.2 | 18.1067 | -0.09334 | 4.9446 | 1219.98 | 1219.98 | 416.6756 | 1.551 | -0.04593 | 0.22021 | 1073.3779 | 1078.3225 | 18.2 | 18.1009 | -0.099095 | 7.2421 | 1198.97 | 1798.455 | 620.3095 | 1.551 | -0.09723 | 0.22238 | 1569.4843 | 1576.7264 | 18.2 | 18.0975 | -0.10255 | 8.6206 | 1186.364 | 2135.4552 | 739.9607 | 1.551 | -0.12801 | 0.22341 | 1855.1087 | 1863.7293 | 18.2 | 18.0951 | -0.10485 | 9.5396 | 1177.96 | 2355.92 | 818.4557 | 1.551 | -0.14853 | 0.22399 | 2040.7114 | 2050.251
[7 empty] | 18.4 | 18.3067 | -0.09334 | 4.9446 | 1219.98 | 1219.98 | 416.6756 | 1.551 | -0.04593 | 0.22021 | 1071.0838 | 1076.0284 | 18.4 | 18.3009 | -0.099095 | 7.2421 | 1198.97 | 1798.455 | 620.3095 | 1.551 | -0.09723 | 0.22238 | 1566.0974 | 1573.3395 | 18.4 | 18.2975 | -0.10255 | 8.6206 | 1186.364 | 2135.4552 | 739.9607 | 1.551 | -0.12801 | 0.22341 | 1851.0878 | 1859.7084 | 18.4 | 18.2951 | -0.10485 | 9.5396 | 1177.96 | 2355.92 | 818.4557 | 1.551 | -0.14853 | 0.22399 | 2036.2772 | 2045.8168
[7 empty] | 18.6 | 18.5067 | -0.09334 | 4.9446 | 1219.98 | 1219.98 | 416.6756 | 1.551 | -0.04593 | 0.22021 | 1068.8209 | 1073.7655 | 18.6 | 18.5009 | -0.099095 | 7.2421 | 1198.97 | 1798.455 | 620.3095 | 1.551 | -0.09723 | 0.22238 | 1562.759 | 1570.0011 | 18.6 | 18.4975 | -0.10255 | 8.6206 | 1186.364 | 2135.4552 | 739.9607 | 1.551 | -0.12801 | 0.22341 | 1847.126 | 1855.7466 | 18.6 | 18.4951 | -0.10485 | 9.5396 | 1177.96 | 2355.92 | 818.4557 | 1.551 | -0.14853 | 0.22399 | 2031.9093 | 2041.4489
[7 empty] | 18.8 | 18.7067 | -0.09334 | 4.9446 | 1219.98 | 1219.98 | 416.6756 | 1.551 | -0.04593 | 0.22021 | 1066.5887 | 1071.5333 | 18.8 | 18.7009 | -0.099095 | 7.2421 | 1198.97 | 1798.455 | 620.3095 | 1.551 | -0.09723 | 0.22238 | 1559.4684 | 1566.7105 | 18.8 | 18.6975 | -0.10255 | 8.6206 | 1186.364 | 2135.4552 | 739.9607 | 1.551 | -0.12801 | 0.22341 | 1843.2224 | 1851.843 | 18.8 | 18.6951 | -0.10485 | 9.5396 | 1177.96 | 2355.92 | 818.4557 | 1.551 | -0.14853 | 0.22399 | 2027.6065 | 2037.1461
[7 empty] | 19 | 18.9067 | -0.09334 | 4.9446 | 1219.98 | 1219.98 | 416.6756 | 1.551 | -0.04593 | 0.22021 | 1064.387 | 1069.3316 | 19 | 18.9009 | -0.099095 | 7.2421 | 1198.97 | 1798.455 | 620.3095 | 1.551 | -0.09723 | 0.22238 | 1556.2248 | 1563.4669 | 19 | 18.8975 | -0.10255 | 8.6206 | 1186.364 | 2135.4552 | 739.9607 | 1.551 | -0.12801 | 0.22341 | 1839.376 | 1847.9966 | 19 | 18.8951 | -0.10485 | 9.5396 | 1177.96 | 2355.92 | 818.4557 | 1.551 | -0.14853 | 0.22399 | 2023.3679 | 2032.9075
[7 empty] | 19.2 | 19.1067 | -0.09334 | 4.9446 | 1219.98 | 1219.98 | 416.6756 | 1.551 | -0.04593 | 0.22021 | 1062.2152 | 1067.1598 | 19.2 | 19.1009 | -0.099095 | 7.2421 | 1198.97 | 1798.455 | 620.3095 | 1.551 | -0.09723 | 0.22238 | 1553.0275 | 1560.2696 | 19.2 | 19.0975 | -0.10255 | 8.6206 | 1186.364 | 2135.4552 | 739.9607 | 1.551 | -0.12801 | 0.22341 | 1835.5859 | 1844.2065 | 19.2 | 19.0951 | -0.10485 | 9.5396 | 1177.96 | 2355.92 | 818.4557 | 1.551 | -0.14853 | 0.22399 | 2019.1922 | 2028.7318
[7 empty] | 19.4 | 19.3067 | -0.09334 | 4.9446 | 1219.98 | 1219.98 | 416.6756 | 1.551 | -0.04593 | 0.22021 | 1060.073 | 1065.0176 | 19.4 | 19.3009 | -0.099095 | 7.2421 | 1198.97 | 1798.455 | 620.3095 | 1.551 | -0.09723 | 0.22238 | 1549.8759 | 1557.118 | 19.4 | 19.2975 | -0.10255 | 8.6206 | 1186.364 | 2135.4552 | 739.9607 | 1.551 | -0.12801 | 0.22341 | 1831.8512 | 1840.4718 | 19.4 | 19.2951 | -0.10485 | 9.5396 | 1177.96 | 2355.92 | 818.4557 | 1.551 | -0.14853 | 0.22399 | 2015.0784 | 2024.618
[7 empty] | 19.6 | 19.5067 | -0.09334 | 4.9446 | 1219.98 | 1219.98 | 416.6756 | 1.551 | -0.04593 | 0.22021 | 1057.9599 | 1062.9045 | 19.6 | 19.5009 | -0.099095 | 7.2421 | 1198.97 | 1798.455 | 620.3095 | 1.551 | -0.09723 | 0.22238 | 1546.7691 | 1554.0112 | 19.6 | 19.4975 | -0.10255 | 8.6206 | 1186.364 | 2135.4552 | 739.9607 | 1.551 | -0.12801 | 0.22341 | 1828.171 | 1836.7916 | 19.6 | 19.4951 | -0.10485 | 9.5396 | 1177.96 | 2355.92 | 818.4557 | 1.551 | -0.14853 | 0.22399 | 2011.0255 | 2020.5651
[7 empty] | 19.8 | 19.7067 | -0.09334 | 4.9446 | 1219.98 | 1219.98 | 416.6756 | 1.551 | -0.04593 | 0.22021 | 1055.8756 | 1060.8202 | 19.8 | 19.7009 | -0.099095 | 7.2421 | 1198.97 | 1798.455 | 620.3095 | 1.551 | -0.09723 | 0.22238 | 1543.7064 | 1550.9485 | 19.8 | 19.6975 | -0.10255 | 8.6206 | 1186.364 | 2135.4552 | 739.9607 | 1.551 | -0.12801 | 0.22341 | 1824.5442 | 1833.1648 | 19.8 | 19.6951 | -0.10485 | 9.5396 | 1177.96 | 2355.92 | 818.4557 | 1.551 | -0.14853 | 0.22399 | 2007.0324 | 2016.572
[7 empty] | 20 | 19.9067 | -0.09334 | 4.9446 | 1219.98 | 1219.98 | 416.6756 | 1.551 | -0.04593 | 0.22021 | 1053.8195 | 1058.7641 | 20 | 19.9009 | -0.099095 | 7.2421 | 1198.97 | 1798.455 | 620.3095 | 1.551 | -0.09723 | 0.22238 | 1540.6871 | 1547.9292 | 20 | 19.8975 | -0.10255 | 8.6206 | 1186.364 | 2135.4552 | 739.9607 | 1.551 | -0.12801 | 0.22341 | 1820.97 | 1829.5906 | 20 | 19.8951 | -0.10485 | 9.5396 | 1177.96 | 2355.92 | 818.4557 | 1.551 | -0.14853 | 0.22399 | 2003.0979 | 2012.6375

## Longitudinal
Input Parameters
| Blue | Green | Red | Orange
Vertical Force (Fz) | 1 | 1.5 | 1.8 | 2
Camber Angle (g) | 0 | 0 | 0 | 0
Slip Angle (α) | 0 | 0 | 0 | 0
1
[5 empty] | Data Case number 1 | [11 empty] | Data Case number 2 | [11 empty] | Data Case number 3 | [11 empty] | Data Case number 4
[5 empty] | Slip Ratio (k) | [11 empty] | Slip Angle (α) | [11 empty] | Slip Angle (α) | [11 empty] | Slip Angle (α)
[5 empty] | X | x | Sh | Sv | µ | D | BCD | C | E | B | y | Y | X | x | Sh | Sv | µ | D | BCD | C | E | B | y | Y | X | x | Sh | Sv | µ | D | BCD | C | E | B | y | Y | X | x | Sh | Sv | µ | D | BCD | C | E | B | y | Y
[5 empty] | -100 | -100.1461 | -0.1461 | 0 | 1480.54 | 1480.54 | 371.5759 | 2.3727 | 1.1389 | 0.10577 | -699.4779 | -699.4779 | -100 | -100.1312 | -0.13115 | 0 | 1475.81 | 2213.715 | 618.5779 | 2.3727 | 1.1087 | 0.11777 | -1638.5294 | -1638.5294 | -100 | -100.1222 | -0.12218 | 0 | 1472.972 | 2651.3496 | 782.6749 | 2.3727 | 1.0906 | 0.12441 | -2356.4918 | -2356.4918 | -100 | -100.1162 | -0.1162 | 0 | 1471.08 | 2942.16 | 897.9203 | 2.3727 | 1.0786 | 0.12862 | -2818.2072 | -2818.2072
[5 empty] | -98 | -98.1461 | -0.1461 | 1 | 1480.54 | 1480.54 | 371.5759 | 2.3727 | 1.1389 | 0.10577 | -778.332 | -777.332 | -98 | -98.1312 | -0.13115 | 1 | 1475.81 | 2213.715 | 618.5779 | 2.3727 | 1.1087 | 0.11777 | -1709.7153 | -1708.7153 | -98 | -98.1222 | -0.12218 | 1 | 1472.972 | 2651.3496 | 782.6749 | 2.3727 | 1.0906 | 0.12441 | -2402.2916 | -2401.2916 | -98 | -98.1162 | -0.1162 | 1 | 1471.08 | 2942.16 | 897.9203 | 2.3727 | 1.0786 | 0.12862 | -2843.8756 | -2842.8756
[5 empty] | -96 | -96.1461 | -0.1461 | 2 | 1480.54 | 1480.54 | 371.5759 | 2.3727 | 1.1389 | 0.10577 | -853.1004 | -851.1004 | -96 | -96.1312 | -0.13115 | 2 | 1475.81 | 2213.715 | 618.5779 | 2.3727 | 1.1087 | 0.11777 | -1775.5241 | -1773.5241 | -96 | -96.1222 | -0.12218 | 2 | 1472.972 | 2651.3496 | 782.6749 | 2.3727 | 1.0906 | 0.12441 | -2443.5864 | -2441.5864 | -96 | -96.1162 | -0.1162 | 2 | 1471.08 | 2942.16 | 897.9203 | 2.3727 | 1.0786 | 0.12862 | -2866.1855 | -2864.1855
[5 empty] | -94 | -94.1461 | -0.1461 | 3 | 1480.54 | 1480.54 | 371.5759 | 2.3727 | 1.1389 | 0.10577 | -923.57 | -920.57 | -94 | -94.1312 | -0.13115 | 3 | 1475.81 | 2213.715 | 618.5779 | 2.3727 | 1.1087 | 0.11777 | -1836.0119 | -1833.0119 | -94 | -94.1222 | -0.12218 | 3 | 1472.972 | 2651.3496 | 782.6749 | 2.3727 | 1.0906 | 0.12441 | -2480.5323 | -2477.5323 | -94 | -94.1162 | -0.1162 | 3 | 1471.08 | 2942.16 | 897.9203 | 2.3727 | 1.0786 | 0.12862 | -2885.2889 | -2882.2889
[5 empty] | -92 | -92.1461 | -0.1461 | 4 | 1480.54 | 1480.54 | 371.5759 | 2.3727 | 1.1389 | 0.10577 | -989.5836 | -985.5836 | -92 | -92.1312 | -0.13115 | 4 | 1475.81 | 2213.715 | 618.5779 | 2.3727 | 1.1087 | 0.11777 | -1891.2682 | -1887.2682 | -92 | -92.1222 | -0.12218 | 4 | 1472.972 | 2651.3496 | 782.6749 | 2.3727 | 1.0906 | 0.12441 | -2513.2959 | -2509.2959 | -92 | -92.1162 | -0.1162 | 4 | 1471.08 | 2942.16 | 897.9203 | 2.3727 | 1.0786 | 0.12862 | -2901.3397 | -2897.3397
[5 empty] | -90 | -90.1461 | -0.1461 | 5 | 1480.54 | 1480.54 | 371.5759 | 2.3727 | 1.1389 | 0.10577 | -1051.0385 | -1046.0385 | -90 | -90.1312 | -0.13115 | 5 | 1475.81 | 2213.715 | 618.5779 | 2.3727 | 1.1087 | 0.11777 | -1941.4118 | -1936.4118 | -90 | -90.1222 | -0.12218 | 5 | 1472.972 | 2651.3496 | 782.6749 | 2.3727 | 1.0906 | 0.12441 | -2542.0523 | -2537.0523 | -90 | -90.1162 | -0.1162 | 5 | 1471.08 | 2942.16 | 897.9203 | 2.3727 | 1.0786 | 0.12862 | -2914.4923 | -2909.4923
[5 empty] | -88 | -88.1461 | -0.1461 | 6 | 1480.54 | 1480.54 | 371.5759 | 2.3727 | 1.1389 | 0.10577 | -1107.8832 | -1101.8832 | -88 | -88.1312 | -0.13115 | 6 | 1475.81 | 2213.715 | 618.5779 | 2.3727 | 1.1087 | 0.11777 | -1986.5872 | -1980.5872 | -88 | -88.1222 | -0.12218 | 6 | 1472.972 | 2651.3496 | 782.6749 | 2.3727 | 1.0906 | 0.12441 | -2566.9827 | -2560.9827 | -88 | -88.1162 | -0.1162 | 6 | 1471.08 | 2942.16 | 897.9203 | 2.3727 | 1.0786 | 0.12862 | -2924.9013 | -2918.9013
[5 empty] | -86 | -86.1461 | -0.1461 | 7 | 1480.54 | 1480.54 | 371.5759 | 2.3727 | 1.1389 | 0.10577 | -1160.1141 | -1153.1141 | -86 | -86.1312 | -0.13115 | 7 | 1475.81 | 2213.715 | 618.5779 | 2.3727 | 1.1087 | 0.11777 | -2026.9603 | -2019.9603 | -86 | -86.1222 | -0.12218 | 7 | 1472.972 | 2651.3496 | 782.6749 | 2.3727 | 1.0906 | 0.12441 | -2588.2732 | -2581.2732 | -86 | -86.1162 | -0.1162 | 7 | 1471.08 | 2942.16 | 897.9203 | 2.3727 | 1.0786 | 0.12862 | -2932.7206 | -2925.7206
[5 empty] | -84 | -84.1461 | -0.1461 | 8 | 1480.54 | 1480.54 | 371.5759 | 2.3727 | 1.1389 | 0.10577 | -1207.7707 | -1199.7707 | -84 | -84.1312 | -0.13115 | 8 | 1475.81 | 2213.715 | 618.5779 | 2.3727 | 1.1087 | 0.11777 | -2062.7155 | -2054.7155 | -84 | -84.1222 | -0.12218 | 8 | 1472.972 | 2651.3496 | 782.6749 | 2.3727 | 1.0906 | 0.12441 | -2606.1128 | -2598.1128 | -84 | -84.1162 | -0.1162 | 8 | 1471.08 | 2942.16 | 897.9203 | 2.3727 | 1.0786 | 0.12862 | -2938.103 | -2930.103
[5 empty] | -82 | -82.1461 | -0.1461 | 9 | 1480.54 | 1480.54 | 371.5759 | 2.3727 | 1.1389 | 0.10577 | -1250.9312 | -1241.9312 | -82 | -82.1312 | -0.13115 | 9 | 1475.81 | 2213.715 | 618.5779 | 2.3727 | 1.1087 | 0.11777 | -2094.0516 | -2085.0516 | -82 | -82.1222 | -0.12218 | 9 | 1472.972 | 2651.3496 | 782.6749 | 2.3727 | 1.0906 | 0.12441 | -2620.6925 | -2611.6925 | -82 | -82.1162 | -0.1162 | 9 | 1471.08 | 2942.16 | 897.9203 | 2.3727 | 1.0786 | 0.12862 | -2941.1995 | -2932.1995
[5 empty] | -80 | -80.1461 | -0.1461 | 10 | 1480.54 | 1480.54 | 371.5759 | 2.3727 | 1.1389 | 0.10577 | -1289.7078 | -1279.7078 | -80 | -80.1312 | -0.13115 | 10 | 1475.81 | 2213.715 | 618.5779 | 2.3727 | 1.1087 | 0.11777 | -2121.1787 | -2111.1787 | -80 | -80.1222 | -0.12218 | 10 | 1472.972 | 2651.3496 | 782.6749 | 2.3727 | 1.0906 | 0.12441 | -2632.2034 | -2622.2034 | -80 | -80.1162 | -0.1162 | 10 | 1471.08 | 2942.16 | 897.9203 | 2.3727 | 1.0786 | 0.12862 | -2942.1591 | -2932.1591
[5 empty] | -78 | -78.1461 | -0.1461 | 11 | 1480.54 | 1480.54 | 371.5759 | 2.3727 | 1.1389 | 0.10577 | -1324.2414 | -1313.2414 | -78 | -78.1312 | -0.13115 | 11 | 1475.81 | 2213.715 | 618.5779 | 2.3727 | 1.1087 | 0.11777 | -2144.3158 | -2133.3158 | -78 | -78.1222 | -0.12218 | 11 | 1472.972 | 2651.3496 | 782.6749 | 2.3727 | 1.0906 | 0.12441 | -2640.8363 | -2629.8363 | -78 | -78.1162 | -0.1162 | 11 | 1471.08 | 2942.16 | 897.9203 | 2.3727 | 1.0786 | 0.12862 | -2941.1287 | -2930.1287
[5 empty] | -76 | -76.1461 | -0.1461 | 12 | 1480.54 | 1480.54 | 371.5759 | 2.3727 | 1.1389 | 0.10577 | -1354.6972 | -1342.6972 | -76 | -76.1312 | -0.13115 | 12 | 1475.81 | 2213.715 | 618.5779 | 2.3727 | 1.1087 | 0.11777 | -2163.6876 | -2151.6876 | -76 | -76.1222 | -0.12218 | 12 | 1472.972 | 2651.3496 | 782.6749 | 2.3727 | 1.0906 | 0.12441 | -2646.7806 | -2634.7806 | -76 | -76.1162 | -0.1162 | 12 | 1471.08 | 2942.16 | 897.9203 | 2.3727 | 1.0786 | 0.12862 | -2938.2525 | -2926.2525
[5 empty] | -74 | -74.1461 | -0.1461 | 13 | 1480.54 | 1480.54 | 371.5759 | 2.3727 | 1.1389 | 0.10577 | -1381.2597 | -1368.2597 | -74 | -74.1312 | -0.13115 | 13 | 1475.81 | 2213.715 | 618.5779 | 2.3727 | 1.1087 | 0.11777 | -2179.5225 | -2166.5225 | -74 | -74.1222 | -0.12218 | 13 | 1472.972 | 2651.3496 | 782.6749 | 2.3727 | 1.0906 | 0.12441 | -2650.2234 | -2637.2234 | -74 | -74.1162 | -0.1162 | 13 | 1471.08 | 2942.16 | 897.9203 | 2.3727 | 1.0786 | 0.12862 | -2933.6723 | -2920.6723
[5 empty] | -72 | -72.1461 | -0.1461 | 14 | 1480.54 | 1480.54 | 371.5759 | 2.3727 | 1.1389 | 0.10577 | -1404.1291 | -1390.1291 | -72 | -72.1312 | -0.13115 | 14 | 1475.81 | 2213.715 | 618.5779 | 2.3727 | 1.1087 | 0.11777 | -2192.0506 | -2178.0506 | -72 | -72.1222 | -0.12218 | 14 | 1472.972 | 2651.3496 | 782.6749 | 2.3727 | 1.0906 | 0.12441 | -2651.3494 | -2637.3494 | -72 | -72.1162 | -0.1162 | 14 | 1471.08 | 2942.16 | 897.9203 | 2.3727 | 1.0786 | 0.12862 | -2927.5273 | -2913.5273
[5 empty] | -70 | -70.1461 | -0.1461 | 15 | 1480.54 | 1480.54 | 371.5759 | 2.3727 | 1.1389 | 0.10577 | -1423.5166 | -1408.5166 | -70 | -70.1312 | -0.13115 | 15 | 1475.81 | 2213.715 | 618.5779 | 2.3727 | 1.1087 | 0.11777 | -2201.5017 | -2186.5017 | -70 | -70.1222 | -0.12218 | 15 | 1472.972 | 2651.3496 | 782.6749 | 2.3727 | 1.0906 | 0.12441 | -2650.3402 | -2635.3402 | -70 | -70.1162 | -0.1162 | 15 | 1471.08 | 2942.16 | 897.9203 | 2.3727 | 1.0786 | 0.12862 | -2919.9544 | -2904.9544
[5 empty] | -68 | -68.1461 | -0.1461 | 16 | 1480.54 | 1480.54 | 371.5759 | 2.3727 | 1.1389 | 0.10577 | -1439.6416 | -1423.6416 | -68 | -68.1312 | -0.13115 | 16 | 1475.81 | 2213.715 | 618.5779 | 2.3727 | 1.1087 | 0.11777 | -2208.1047 | -2192.1047 | -68 | -68.1222 | -0.12218 | 16 | 1472.972 | 2651.3496 | 782.6749 | 2.3727 | 1.0906 | 0.12441 | -2647.3742 | -2631.3742 | -68 | -68.1162 | -0.1162 | 16 | 1471.08 | 2942.16 | 897.9203 | 2.3727 | 1.0786 | 0.12862 | -2911.0878 | -2895.0878
[5 empty] | -66 | -66.1461 | -0.1461 | 17 | 1480.54 | 1480.54 | 371.5759 | 2.3727 | 1.1389 | 0.10577 | -1452.7283 | -1435.7283 | -66 | -66.1312 | -0.13115 | 17 | 1475.81 | 2213.715 | 618.5779 | 2.3727 | 1.1087 | 0.11777 | -2212.0855 | -2195.0855 | -66 | -66.1222 | -0.12218 | 17 | 1472.972 | 2651.3496 | 782.6749 | 2.3727 | 1.0906 | 0.12441 | -2642.6264 | -2625.6264 | -66 | -66.1162 | -0.1162 | 17 | 1471.08 | 2942.16 | 897.9203 | 2.3727 | 1.0786 | 0.12862 | -2901.06 | -2884.06
[5 empty] | -64 | -64.1461 | -0.1461 | 18 | 1480.54 | 1480.54 | 371.5759 | 2.3727 | 1.1389 | 0.10577 | -1463.0032 | -1445.0032 | -64 | -64.1312 | -0.13115 | 18 | 1475.81 | 2213.715 | 618.5779 | 2.3727 | 1.1087 | 0.11777 | -2213.6671 | -2195.6671 | -64 | -64.1222 | -0.12218 | 18 | 1472.972 | 2651.3496 | 782.6749 | 2.3727 | 1.0906 | 0.12441 | -2636.2688 | -2618.2688 | -64 | -64.1162 | -0.1162 | 18 | 1471.08 | 2942.16 | 897.9203 | 2.3727 | 1.0786 | 0.12862 | -2890.0017 | -2872.0017
[5 empty] | -62 | -62.1461 | -0.1461 | 19 | 1480.54 | 1480.54 | 371.5759 | 2.3727 | 1.1389 | 0.10577 | -1470.6934 | -1451.6934 | -62 | -62.1311 | -0.13115 | 19 | 1475.81 | 2213.715 | 618.5779 | 2.3727 | 1.1087 | 0.11777 | -2213.0685 | -2194.0685 | -62 | -62.1222 | -0.12218 | 19 | 1472.972 | 2651.3496 | 782.6749 | 2.3727 | 1.0906 | 0.12441 | -2628.4701 | -2609.4701 | -62 | -62.1162 | -0.1162 | 19 | 1471.08 | 2942.16 | 897.9203 | 2.3727 | 1.0786 | 0.12862 | -2878.0422 | -2859.0422
[5 empty] | -60 | -60.1461 | -0.1461 | 20 | 1480.54 | 1480.54 | 371.5759 | 2.3727 | 1.1389 | 0.10577 | -1476.0242 | -1456.0242 | -60 | -60.1311 | -0.13115 | 20 | 1475.81 | 2213.715 | 618.5779 | 2.3727 | 1.1087 | 0.11777 | -2210.5046 | -2190.5046 | -60 | -60.1222 | -0.12218 | 20 | 1472.972 | 2651.3496 | 782.6749 | 2.3727 | 1.0906 | 0.12441 | -2619.3968 | -2599.3968 | -60 | -60.1162 | -0.1162 | 20 | 1471.08 | 2942.16 | 897.9203 | 2.3727 | 1.0786 | 0.12862 | -2865.3103 | -2845.3103
[5 empty] | -58 | -58.1461 | -0.1461 | 21 | 1480.54 | 1480.54 | 371.5759 | 2.3727 | 1.1389 | 0.10577 | -1479.2183 | -1458.2183 | -58 | -58.1311 | -0.13115 | 21 | 1475.81 | 2213.715 | 618.5779 | 2.3727 | 1.1087 | 0.11777 | -2206.1864 | -2185.1864 | -58 | -58.1222 | -0.12218 | 21 | 1472.972 | 2651.3496 | 782.6749 | 2.3727 | 1.0906 | 0.12441 | -2609.2129 | -2588.2129 | -58 | -58.1162 | -0.1162 | 21 | 1471.08 | 2942.16 | 897.9203 | 2.3727 | 1.0786 | 0.12862 | -2851.9348 | -2830.9348
[5 empty] | -56 | -56.1461 | -0.1461 | 22 | 1480.54 | 1480.54 | 371.5759 | 2.3727 | 1.1389 | 0.10577 | -1480.4949 | -1458.4949 | -56 | -56.1311 | -0.13115 | 22 | 1475.81 | 2213.715 | 618.5779 | 2.3727 | 1.1087 | 0.11777 | -2200.321 | -2178.321 | -56 | -56.1222 | -0.12218 | 22 | 1472.972 | 2651.3496 | 782.6749 | 2.3727 | 1.0906 | 0.12441 | -2598.0812 | -2576.0812 | -56 | -56.1162 | -0.1162 | 22 | 1471.08 | 2942.16 | 897.9203 | 2.3727 | 1.0786 | 0.12862 | -2838.0453 | -2816.0453
[5 empty] | -54 | -54.1461 | -0.1461 | 23 | 1480.54 | 1480.54 | 371.5759 | 2.3727 | 1.1389 | 0.10577 | -1480.0691 | -1457.0691 | -54 | -54.1311 | -0.13115 | 23 | 1475.81 | 2213.715 | 618.5779 | 2.3727 | 1.1087 | 0.11777 | -2193.1121 | -2170.1121 | -54 | -54.1222 | -0.12218 | 23 | 1472.972 | 2651.3496 | 782.6749 | 2.3727 | 1.0906 | 0.12441 | -2586.1641 | -2563.1641 | -54 | -54.1162 | -0.1162 | 23 | 1471.08 | 2942.16 | 897.9203 | 2.3727 | 1.0786 | 0.12862 | -2823.7732 | -2800.7732
[5 empty] | -52 | -52.1461 | -0.1461 | 24 | 1480.54 | 1480.54 | 371.5759 | 2.3727 | 1.1389 | 0.10577 | -1478.152 | -1454.152 | -52 | -52.1311 | -0.13115 | 24 | 1475.81 | 2213.715 | 618.5779 | 2.3727 | 1.1087 | 0.11777 | -2184.761 | -2160.761 | -52 | -52.1222 | -0.12218 | 24 | 1472.972 | 2651.3496 | 782.6749 | 2.3727 | 1.0906 | 0.12441 | -2573.6246 | -2549.6246 | -52 | -52.1162 | -0.1162 | 24 | 1471.08 | 2942.16 | 897.9203 | 2.3727 | 1.0786 | 0.12862 | -2809.2531 | -2785.2531
[5 empty] | -50 | -50.1461 | -0.1461 | 25 | 1480.54 | 1480.54 | 371.5759 | 2.3727 | 1.1389 | 0.10577 | -1474.9506 | -1449.9506 | -50 | -50.1311 | -0.13115 | 25 | 1475.81 | 2213.715 | 618.5779 | 2.3727 | 1.1087 | 0.11777 | -2175.4675 | -2150.4675 | -50 | -50.1222 | -0.12218 | 25 | 1472.972 | 2651.3496 | 782.6749 | 2.3727 | 1.0906 | 0.12441 | -2560.6277 | -2535.6277 | -50 | -50.1162 | -0.1162 | 25 | 1471.08 | 2942.16 | 897.9203 | 2.3727 | 1.0786 | 0.12862 | -2794.6242 | -2769.6242
[5 empty] | -48 | -48.1461 | -0.1461 | 26 | 1480.54 | 1480.54 | 371.5759 | 2.3727 | 1.1389 | 0.10577 | -1470.6688 | -1444.6688 | -48 | -48.1311 | -0.13115 | 26 | 1475.81 | 2213.715 | 618.5779 | 2.3727 | 1.1087 | 0.11777 | -2165.4314 | -2139.4314 | -48 | -48.1222 | -0.12218 | 26 | 1472.972 | 2651.3496 | 782.6749 | 2.3727 | 1.0906 | 0.12441 | -2547.3421 | -2521.3421 | -48 | -48.1162 | -0.1162 | 26 | 1471.08 | 2942.16 | 897.9203 | 2.3727 | 1.0786 | 0.12862 | -2780.0321 | -2754.0321
[5 empty] | -46 | -46.1461 | -0.1461 | 27 | 1480.54 | 1480.54 | 371.5759 | 2.3727 | 1.1389 | 0.10577 | -1465.5082 | -1438.5082 | -46 | -46.1311 | -0.13115 | 27 | 1475.81 | 2213.715 | 618.5779 | 2.3727 | 1.1087 | 0.11777 | -2154.8541 | -2127.8541 | -46 | -46.1222 | -0.12218 | 27 | 1472.972 | 2651.3496 | 782.6749 | 2.3727 | 1.0906 | 0.12441 | -2533.9424 | -2506.9424 | -46 | -46.1162 | -0.1162 | 27 | 1471.08 | 2942.16 | 897.9203 | 2.3727 | 1.0786 | 0.12862 | -2765.6311 | -2738.6311
[5 empty] | -44 | -44.1461 | -0.1461 | 28 | 1480.54 | 1480.54 | 371.5759 | 2.3727 | 1.1389 | 0.10577 | -1459.6696 | -1431.6696 | -44 | -44.1311 | -0.13115 | 28 | 1475.81 | 2213.715 | 618.5779 | 2.3727 | 1.1087 | 0.11777 | -2143.9411 | -2115.9411 | -44 | -44.1222 | -0.12218 | 28 | 1472.972 | 2651.3496 | 782.6749 | 2.3727 | 1.0906 | 0.12441 | -2520.6116 | -2492.6116 | -44 | -44.1162 | -0.1162 | 28 | 1471.08 | 2942.16 | 897.9203 | 2.3727 | 1.0786 | 0.12862 | -2751.5867 | -2723.5867
[5 empty] | -42 | -42.1461 | -0.1461 | 29 | 1480.54 | 1480.54 | 371.5759 | 2.3727 | 1.1389 | 0.10577 | -1453.3546 | -1424.3546 | -42 | -42.1311 | -0.13115 | 29 | 1475.81 | 2213.715 | 618.5779 | 2.3727 | 1.1087 | 0.11777 | -2132.9045 | -2103.9045 | -42 | -42.1222 | -0.12218 | 29 | 1472.972 | 2651.3496 | 782.6749 | 2.3727 | 1.0906 | 0.12441 | -2507.5442 | -2478.5442 | -42 | -42.1162 | -0.1162 | 29 | 1471.08 | 2942.16 | 897.9203 | 2.3727 | 1.0786 | 0.12862 | -2738.0793 | -2709.0793
[5 empty] | -40 | -40.1461 | -0.1461 | 30 | 1480.54 | 1480.54 | 371.5759 | 2.3727 | 1.1389 | 0.10577 | -1446.7681 | -1416.7681 | -40 | -40.1311 | -0.13115 | 30 | 1475.81 | 2213.715 | 618.5779 | 2.3727 | 1.1087 | 0.11777 | -2121.9666 | -2091.9666 | -40 | -40.1222 | -0.12218 | 30 | 1472.972 | 2651.3496 | 782.6749 | 2.3727 | 1.0906 | 0.12441 | -2494.9501 | -2464.9501 | -40 | -40.1162 | -0.1162 | 30 | 1471.08 | 2942.16 | 897.9203 | 2.3727 | 1.0786 | 0.12862 | -2725.3083 | -2695.3083
[5 empty] | -38 | -38.1461 | -0.1461 | 31 | 1480.54 | 1480.54 | 371.5759 | 2.3727 | 1.1389 | 0.10577 | -1440.1211 | -1409.1211 | -38 | -38.1311 | -0.13115 | 31 | 1475.81 | 2213.715 | 618.5779 | 2.3727 | 1.1087 | 0.11777 | -2111.3638 | -2080.3638 | -38 | -38.1222 | -0.12218 | 31 | 1472.972 | 2651.3496 | 782.6749 | 2.3727 | 1.0906 | 0.12441 | -2483.0596 | -2452.0596 | -38 | -38.1162 | -0.1162 | 31 | 1471.08 | 2942.16 | 897.9203 | 2.3727 | 1.0786 | 0.12862 | -2713.4973 | -2682.4973
[5 empty] | -36 | -36.1461 | -0.1461 | 32 | 1480.54 | 1480.54 | 371.5759 | 2.3727 | 1.1389 | 0.10577 | -1433.6341 | -1401.6341 | -36 | -36.1311 | -0.13115 | 32 | 1475.81 | 2213.715 | 618.5779 | 2.3727 | 1.1087 | 0.11777 | -2101.3523 | -2069.3523 | -36 | -36.1222 | -0.12218 | 32 | 1472.972 | 2651.3496 | 782.6749 | 2.3727 | 1.0906 | 0.12441 | -2472.1297 | -2440.1297 | -36 | -36.1162 | -0.1162 | 32 | 1471.08 | 2942.16 | 897.9203 | 2.3727 | 1.0786 | 0.12862 | -2702.9007 | -2670.9007
[5 empty] | -34 | -34.1461 | -0.1461 | 33 | 1480.54 | 1480.54 | 371.5759 | 2.3727 | 1.1389 | 0.10577 | -1427.5413 | -1394.5413 | -34 | -34.1311 | -0.13115 | 33 | 1475.81 | 2213.715 | 618.5779 | 2.3727 | 1.1087 | 0.11777 | -2092.2142 | -2059.2142 | -34 | -34.1222 | -0.12218 | 33 | 1472.972 | 2651.3496 | 782.6749 | 2.3727 | 1.0906 | 0.12441 | -2462.4512 | -2429.4512 | -34 | -34.1162 | -0.1162 | 33 | 1471.08 | 2942.16 | 897.9203 | 2.3727 | 1.0786 | 0.12862 | -2693.8129 | -2660.8129
[5 empty] | -32 | -32.1461 | -0.1461 | 34 | 1480.54 | 1480.54 | 371.5759 | 2.3727 | 1.1389 | 0.10577 | -1422.0958 | -1388.0958 | -32 | -32.1311 | -0.13115 | 34 | 1475.81 | 2213.715 | 618.5779 | 2.3727 | 1.1087 | 0.11777 | -2084.2659 | -2050.2659 | -32 | -32.1222 | -0.12218 | 34 | 1472.972 | 2651.3496 | 782.6749 | 2.3727 | 1.0906 | 0.12441 | -2454.3594 | -2420.3594 | -32 | -32.1162 | -0.1162 | 34 | 1471.08 | 2942.16 | 897.9203 | 2.3727 | 1.0786 | 0.12862 | -2686.5781 | -2652.5781
[5 empty] | -30 | -30.1461 | -0.1461 | 35 | 1480.54 | 1480.54 | 371.5759 | 2.3727 | 1.1389 | 0.10577 | -1417.5751 | -1382.5751 | -30 | -30.1312 | -0.13115 | 35 | 1475.81 | 2213.715 | 618.5779 | 2.3727 | 1.1087 | 0.11777 | -2077.8677 | -2042.8677 | -30 | -30.1222 | -0.12218 | 35 | 1472.972 | 2651.3496 | 782.6749 | 2.3727 | 1.0906 | 0.12441 | -2448.2455 | -2413.2455 | -30 | -30.1162 | -0.1162 | 35 | 1471.08 | 2942.16 | 897.9203 | 2.3727 | 1.0786 | 0.12862 | -2681.605 | -2646.605
[5 empty] | -28 | -28.1461 | -0.1461 | 36 | 1480.54 | 1480.54 | 371.5759 | 2.3727 | 1.1389 | 0.10577 | -1414.2876 | -1378.2876 | -28 | -28.1312 | -0.13115 | 36 | 1475.81 | 2213.715 | 618.5779 | 2.3727 | 1.1087 | 0.11777 | -2073.436 | -2037.436 | -28 | -28.1222 | -0.12218 | 36 | 1472.972 | 2651.3496 | 782.6749 | 2.3727 | 1.0906 | 0.12441 | -2444.5726 | -2408.5726 | -28 | -28.1162 | -0.1162 | 36 | 1471.08 | 2942.16 | 897.9203 | 2.3727 | 1.0786 | 0.12862 | -2679.3838 | -2643.3838
[5 empty] | -26 | -26.1461 | -0.1461 | 37 | 1480.54 | 1480.54 | 371.5759 | 2.3727 | 1.1389 | 0.10577 | -1412.5783 | -1375.5783 | -26 | -26.1312 | -0.13115 | 37 | 1475.81 | 2213.715 | 618.5779 | 2.3727 | 1.1087 | 0.11777 | -2071.4573 | -2034.4573 | -26 | -26.1222 | -0.12218 | 37 | 1472.972 | 2651.3496 | 782.6749 | 2.3727 | 1.0906 | 0.12441 | -2443.8939 | -2406.8939 | -26 | -26.1162 | -0.1162 | 37 | 1471.08 | 2942.16 | 897.9203 | 2.3727 | 1.0786 | 0.12862 | -2680.5082 | -2643.5082
[5 empty] | -24 | -24.1461 | -0.1461 | 38 | 1480.54 | 1480.54 | 371.5759 | 2.3727 | 1.1389 | 0.10577 | -1412.8325 | -1374.8325 | -24 | -24.1312 | -0.13115 | 38 | 1475.81 | 2213.715 | 618.5779 | 2.3727 | 1.1087 | 0.11777 | -2072.5017 | -2034.5017 | -24 | -24.1222 | -0.12218 | 38 | 1472.972 | 2651.3496 | 782.6749 | 2.3727 | 1.0906 | 0.12441 | -2446.8736 | -2408.8736 | -24 | -24.1162 | -0.1162 | 38 | 1471.08 | 2942.16 | 897.9203 | 2.3727 | 1.0786 | 0.12862 | -2685.7004 | -2647.7004
[5 empty] | -22 | -22.1461 | -0.1461 | 39 | 1480.54 | 1480.54 | 371.5759 | 2.3727 | 1.1389 | 0.10577 | -1415.4717 | -1376.4717 | -22 | -22.1312 | -0.13115 | 39 | 1475.81 | 2213.715 | 618.5779 | 2.3727 | 1.1087 | 0.11777 | -2077.2343 | -2038.2343 | -22 | -22.1222 | -0.12218 | 39 | 1472.972 | 2651.3496 | 782.6749 | 2.3727 | 1.0906 | 0.12441 | -2454.3077 | -2415.3077 | -22 | -22.1162 | -0.1162 | 39 | 1471.08 | 2942.16 | 897.9203 | 2.3727 | 1.0786 | 0.12862 | -2695.8389 | -2656.8389
[5 empty] | -20 | -20.1461 | -0.1461 | 40 | 1480.54 | 1480.54 | 371.5759 | 2.3727 | 1.1389 | 0.10577 | -1420.9292 | -1380.9292 | -20 | -20.1312 | -0.13115 | 40 | 1475.81 | 2213.715 | 618.5779 | 2.3727 | 1.1087 | 0.11777 | -2086.4099 | -2046.4099 | -20 | -20.1222 | -0.12218 | 40 | 1472.972 | 2651.3496 | 782.6749 | 2.3727 | 1.0906 | 0.12441 | -2467.133 | -2427.133 | -20 | -20.1162 | -0.1162 | 40 | 1471.08 | 2942.16 | 897.9203 | 2.3727 | 1.0786 | 0.12862 | -2711.9769 | -2671.9769
[5 empty] | -18 | -18.1461 | -0.1461 | 41 | 1480.54 | 1480.54 | 371.5759 | 2.3727 | 1.1389 | 0.10577 | -1429.5793 | -1388.5793 | -18 | -18.1312 | -0.13115 | 41 | 1475.81 | 2213.715 | 618.5779 | 2.3727 | 1.1087 | 0.11777 | -2100.8242 | -2059.8242 | -18 | -18.1222 | -0.12218 | 41 | 1472.972 | 2651.3496 | 782.6749 | 2.3727 | 1.0906 | 0.12441 | -2486.3981 | -2445.3981 | -18 | -18.1162 | -0.1162 | 41 | 1471.08 | 2942.16 | 897.9203 | 2.3727 | 1.0786 | 0.12862 | -2735.3277 | -2694.3277
[5 empty] | -16 | -16.1461 | -0.1461 | 42 | 1480.54 | 1480.54 | 371.5759 | 2.3727 | 1.1389 | 0.10577 | -1441.5537 | -1399.5537 | -16 | -16.1312 | -0.13115 | 42 | 1475.81 | 2213.715 | 618.5779 | 2.3727 | 1.1087 | 0.11777 | -2121.1478 | -2079.1478 | -16 | -16.1222 | -0.12218 | 42 | 1472.972 | 2651.3496 | 782.6749 | 2.3727 | 1.0906 | 0.12441 | -2513.1209 | -2471.1209 | -16 | -16.1162 | -0.1162 | 42 | 1471.08 | 2942.16 | 897.9203 | 2.3727 | 1.0786 | 0.12862 | -2767.142 | -2725.142
[5 empty] | -14 | -14.1461 | -0.1461 | 43 | 1480.54 | 1480.54 | 371.5759 | 2.3727 | 1.1389 | 0.10577 | -1456.2929 | -1413.2929 | -14 | -14.1311 | -0.13115 | 43 | 1475.81 | 2213.715 | 618.5779 | 2.3727 | 1.1087 | 0.11777 | -2147.4549 | -2104.4549 | -14 | -14.1222 | -0.12218 | 43 | 1472.972 | 2651.3496 | 782.6749 | 2.3727 | 1.0906 | 0.12441 | -2547.8373 | -2504.8373 | -14 | -14.1162 | -0.1162 | 43 | 1471.08 | 2942.16 | 897.9203 | 2.3727 | 1.0786 | 0.12862 | -2808.2767 | -2765.2767
[5 empty] | -12 | -12.1461 | -0.1461 | 44 | 1480.54 | 1480.54 | 371.5759 | 2.3727 | 1.1389 | 0.10577 | -1471.4739 | -1427.4739 | -12 | -12.1311 | -0.13115 | 44 | 1475.81 | 2213.715 | 618.5779 | 2.3727 | 1.1087 | 0.11777 | -2177.9662 | -2133.9662 | -12 | -12.1222 | -0.12218 | 44 | 1472.972 | 2651.3496 | 782.6749 | 2.3727 | 1.0906 | 0.12441 | -2589.3092 | -2545.3092 | -12 | -12.1162 | -0.1162 | 44 | 1471.08 | 2942.16 | 897.9203 | 2.3727 | 1.0786 | 0.12862 | -2857.9022 | -2813.9022
[5 empty] | -10 | -10.1461 | -0.1461 | 45 | 1480.54 | 1480.54 | 371.5759 | 2.3727 | 1.1389 | 0.10577 | -1480.4771 | -1435.4771 | -10 | -10.1311 | -0.13115 | 45 | 1475.81 | 2213.715 | 618.5779 | 2.3727 | 1.1087 | 0.11777 | -2205.7602 | -2160.7602 | -10 | -10.1222 | -0.12218 | 45 | 1472.972 | 2651.3496 | 782.6749 | 2.3727 | 1.0906 | 0.12441 | -2630.9515 | -2585.9515 | -10 | -10.1162 | -0.1162 | 45 | 1471.08 | 2942.16 | 897.9203 | 2.3727 | 1.0786 | 0.12862 | -2909.7949 | -2864.7949
[5 empty] | -8 | -8.1461 | -0.1461 | 46 | 1480.54 | 1480.54 | 371.5759 | 2.3727 | 1.1389 | 0.10577 | -1466.6283 | -1420.6283 | -8 | -8.1311 | -0.13115 | 46 | 1475.81 | 2213.715 | 618.5779 | 2.3727 | 1.1087 | 0.11777 | -2210.3537 | -2164.3537 | -8 | -8.1222 | -0.12218 | 46 | 1472.972 | 2651.3496 | 782.6749 | 2.3727 | 1.0906 | 0.12441 | -2651.1317 | -2605.1317 | -8 | -8.1162 | -0.1162 | 46 | 1471.08 | 2942.16 | 897.9203 | 2.3727 | 1.0786 | 0.12862 | -2941.9078 | -2895.9078
[5 empty] | -6 | -6.1461 | -0.1461 | 47 | 1480.54 | 1480.54 | 371.5759 | 2.3727 | 1.1389 | 0.10577 | -1391.6126 | -1344.6126 | -6 | -6.1311 | -0.13115 | 47 | 1475.81 | 2213.715 | 618.5779 | 2.3727 | 1.1087 | 0.11777 | -2137.7318 | -2090.7318 | -6 | -6.1222 | -0.12218 | 47 | 1472.972 | 2651.3496 | 782.6749 | 2.3727 | 1.0906 | 0.12441 | -2588.3347 | -2541.3347 | -6 | -6.1162 | -0.1162 | 47 | 1471.08 | 2942.16 | 897.9203 | 2.3727 | 1.0786 | 0.12862 | -2888.4553 | -2841.4553
[5 empty] | -4 | -4.1461 | -0.1461 | 48 | 1480.54 | 1480.54 | 371.5759 | 2.3727 | 1.1389 | 0.10577 | -1180.4094 | -1132.4094 | -4 | -4.1311 | -0.13115 | 48 | 1475.81 | 2213.715 | 618.5779 | 2.3727 | 1.1087 | 0.11777 | -1864.7062 | -1816.7062 | -4 | -4.1222 | -0.12218 | 48 | 1472.972 | 2651.3496 | 782.6749 | 2.3727 | 1.0906 | 0.12441 | -2290.7592 | -2242.7592 | -4 | -4.1162 | -0.1162 | 48 | 1471.08 | 2942.16 | 897.9203 | 2.3727 | 1.0786 | 0.12862 | -2579.0826 | -2531.0826
[5 empty] | -2 | -2.1461 | -0.1461 | 49 | 1480.54 | 1480.54 | 371.5759 | 2.3727 | 1.1389 | 0.10577 | -735.532 | -686.532 | -2 | -2.1311 | -0.13115 | 49 | 1475.81 | 2213.715 | 618.5779 | 2.3727 | 1.1087 | 0.11777 | -1196.2112 | -1147.2112 | -2 | -2.1222 | -0.12218 | 49 | 1472.972 | 2651.3496 | 782.6749 | 2.3727 | 1.0906 | 0.12441 | -1493.1567 | -1444.1567 | -2 | -2.1162 | -0.1162 | 49 | 1471.08 | 2942.16 | 897.9203 | 2.3727 | 1.0786 | 0.12862 | -1697.9855 | -1648.9855
[5 empty] | 0 | -0.1461 | -0.1461 | 50 | 1480.54 | 1480.54 | 371.5759 | 2.3727 | 1.1389 | 0.10577 | -54.2658 | -4.2658 | 0 | -0.13115 | -0.13115 | 50 | 1475.81 | 2213.715 | 618.5779 | 2.3727 | 1.1087 | 0.11777 | -81.0947 | -31.0947 | 0 | -0.12218 | -0.12218 | 50 | 1472.972 | 2651.3496 | 782.6749 | 2.3727 | 1.0906 | 0.12441 | -95.5911 | -45.5911 | 0 | -0.1162 | -0.1162 | 50 | 1471.08 | 2942.16 | 897.9203 | 2.3727 | 1.0786 | 0.12862 | -104.3003 | -54.3003
[5 empty] | 2 | 1.8539 | -0.1461 | 51 | 1480.54 | 1480.54 | 371.5759 | 2.3727 | 1.1389 | 0.10577 | 648.0498 | 699.0498 | 2 | 1.8688 | -0.13115 | 51 | 1475.81 | 2213.715 | 618.5779 | 2.3727 | 1.1087 | 0.11777 | 1071.6795 | 1122.6795 | 2 | 1.8778 | -0.12218 | 51 | 1472.972 | 2651.3496 | 782.6749 | 2.3727 | 1.0906 | 0.12441 | 1350.5156 | 1401.5156 | 2 | 1.8838 | -0.1162 | 51 | 1471.08 | 2942.16 | 897.9203 | 2.3727 | 1.0786 | 0.12862 | 1545.2471 | 1596.2471
[5 empty] | 4 | 3.8539 | -0.1461 | 52 | 1480.54 | 1480.54 | 371.5759 | 2.3727 | 1.1389 | 0.10577 | 1131.9899 | 1183.9899 | 4 | 3.8689 | -0.13115 | 52 | 1475.81 | 2213.715 | 618.5779 | 2.3727 | 1.1087 | 0.11777 | 1803.8307 | 1855.8307 | 4 | 3.8778 | -0.12218 | 52 | 1472.972 | 2651.3496 | 782.6749 | 2.3727 | 1.0906 | 0.12441 | 2225.9394 | 2277.9394 | 4 | 3.8838 | -0.1162 | 52 | 1471.08 | 2942.16 | 897.9203 | 2.3727 | 1.0786 | 0.12862 | 2512.9209 | 2564.9209
[5 empty] | 6 | 5.8539 | -0.1461 | 53 | 1480.54 | 1480.54 | 371.5759 | 2.3727 | 1.1389 | 0.10577 | 1371.5723 | 1424.5723 | 6 | 5.8689 | -0.13115 | 53 | 1475.81 | 2213.715 | 618.5779 | 2.3727 | 1.1087 | 0.11777 | 2117.0515 | 2170.0515 | 6 | 5.8778 | -0.12218 | 53 | 1472.972 | 2651.3496 | 782.6749 | 2.3727 | 1.0906 | 0.12441 | 2568.9921 | 2621.9921 | 6 | 5.8838 | -0.1162 | 53 | 1471.08 | 2942.16 | 897.9203 | 2.3727 | 1.0786 | 0.12862 | 2870.477 | 2923.477
[5 empty] | 8 | 7.8539 | -0.1461 | 54 | 1480.54 | 1480.54 | 371.5759 | 2.3727 | 1.1389 | 0.10577 | 1460.8053 | 1514.8053 | 8 | 7.8689 | -0.13115 | 54 | 1475.81 | 2213.715 | 618.5779 | 2.3727 | 1.1087 | 0.11777 | 2207.0036 | 2261.0036 | 8 | 7.8778 | -0.12218 | 54 | 1472.972 | 2651.3496 | 782.6749 | 2.3727 | 1.0906 | 0.12441 | 2649.8483 | 2703.8483 | 8 | 7.8838 | -0.1162 | 54 | 1471.08 | 2942.16 | 897.9203 | 2.3727 | 1.0786 | 0.12862 | 2942.0976 | 2996.0976
[5 empty] | 10 | 9.8539 | -0.1461 | 55 | 1480.54 | 1480.54 | 371.5759 | 2.3727 | 1.1389 | 0.10577 | 1480.4805 | 1535.4805 | 10 | 9.8689 | -0.13115 | 55 | 1475.81 | 2213.715 | 618.5779 | 2.3727 | 1.1087 | 0.11777 | 2208.3856 | 2263.3856 | 10 | 9.8778 | -0.12218 | 55 | 1472.972 | 2651.3496 | 782.6749 | 2.3727 | 1.0906 | 0.12441 | 2635.2791 | 2690.2791 | 10 | 9.8838 | -0.1162 | 55 | 1471.08 | 2942.16 | 897.9203 | 2.3727 | 1.0786 | 0.12862 | 2915.2448 | 2970.2448
[5 empty] | 12 | 11.8539 | -0.1461 | 56 | 1480.54 | 1480.54 | 371.5759 | 2.3727 | 1.1389 | 0.10577 | 1473.4218 | 1529.4218 | 12 | 11.8689 | -0.13115 | 56 | 1475.81 | 2213.715 | 618.5779 | 2.3727 | 1.1087 | 0.11777 | 2182.016 | 2238.016 | 12 | 11.8778 | -0.12218 | 56 | 1472.972 | 2651.3496 | 782.6749 | 2.3727 | 1.0906 | 0.12441 | 2594.6206 | 2650.6206 | 12 | 11.8838 | -0.1162 | 56 | 1471.08 | 2942.16 | 897.9203 | 2.3727 | 1.0786 | 0.12862 | 2864.0329 | 2920.0329
[5 empty] | 14 | 13.8539 | -0.1461 | 57 | 1480.54 | 1480.54 | 371.5759 | 2.3727 | 1.1389 | 0.10577 | 1458.576 | 1515.576 | 14 | 13.8689 | -0.13115 | 57 | 1475.81 | 2213.715 | 618.5779 | 2.3727 | 1.1087 | 0.11777 | 2151.2926 | 2208.2926 | 14 | 13.8778 | -0.12218 | 57 | 1472.972 | 2651.3496 | 782.6749 | 2.3727 | 1.0906 | 0.12441 | 2552.6017 | 2609.6017 | 14 | 13.8838 | -0.1162 | 57 | 1471.08 | 2942.16 | 897.9203 | 2.3727 | 1.0786 | 0.12862 | 2813.6555 | 2870.6555
[5 empty] | 16 | 15.8539 | -0.1461 | 58 | 1480.54 | 1480.54 | 371.5759 | 2.3727 | 1.1389 | 0.10577 | 1443.563 | 1501.563 | 16 | 15.8689 | -0.13115 | 58 | 1475.81 | 2213.715 | 618.5779 | 2.3727 | 1.1087 | 0.11777 | 2124.2685 | 2182.2685 | 16 | 15.8778 | -0.12218 | 58 | 1472.972 | 2651.3496 | 782.6749 | 2.3727 | 1.0906 | 0.12441 | 2516.934 | 2574.934 | 16 | 15.8838 | -0.1162 | 58 | 1471.08 | 2942.16 | 897.9203 | 2.3727 | 1.0786 | 0.12862 | 2771.4362 | 2829.4362
[5 empty] | 18 | 17.8539 | -0.1461 | 59 | 1480.54 | 1480.54 | 371.5759 | 2.3727 | 1.1389 | 0.10577 | 1431.124 | 1490.124 | 18 | 17.8688 | -0.13115 | 59 | 1475.81 | 2213.715 | 618.5779 | 2.3727 | 1.1087 | 0.11777 | 2103.1423 | 2162.1423 | 18 | 17.8778 | -0.12218 | 59 | 1472.972 | 2651.3496 | 782.6749 | 2.3727 | 1.0906 | 0.12441 | 2489.245 | 2548.245 | 18 | 17.8838 | -0.1162 | 59 | 1471.08 | 2942.16 | 897.9203 | 2.3727 | 1.0786 | 0.12862 | 2738.5674 | 2797.5674
[5 empty] | 20 | 19.8539 | -0.1461 | 60 | 1480.54 | 1480.54 | 371.5759 | 2.3727 | 1.1389 | 0.10577 | 1421.9867 | 1481.9867 | 20 | 19.8688 | -0.13115 | 60 | 1475.81 | 2213.715 | 618.5779 | 2.3727 | 1.1087 | 0.11777 | 2087.985 | 2147.985 | 20 | 19.8778 | -0.12218 | 60 | 1472.972 | 2651.3496 | 782.6749 | 2.3727 | 1.0906 | 0.12441 | 2469.1198 | 2529.1198 | 20 | 19.8838 | -0.1162 | 60 | 1471.08 | 2942.16 | 897.9203 | 2.3727 | 1.0786 | 0.12862 | 2714.2955 | 2774.2955
[5 empty] | 22 | 21.8539 | -0.1461 | 61 | 1480.54 | 1480.54 | 371.5759 | 2.3727 | 1.1389 | 0.10577 | 1416.0831 | 1477.0831 | 22 | 21.8688 | -0.13115 | 61 | 1475.81 | 2213.715 | 618.5779 | 2.3727 | 1.1087 | 0.11777 | 2078.1675 | 2139.1675 | 22 | 21.8778 | -0.12218 | 61 | 1472.972 | 2651.3496 | 782.6749 | 2.3727 | 1.0906 | 0.12441 | 2455.5654 | 2516.5654 | 22 | 21.8838 | -0.1162 | 61 | 1471.08 | 2942.16 | 897.9203 | 2.3727 | 1.0786 | 0.12862 | 2697.3841 | 2758.3841
[5 empty] | 24 | 23.8539 | -0.1461 | 62 | 1480.54 | 1480.54 | 371.5759 | 2.3727 | 1.1389 | 0.10577 | 1413.059 | 1475.059 | 24 | 23.8688 | -0.13115 | 62 | 1475.81 | 2213.715 | 618.5779 | 2.3727 | 1.1087 | 0.11777 | 2072.8969 | 2134.8969 | 24 | 23.8778 | -0.12218 | 62 | 1472.972 | 2651.3496 | 782.6749 | 2.3727 | 1.0906 | 0.12441 | 2447.5256 | 2509.5256 | 24 | 23.8838 | -0.1162 | 62 | 1471.08 | 2942.16 | 897.9203 | 2.3727 | 1.0786 | 0.12862 | 2686.606 | 2748.606
[5 empty] | 26 | 25.8539 | -0.1461 | 63 | 1480.54 | 1480.54 | 371.5759 | 2.3727 | 1.1389 | 0.10577 | 1412.4832 | 1475.4832 | 26 | 25.8688 | -0.13115 | 63 | 1475.81 | 2213.715 | 618.5779 | 2.3727 | 1.1087 | 0.11777 | 2071.4087 | 2134.4087 | 26 | 25.8778 | -0.12218 | 63 | 1472.972 | 2651.3496 | 782.6749 | 2.3727 | 1.0906 | 0.12441 | 2444.0471 | 2507.0471 | 26 | 25.8838 | -0.1162 | 63 | 1471.08 | 2942.16 | 897.9203 | 2.3727 | 1.0786 | 0.12862 | 2680.8874 | 2743.8874
[5 empty] | 28 | 27.8539 | -0.1461 | 64 | 1480.54 | 1480.54 | 371.5759 | 2.3727 | 1.1389 | 0.10577 | 1413.9307 | 1477.9307 | 28 | 27.8688 | -0.13115 | 64 | 1475.81 | 2213.715 | 618.5779 | 2.3727 | 1.1087 | 0.11777 | 2073.0254 | 2137.0254 | 28 | 27.8778 | -0.12218 | 64 | 1472.972 | 2651.3496 | 782.6749 | 2.3727 | 1.0906 | 0.12441 | 2444.317 | 2508.317 | 28 | 27.8838 | -0.1162 | 64 | 1471.08 | 2942.16 | 897.9203 | 2.3727 | 1.0786 | 0.12862 | 2679.3302 | 2743.3302
[5 empty] | 30 | 29.8539 | -0.1461 | 65 | 1480.54 | 1480.54 | 371.5759 | 2.3727 | 1.1389 | 0.10577 | 1417.0101 | 1482.0101 | 30 | 29.8688 | -0.13115 | 65 | 1475.81 | 2213.715 | 618.5779 | 2.3727 | 1.1087 | 0.11777 | 2077.1647 | 2142.1647 | 30 | 29.8778 | -0.12218 | 65 | 1472.972 | 2651.3496 | 782.6749 | 2.3727 | 1.0906 | 0.12441 | 2447.6557 | 2512.6557 | 30 | 29.8838 | -0.1162 | 65 | 1471.08 | 2942.16 | 897.9203 | 2.3727 | 1.0786 | 0.12862 | 2681.1952 | 2746.1952
[5 empty] | 32 | 31.8539 | -0.1461 | 66 | 1480.54 | 1480.54 | 371.5759 | 2.3727 | 1.1389 | 0.10577 | 1421.3707 | 1487.3707 | 32 | 31.8688 | -0.13115 | 66 | 1475.81 | 2213.715 | 618.5779 | 2.3727 | 1.1087 | 0.11777 | 2083.3301 | 2149.3301 | 32 | 31.8778 | -0.12218 | 66 | 1472.972 | 2651.3496 | 782.6749 | 2.3727 | 1.0906 | 0.12441 | 2453.4978 | 2519.4978 | 32 | 31.8838 | -0.1162 | 66 | 1471.08 | 2942.16 | 897.9203 | 2.3727 | 1.0786 | 0.12862 | 2685.8755 | 2751.8755
[5 empty] | 34 | 33.8539 | -0.1461 | 67 | 1480.54 | 1480.54 | 371.5759 | 2.3727 | 1.1389 | 0.10577 | 1426.699 | 1493.699 | 34 | 33.8689 | -0.13115 | 67 | 1475.81 | 2213.715 | 618.5779 | 2.3727 | 1.1087 | 0.11777 | 2091.0968 | 2158.0968 | 34 | 33.8778 | -0.12218 | 67 | 1472.972 | 2651.3496 | 782.6749 | 2.3727 | 1.0906 | 0.12441 | 2461.3702 | 2528.3702 | 34 | 33.8838 | -0.1162 | 67 | 1471.08 | 2942.16 | 897.9203 | 2.3727 | 1.0786 | 0.12862 | 2692.8699 | 2759.8699
[5 empty] | 36 | 35.8539 | -0.1461 | 68 | 1480.54 | 1480.54 | 371.5759 | 2.3727 | 1.1389 | 0.10577 | 1432.7135 | 1500.7135 | 36 | 35.8689 | -0.13115 | 68 | 1475.81 | 2213.715 | 618.5779 | 2.3727 | 1.1087 | 0.11777 | 2100.0977 | 2168.0977 | 36 | 35.8778 | -0.12218 | 68 | 1472.972 | 2651.3496 | 782.6749 | 2.3727 | 1.0906 | 0.12441 | 2470.8738 | 2538.8738 | 36 | 35.8838 | -0.1162 | 68 | 1471.08 | 2942.16 | 897.9203 | 2.3727 | 1.0786 | 0.12862 | 2701.7612 | 2769.7612
[5 empty] | 38 | 37.8539 | -0.1461 | 69 | 1480.54 | 1480.54 | 371.5759 | 2.3727 | 1.1389 | 0.10577 | 1439.158 | 1508.158 | 38 | 37.8689 | -0.13115 | 69 | 1475.81 | 2213.715 | 618.5779 | 2.3727 | 1.1087 | 0.11777 | 2110.0114 | 2179.0114 | 38 | 37.8778 | -0.12218 | 69 | 1472.972 | 2651.3496 | 782.6749 | 2.3727 | 1.0906 | 0.12441 | 2481.6672 | 2550.6672 | 38 | 37.8838 | -0.1162 | 69 | 1471.08 | 2942.16 | 897.9203 | 2.3727 | 1.0786 | 0.12862 | 2712.1983 | 2781.1983
[5 empty] | 40 | 39.8539 | -0.1461 | 70 | 1480.54 | 1480.54 | 371.5759 | 2.3727 | 1.1389 | 0.10577 | 1445.7956 | 1515.7956 | 40 | 39.8689 | -0.13115 | 70 | 1475.81 | 2213.715 | 618.5779 | 2.3727 | 1.1087 | 0.11777 | 2120.5517 | 2190.5517 | 40 | 39.8778 | -0.12218 | 70 | 1472.972 | 2651.3496 | 782.6749 | 2.3727 | 1.0906 | 0.12441 | 2493.4547 | 2563.4547 | 40 | 39.8838 | -0.1162 | 70 | 1471.08 | 2942.16 | 897.9203 | 2.3727 | 1.0786 | 0.12862 | 2723.882 | 2793.882
[5 empty] | 42 | 41.8539 | -0.1461 | 71 | 1480.54 | 1480.54 | 371.5759 | 2.3727 | 1.1389 | 0.10577 | 1452.4043 | 1523.4043 | 42 | 41.8689 | -0.13115 | 71 | 1475.81 | 2213.715 | 618.5779 | 2.3727 | 1.1087 | 0.11777 | 2131.4595 | 2202.4595 | 42 | 41.8778 | -0.12218 | 71 | 1472.972 | 2651.3496 | 782.6749 | 2.3727 | 1.0906 | 0.12441 | 2505.9756 | 2576.9756 | 42 | 41.8838 | -0.1162 | 71 | 1471.08 | 2942.16 | 897.9203 | 2.3727 | 1.0786 | 0.12862 | 2736.5535 | 2807.5535
[5 empty] | 44 | 43.8539 | -0.1461 | 72 | 1480.54 | 1480.54 | 371.5759 | 2.3727 | 1.1389 | 0.10577 | 1458.7718 | 1530.7718 | 44 | 43.8689 | -0.13115 | 72 | 1475.81 | 2213.715 | 618.5779 | 2.3727 | 1.1087 | 0.11777 | 2142.496 | 2214.496 | 44 | 43.8778 | -0.12218 | 72 | 1472.972 | 2651.3496 | 782.6749 | 2.3727 | 1.0906 | 0.12441 | 2518.9969 | 2590.9969 | 44 | 43.8838 | -0.1162 | 72 | 1471.08 | 2942.16 | 897.9203 | 2.3727 | 1.0786 | 0.12862 | 2749.986 | 2821.986
[5 empty] | 46 | 45.8539 | -0.1461 | 73 | 1480.54 | 1480.54 | 371.5759 | 2.3727 | 1.1389 | 0.10577 | 1464.6927 | 1537.6927 | 46 | 45.8689 | -0.13115 | 73 | 1475.81 | 2213.715 | 618.5779 | 2.3727 | 1.1087 | 0.11777 | 2153.4375 | 2226.4375 | 46 | 45.8778 | -0.12218 | 73 | 1472.972 | 2651.3496 | 782.6749 | 2.3727 | 1.0906 | 0.12441 | 2532.3062 | 2605.3062 | 46 | 45.8838 | -0.1162 | 73 | 1471.08 | 2942.16 | 897.9203 | 2.3727 | 1.0786 | 0.12862 | 2763.9775 | 2836.9775
[5 empty] | 48 | 47.8539 | -0.1461 | 74 | 1480.54 | 1480.54 | 371.5759 | 2.3727 | 1.1389 | 0.10577 | 1469.9648 | 1543.9648 | 48 | 47.8689 | -0.13115 | 74 | 1475.81 | 2213.715 | 618.5779 | 2.3727 | 1.1087 | 0.11777 | 2164.0706 | 2238.0706 | 48 | 47.8778 | -0.12218 | 74 | 1472.972 | 2651.3496 | 782.6749 | 2.3727 | 1.0906 | 0.12441 | 2545.7075 | 2619.7075 | 48 | 47.8838 | -0.1162 | 74 | 1471.08 | 2942.16 | 897.9203 | 2.3727 | 1.0786 | 0.12862 | 2778.3459 | 2852.3459
[5 empty] | 50 | 49.8539 | -0.1461 | 75 | 1480.54 | 1480.54 | 371.5759 | 2.3727 | 1.1389 | 0.10577 | 1474.3875 | 1549.3875 | 50 | 49.8689 | -0.13115 | 75 | 1475.81 | 2213.715 | 618.5779 | 2.3727 | 1.1087 | 0.11777 | 2174.1893 | 2249.1893 | 50 | 49.8778 | -0.12218 | 75 | 1472.972 | 2651.3496 | 782.6749 | 2.3727 | 1.0906 | 0.12441 | 2559.0165 | 2634.0165 | 50 | 49.8838 | -0.1162 | 75 | 1471.08 | 2942.16 | 897.9203 | 2.3727 | 1.0786 | 0.12862 | 2792.9239 | 2867.9239
[5 empty] | 52 | 51.8539 | -0.1461 | 76 | 1480.54 | 1480.54 | 371.5759 | 2.3727 | 1.1389 | 0.10577 | 1477.7595 | 1553.7595 | 52 | 51.8689 | -0.13115 | 76 | 1475.81 | 2213.715 | 618.5779 | 2.3727 | 1.1087 | 0.11777 | 2183.5915 | 2259.5915 | 52 | 51.8778 | -0.12218 | 76 | 1472.972 | 2651.3496 | 782.6749 | 2.3727 | 1.0906 | 0.12441 | 2572.0578 | 2648.0578 | 52 | 51.8838 | -0.1162 | 76 | 1471.08 | 2942.16 | 897.9203 | 2.3727 | 1.0786 | 0.12862 | 2807.5561 | 2883.5561
[5 empty] | 54 | 53.8539 | -0.1461 | 77 | 1480.54 | 1480.54 | 371.5759 | 2.3727 | 1.1389 | 0.10577 | 1479.8771 | 1556.8771 | 54 | 53.8689 | -0.13115 | 77 | 1475.81 | 2213.715 | 618.5779 | 2.3727 | 1.1087 | 0.11777 | 2192.0776 | 2269.0776 | 54 | 53.8778 | -0.12218 | 77 | 1472.972 | 2651.3496 | 782.6749 | 2.3727 | 1.0906 | 0.12441 | 2584.6622 | 2661.6622 | 54 | 53.8838 | -0.1162 | 77 | 1471.08 | 2942.16 | 897.9203 | 2.3727 | 1.0786 | 0.12862 | 2822.0961 | 2899.0961
[5 empty] | 56 | 55.8539 | -0.1461 | 78 | 1480.54 | 1480.54 | 371.5759 | 2.3727 | 1.1389 | 0.10577 | 1480.5338 | 1558.5338 | 56 | 55.8689 | -0.13115 | 78 | 1475.81 | 2213.715 | 618.5779 | 2.3727 | 1.1087 | 0.11777 | 2199.4477 | 2277.4477 | 56 | 55.8778 | -0.12218 | 78 | 1472.972 | 2651.3496 | 782.6749 | 2.3727 | 1.0906 | 0.12441 | 2596.6641 | 2674.6641 | 56 | 55.8838 | -0.1162 | 78 | 1471.08 | 2942.16 | 897.9203 | 2.3727 | 1.0786 | 0.12862 | 2836.404 | 2914.404
[5 empty] | 58 | 57.8539 | -0.1461 | 79 | 1480.54 | 1480.54 | 371.5759 | 2.3727 | 1.1389 | 0.10577 | 1479.5193 | 1558.5193 | 58 | 57.8689 | -0.13115 | 79 | 1475.81 | 2213.715 | 618.5779 | 2.3727 | 1.1087 | 0.11777 | 2205.5009 | 2284.5009 | 58 | 57.8778 | -0.12218 | 79 | 1472.972 | 2651.3496 | 782.6749 | 2.3727 | 1.0906 | 0.12441 | 2607.9004 | 2686.9004 | 58 | 57.8838 | -0.1162 | 79 | 1471.08 | 2942.16 | 897.9203 | 2.3727 | 1.0786 | 0.12862 | 2850.3448 | 2929.3448
[5 empty] | 60 | 59.8539 | -0.1461 | 80 | 1480.54 | 1480.54 | 371.5759 | 2.3727 | 1.1389 | 0.10577 | 1476.6189 | 1556.6189 | 60 | 59.8689 | -0.13115 | 80 | 1475.81 | 2213.715 | 618.5779 | 2.3727 | 1.1087 | 0.11777 | 2210.0338 | 2290.0338 | 60 | 59.8778 | -0.12218 | 80 | 1472.972 | 2651.3496 | 782.6749 | 2.3727 | 1.0906 | 0.12441 | 2618.2088 | 2698.2088 | 60 | 59.8838 | -0.1162 | 80 | 1471.08 | 2942.16 | 897.9203 | 2.3727 | 1.0786 | 0.12862 | 2863.7867 | 2943.7867
[5 empty] | 62 | 61.8539 | -0.1461 | 81 | 1480.54 | 1480.54 | 371.5759 | 2.3727 | 1.1389 | 0.10577 | 1471.6141 | 1552.6141 | 62 | 61.8689 | -0.13115 | 81 | 1475.81 | 2213.715 | 618.5779 | 2.3727 | 1.1087 | 0.11777 | 2212.8396 | 2293.8396 | 62 | 61.8778 | -0.12218 | 81 | 1472.972 | 2651.3496 | 782.6749 | 2.3727 | 1.0906 | 0.12441 | 2627.4266 | 2708.4266 | 62 | 61.8838 | -0.1162 | 81 | 1471.08 | 2942.16 | 897.9203 | 2.3727 | 1.0786 | 0.12862 | 2876.5999 | 2957.5999
[5 empty] | 64 | 63.8539 | -0.1461 | 82 | 1480.54 | 1480.54 | 371.5759 | 2.3727 | 1.1389 | 0.10577 | 1464.2826 | 1546.2826 | 64 | 63.8689 | -0.13115 | 82 | 1475.81 | 2213.715 | 618.5779 | 2.3727 | 1.1087 | 0.11777 | 2213.7082 | 2295.7082 | 64 | 63.8778 | -0.12218 | 82 | 1472.972 | 2651.3496 | 782.6749 | 2.3727 | 1.0906 | 0.12441 | 2635.3898 | 2717.3898 | 64 | 63.8838 | -0.1162 | 82 | 1471.08 | 2942.16 | 897.9203 | 2.3727 | 1.0786 | 0.12862 | 2888.6558 | 2970.6558
[5 empty] | 66 | 65.8539 | -0.1461 | 83 | 1480.54 | 1480.54 | 371.5759 | 2.3727 | 1.1389 | 0.10577 | 1454.3994 | 1537.3994 | 66 | 65.8688 | -0.13115 | 83 | 1475.81 | 2213.715 | 618.5779 | 2.3727 | 1.1087 | 0.11777 | 2212.4249 | 2295.4249 | 66 | 65.8778 | -0.12218 | 83 | 1472.972 | 2651.3496 | 782.6749 | 2.3727 | 1.0906 | 0.12441 | 2641.9325 | 2724.9325 | 66 | 65.8838 | -0.1162 | 83 | 1471.08 | 2942.16 | 897.9203 | 2.3727 | 1.0786 | 0.12862 | 2899.8254 | 2982.8254
[5 empty] | 68 | 67.8539 | -0.1461 | 84 | 1480.54 | 1480.54 | 371.5759 | 2.3727 | 1.1389 | 0.10577 | 1441.7377 | 1525.7377 | 68 | 67.8688 | -0.13115 | 84 | 1475.81 | 2213.715 | 618.5779 | 2.3727 | 1.1087 | 0.11777 | 2208.7713 | 2292.7713 | 68 | 67.8778 | -0.12218 | 84 | 1472.972 | 2651.3496 | 782.6749 | 2.3727 | 1.0906 | 0.12441 | 2646.8862 | 2730.8862 | 68 | 67.8838 | -0.1162 | 84 | 1471.08 | 2942.16 | 897.9203 | 2.3727 | 1.0786 | 0.12862 | 2909.9797 | 2993.9797
[5 empty] | 70 | 69.8539 | -0.1461 | 85 | 1480.54 | 1480.54 | 371.5759 | 2.3727 | 1.1389 | 0.10577 | 1426.0707 | 1511.0707 | 70 | 69.8688 | -0.13115 | 85 | 1475.81 | 2213.715 | 618.5779 | 2.3727 | 1.1087 | 0.11777 | 2202.5251 | 2287.5251 | 70 | 69.8778 | -0.12218 | 85 | 1472.972 | 2651.3496 | 782.6749 | 2.3727 | 1.0906 | 0.12441 | 2650.0792 | 2735.0792 | 70 | 69.8838 | -0.1162 | 85 | 1471.08 | 2942.16 | 897.9203 | 2.3727 | 1.0786 | 0.12862 | 2918.9879 | 3003.9879
[5 empty] | 72 | 71.8539 | -0.1461 | 86 | 1480.54 | 1480.54 | 371.5759 | 2.3727 | 1.1389 | 0.10577 | 1407.1737 | 1493.1737 | 72 | 71.8688 | -0.13115 | 86 | 1475.81 | 2213.715 | 618.5779 | 2.3727 | 1.1087 | 0.11777 | 2193.4604 | 2279.4604 | 72 | 71.8778 | -0.12218 | 86 | 1472.972 | 2651.3496 | 782.6749 | 2.3727 | 1.0906 | 0.12441 | 2651.337 | 2737.337 | 72 | 71.8838 | -0.1162 | 86 | 1471.08 | 2942.16 | 897.9203 | 2.3727 | 1.0786 | 0.12862 | 2926.7181 | 3012.7181
[5 empty] | 74 | 73.8539 | -0.1461 | 87 | 1480.54 | 1480.54 | 371.5759 | 2.3727 | 1.1389 | 0.10577 | 1384.8264 | 1471.8264 | 74 | 73.8688 | -0.13115 | 87 | 1475.81 | 2213.715 | 618.5779 | 2.3727 | 1.1087 | 0.11777 | 2181.349 | 2268.349 | 74 | 73.8778 | -0.12218 | 87 | 1472.972 | 2651.3496 | 782.6749 | 2.3727 | 1.0906 | 0.12441 | 2650.4815 | 2737.4815 | 74 | 73.8838 | -0.1162 | 87 | 1471.08 | 2942.16 | 897.9203 | 2.3727 | 1.0786 | 0.12862 | 2933.0359 | 3020.0359
[5 empty] | 76 | 75.8539 | -0.1461 | 88 | 1480.54 | 1480.54 | 371.5759 | 2.3727 | 1.1389 | 0.10577 | 1358.8162 | 1446.8162 | 76 | 75.8688 | -0.13115 | 88 | 1475.81 | 2213.715 | 618.5779 | 2.3727 | 1.1087 | 0.11777 | 2165.9609 | 2253.9609 | 76 | 75.8778 | -0.12218 | 88 | 1472.972 | 2651.3496 | 782.6749 | 2.3727 | 1.0906 | 0.12441 | 2647.3316 | 2735.3316 | 76 | 75.8838 | -0.1162 | 88 | 1471.08 | 2942.16 | 897.9203 | 2.3727 | 1.0786 | 0.12862 | 2937.8051 | 3025.8051
[5 empty] | 78 | 77.8539 | -0.1461 | 89 | 1480.54 | 1480.54 | 371.5759 | 2.3727 | 1.1389 | 0.10577 | 1328.9411 | 1417.9411 | 78 | 77.8688 | -0.13115 | 89 | 1475.81 | 2213.715 | 618.5779 | 2.3727 | 1.1087 | 0.11777 | 2147.0661 | 2236.0661 | 78 | 77.8778 | -0.12218 | 89 | 1472.972 | 2651.3496 | 782.6749 | 2.3727 | 1.0906 | 0.12441 | 2641.703 | 2730.703 | 78 | 77.8838 | -0.1162 | 89 | 1471.08 | 2942.16 | 897.9203 | 2.3727 | 1.0786 | 0.12862 | 2940.8865 | 3029.8865
[5 empty] | 80 | 79.8539 | -0.1461 | 90 | 1480.54 | 1480.54 | 371.5759 | 2.3727 | 1.1389 | 0.10577 | 1295.0141 | 1385.0141 | 80 | 79.8688 | -0.13115 | 90 | 1475.81 | 2213.715 | 618.5779 | 2.3727 | 1.1087 | 0.11777 | 2124.4357 | 2214.4357 | 80 | 79.8778 | -0.12218 | 90 | 1472.972 | 2651.3496 | 782.6749 | 2.3727 | 1.0906 | 0.12441 | 2633.4087 | 2723.4087 | 80 | 79.8838 | -0.1162 | 90 | 1471.08 | 2942.16 | 897.9203 | 2.3727 | 1.0786 | 0.12862 | 2942.1388 | 3032.1388
[5 empty] | 82 | 81.8539 | -0.1461 | 91 | 1480.54 | 1480.54 | 371.5759 | 2.3727 | 1.1389 | 0.10577 | 1256.8668 | 1347.8668 | 82 | 81.8688 | -0.13115 | 91 | 1475.81 | 2213.715 | 618.5779 | 2.3727 | 1.1087 | 0.11777 | 2097.8445 | 2188.8445 | 82 | 81.8778 | -0.12218 | 91 | 1472.972 | 2651.3496 | 782.6749 | 2.3727 | 1.0906 | 0.12441 | 2622.2596 | 2713.2596 | 82 | 81.8838 | -0.1162 | 91 | 1471.08 | 2942.16 | 897.9203 | 2.3727 | 1.0786 | 0.12862 | 2941.4179 | 3032.4179
[5 empty] | 84 | 83.8539 | -0.1461 | 92 | 1480.54 | 1480.54 | 371.5759 | 2.3727 | 1.1389 | 0.10577 | 1214.3546 | 1306.3546 | 84 | 83.8688 | -0.13115 | 92 | 1475.81 | 2213.715 | 618.5779 | 2.3727 | 1.1087 | 0.11777 | 2067.0726 | 2159.0726 | 84 | 83.8778 | -0.12218 | 92 | 1472.972 | 2651.3496 | 782.6749 | 2.3727 | 1.0906 | 0.12441 | 2608.0651 | 2700.0651 | 84 | 83.8838 | -0.1162 | 92 | 1471.08 | 2942.16 | 897.9203 | 2.3727 | 1.0786 | 0.12862 | 2938.5773 | 3030.5773
[5 empty] | 86 | 85.8539 | -0.1461 | 93 | 1480.54 | 1480.54 | 371.5759 | 2.3727 | 1.1389 | 0.10577 | 1167.3606 | 1260.3606 | 86 | 85.8688 | -0.13115 | 93 | 1475.81 | 2213.715 | 618.5779 | 2.3727 | 1.1087 | 0.11777 | 2031.9086 | 2124.9086 | 86 | 85.8778 | -0.12218 | 93 | 1472.972 | 2651.3496 | 782.6749 | 2.3727 | 1.0906 | 0.12441 | 2590.634 | 2683.634 | 86 | 85.8838 | -0.1162 | 93 | 1471.08 | 2942.16 | 897.9203 | 2.3727 | 1.0786 | 0.12862 | 2933.4683 | 3026.4683
[5 empty] | 88 | 87.8539 | -0.1461 | 94 | 1480.54 | 1480.54 | 371.5759 | 2.3727 | 1.1389 | 0.10577 | 1115.8015 | 1209.8015 | 88 | 87.8688 | -0.13115 | 94 | 1475.81 | 2213.715 | 618.5779 | 2.3727 | 1.1087 | 0.11777 | 1992.1519 | 2086.1519 | 88 | 87.8778 | -0.12218 | 94 | 1472.972 | 2651.3496 | 782.6749 | 2.3727 | 1.0906 | 0.12441 | 2569.7754 | 2663.7754 | 88 | 87.8838 | -0.1162 | 94 | 1471.08 | 2942.16 | 897.9203 | 2.3727 | 1.0786 | 0.12862 | 2925.94 | 3019.94
[5 empty] | 90 | 89.8539 | -0.1461 | 95 | 1480.54 | 1480.54 | 371.5759 | 2.3727 | 1.1389 | 0.10577 | 1059.6317 | 1154.6317 | 90 | 89.8688 | -0.13115 | 95 | 1475.81 | 2213.715 | 618.5779 | 2.3727 | 1.1087 | 0.11777 | 1947.6163 | 2042.6163 | 90 | 89.8778 | -0.12218 | 95 | 1472.972 | 2651.3496 | 782.6749 | 2.3727 | 1.0906 | 0.12441 | 2545.2997 | 2640.2997 | 90 | 89.8838 | -0.1162 | 95 | 1471.08 | 2942.16 | 897.9203 | 2.3727 | 1.0786 | 0.12862 | 2915.8398 | 3010.8398
[5 empty] | 92 | 91.8539 | -0.1461 | 96 | 1480.54 | 1480.54 | 371.5759 | 2.3727 | 1.1389 | 0.10577 | 998.8483 | 1094.8483 | 92 | 91.8688 | -0.13115 | 96 | 1475.81 | 2213.715 | 618.5779 | 2.3727 | 1.1087 | 0.11777 | 1898.1329 | 1994.1329 | 92 | 91.8778 | -0.12218 | 96 | 1472.972 | 2651.3496 | 782.6749 | 2.3727 | 1.0906 | 0.12441 | 2517.0207 | 2613.0207 | 92 | 91.8838 | -0.1162 | 96 | 1471.08 | 2942.16 | 897.9203 | 2.3727 | 1.0786 | 0.12862 | 2903.0139 | 2999.0139
[5 empty] | 94 | 93.8539 | -0.1461 | 97 | 1480.54 | 1480.54 | 371.5759 | 2.3727 | 1.1389 | 0.10577 | 933.4955 | 1030.4955 | 94 | 93.8688 | -0.13115 | 97 | 1475.81 | 2213.715 | 618.5779 | 2.3727 | 1.1087 | 0.11777 | 1843.5545 | 1940.5545 | 94 | 93.8778 | -0.12218 | 97 | 1472.972 | 2651.3496 | 782.6749 | 2.3727 | 1.0906 | 0.12441 | 2484.7562 | 2581.7562 | 94 | 93.8838 | -0.1162 | 97 | 1471.08 | 2942.16 | 897.9203 | 2.3727 | 1.0786 | 0.12862 | 2887.3078 | 2984.3078
[5 empty] | 96 | 95.8539 | -0.1461 | 98 | 1480.54 | 1480.54 | 371.5759 | 2.3727 | 1.1389 | 0.10577 | 863.6685 | 961.6685 | 96 | 95.8688 | -0.13115 | 98 | 1475.81 | 2213.715 | 618.5779 | 2.3727 | 1.1087 | 0.11777 | 1783.7586 | 1881.7586 | 96 | 95.8778 | -0.12218 | 98 | 1472.972 | 2651.3496 | 782.6749 | 2.3727 | 1.0906 | 0.12441 | 2448.3304 | 2546.3304 | 96 | 95.8838 | -0.1162 | 98 | 1471.08 | 2942.16 | 897.9203 | 2.3727 | 1.0786 | 0.12862 | 2868.567 | 2966.567
[5 empty] | 98 | 97.8539 | -0.1461 | 99 | 1480.54 | 1480.54 | 371.5759 | 2.3727 | 1.1389 | 0.10577 | 789.5162 | 888.5162 | 98 | 97.8688 | -0.13115 | 99 | 1475.81 | 2213.715 | 618.5779 | 2.3727 | 1.1087 | 0.11777 | 1718.6516 | 1817.6516 | 98 | 97.8778 | -0.12218 | 99 | 1472.972 | 2651.3496 | 782.6749 | 2.3727 | 1.0906 | 0.12441 | 2407.5756 | 2506.5756 | 98 | 97.8838 | -0.1162 | 99 | 1471.08 | 2942.16 | 897.9203 | 2.3727 | 1.0786 | 0.12862 | 2846.6376 | 2945.6376
[5 empty] | 100 | 99.8539 | -0.1461 | 100 | 1480.54 | 1480.54 | 371.5759 | 2.3727 | 1.1389 | 0.10577 | 711.2435 | 811.2435 | 100 | 99.8688 | -0.13115 | 100 | 1475.81 | 2213.715 | 618.5779 | 2.3727 | 1.1087 | 0.11777 | 1648.1728 | 1748.1728 | 100 | 99.8778 | -0.12218 | 100 | 1472.972 | 2651.3496 | 782.6749 | 2.3727 | 1.0906 | 0.12441 | 2362.3342 | 2462.3342 | 100 | 99.8838 | -0.1162 | 100 | 1471.08 | 2942.16 | 897.9203 | 2.3727 | 1.0786 | 0.12862 | 2821.3672 | 2921.3672

## Align Moment
Input Parameters
| Blue | Green | Red | Orange
Vertical Force (Fz) | 1 | 1.2 | 1.4 | 1.6
Camber Angle (g) | 0 | 0 | 0 | 0
Slip Ratio (k) | 0 | 0 | 0 | 0
[5 empty] | Data Case number 1 | [10 empty] | Data Case number 2 | [10 empty] | Data Case number 3 | [10 empty] | Data Case number 4
[5 empty] | Slip Angle (α) | [10 empty] | Slip Angle (α) | [10 empty] | Slip Angle (α) | [10 empty] | Slip Angle (α)
[5 empty] | X | x | Sh | Sv | D | BCD | C | E | B | y | Y | X | x | Sh | Sv | D | BCD | C | E | B | y | Y | X | x | Sh | Sv | D | BCD | C | E | B | y | Y | X | x | Sh | Sv | D | BCD | C | E | B | y | Y
[5 empty] | -20 | -20.1453 | -0.1453 | 0.2101 | -8.339 | -18.3511 | 2.298 | -2.1113 | 0.95763 | -3.4585 | -3.2484 | -20 | -20.1461 | -0.14614 | 0.173 | -10.7582 | -27.9703 | 2.298 | -2.152 | 1.1314 | -4.5295 | -4.3565 | -20 | -20.147 | -0.14698 | 0.1359 | -13.428 | -41.3862 | 2.298 | -2.1898 | 1.3412 | -5.7238 | -5.5879 | -20 | -20.1478 | -0.14782 | 0.0988 | -16.3482 | -59.9055 | 2.298 | -2.2246 | 1.5946 | -7.0395 | -6.9407
[5 empty] | -19.8 | -19.9453 | -0.1453 | 0.2101 | -8.339 | -18.3511 | 2.298 | -2.1113 | 0.95763 | -3.4553 | -3.2452 | -19.8 | -19.9461 | -0.14614 | 0.173 | -10.7582 | -27.9703 | 2.298 | -2.152 | 1.1314 | -4.5261 | -4.3531 | -19.8 | -19.947 | -0.14698 | 0.1359 | -13.428 | -41.3862 | 2.298 | -2.1898 | 1.3412 | -5.7203 | -5.5844 | -19.8 | -19.9478 | -0.14782 | 0.0988 | -16.3482 | -59.9055 | 2.298 | -2.2246 | 1.5946 | -7.036 | -6.9372
[5 empty] | -19.6 | -19.7453 | -0.1453 | 0.2101 | -8.339 | -18.3511 | 2.298 | -2.1113 | 0.95763 | -3.4519 | -3.2418 | -19.6 | -19.7461 | -0.14614 | 0.173 | -10.7582 | -27.9703 | 2.298 | -2.152 | 1.1314 | -4.5226 | -4.3496 | -19.6 | -19.747 | -0.14698 | 0.1359 | -13.428 | -41.3862 | 2.298 | -2.1898 | 1.3412 | -5.7167 | -5.5808 | -19.6 | -19.7478 | -0.14782 | 0.0988 | -16.3482 | -59.9055 | 2.298 | -2.2246 | 1.5946 | -7.0324 | -6.9336
[5 empty] | -19.4 | -19.5453 | -0.1453 | 0.2101 | -8.339 | -18.3511 | 2.298 | -2.1113 | 0.95763 | -3.4485 | -3.2384 | -19.4 | -19.5461 | -0.14614 | 0.173 | -10.7582 | -27.9703 | 2.298 | -2.152 | 1.1314 | -4.519 | -4.346 | -19.4 | -19.547 | -0.14698 | 0.1359 | -13.428 | -41.3862 | 2.298 | -2.1898 | 1.3412 | -5.7131 | -5.5772 | -19.4 | -19.5478 | -0.14782 | 0.0988 | -16.3482 | -59.9055 | 2.298 | -2.2246 | 1.5946 | -7.0288 | -6.93
[5 empty] | -19.2 | -19.3453 | -0.1453 | 0.2101 | -8.339 | -18.3511 | 2.298 | -2.1113 | 0.95763 | -3.4451 | -3.235 | -19.2 | -19.3461 | -0.14614 | 0.173 | -10.7582 | -27.9703 | 2.298 | -2.152 | 1.1314 | -4.5154 | -4.3424 | -19.2 | -19.347 | -0.14698 | 0.1359 | -13.428 | -41.3862 | 2.298 | -2.1898 | 1.3412 | -5.7093 | -5.5734 | -19.2 | -19.3478 | -0.14782 | 0.0988 | -16.3482 | -59.9055 | 2.298 | -2.2246 | 1.5946 | -7.025 | -6.9262
[5 empty] | -19 | -19.1453 | -0.1453 | 0.2101 | -8.339 | -18.3511 | 2.298 | -2.1113 | 0.95763 | -3.4415 | -3.2314 | -19 | -19.1461 | -0.14614 | 0.173 | -10.7582 | -27.9703 | 2.298 | -2.152 | 1.1314 | -4.5116 | -4.3386 | -19 | -19.147 | -0.14698 | 0.1359 | -13.428 | -41.3862 | 2.298 | -2.1898 | 1.3412 | -5.7055 | -5.5696 | -19 | -19.1478 | -0.14782 | 0.0988 | -16.3482 | -59.9055 | 2.298 | -2.2246 | 1.5946 | -7.0212 | -6.9224
[5 empty] | -18.8 | -18.9453 | -0.1453 | 0.2101 | -8.339 | -18.3511 | 2.298 | -2.1113 | 0.95763 | -3.4379 | -3.2278 | -18.8 | -18.9461 | -0.14614 | 0.173 | -10.7582 | -27.9703 | 2.298 | -2.152 | 1.1314 | -4.5078 | -4.3348 | -18.8 | -18.947 | -0.14698 | 0.1359 | -13.428 | -41.3862 | 2.298 | -2.1898 | 1.3412 | -5.7016 | -5.5657 | -18.8 | -18.9478 | -0.14782 | 0.0988 | -16.3482 | -59.9055 | 2.298 | -2.2246 | 1.5946 | -7.0173 | -6.9185
[5 empty] | -18.6 | -18.7453 | -0.1453 | 0.2101 | -8.339 | -18.3511 | 2.298 | -2.1113 | 0.95763 | -3.4342 | -3.2241 | -18.6 | -18.7461 | -0.14614 | 0.173 | -10.7582 | -27.9703 | 2.298 | -2.152 | 1.1314 | -4.5039 | -4.3309 | -18.6 | -18.747 | -0.14698 | 0.1359 | -13.428 | -41.3862 | 2.298 | -2.1898 | 1.3412 | -5.6976 | -5.5617 | -18.6 | -18.7478 | -0.14782 | 0.0988 | -16.3482 | -59.9055 | 2.298 | -2.2246 | 1.5946 | -7.0133 | -6.9145
[5 empty] | -18.4 | -18.5453 | -0.1453 | 0.2101 | -8.339 | -18.3511 | 2.298 | -2.1113 | 0.95763 | -3.4304 | -3.2203 | -18.4 | -18.5461 | -0.14614 | 0.173 | -10.7582 | -27.9703 | 2.298 | -2.152 | 1.1314 | -4.4999 | -4.3269 | -18.4 | -18.547 | -0.14698 | 0.1359 | -13.428 | -41.3862 | 2.298 | -2.1898 | 1.3412 | -5.6935 | -5.5576 | -18.4 | -18.5478 | -0.14782 | 0.0988 | -16.3482 | -59.9055 | 2.298 | -2.2246 | 1.5946 | -7.0092 | -6.9104
[5 empty] | -18.2 | -18.3453 | -0.1453 | 0.2101 | -8.339 | -18.3511 | 2.298 | -2.1113 | 0.95763 | -3.4266 | -3.2165 | -18.2 | -18.3461 | -0.14614 | 0.173 | -10.7582 | -27.9703 | 2.298 | -2.152 | 1.1314 | -4.4958 | -4.3228 | -18.2 | -18.347 | -0.14698 | 0.1359 | -13.428 | -41.3862 | 2.298 | -2.1898 | 1.3412 | -5.6893 | -5.5534 | -18.2 | -18.3478 | -0.14782 | 0.0988 | -16.3482 | -59.9055 | 2.298 | -2.2246 | 1.5946 | -7.0051 | -6.9063
[5 empty] | -18 | -18.1453 | -0.1453 | 0.2101 | -8.339 | -18.3511 | 2.298 | -2.1113 | 0.95763 | -3.4226 | -3.2125 | -18 | -18.1461 | -0.14614 | 0.173 | -10.7582 | -27.9703 | 2.298 | -2.152 | 1.1314 | -4.4916 | -4.3186 | -18 | -18.147 | -0.14698 | 0.1359 | -13.428 | -41.3862 | 2.298 | -2.1898 | 1.3412 | -5.685 | -5.5491 | -18 | -18.1478 | -0.14782 | 0.0988 | -16.3482 | -59.9055 | 2.298 | -2.2246 | 1.5946 | -7.0008 | -6.902
[5 empty] | -17.8 | -17.9453 | -0.1453 | 0.2101 | -8.339 | -18.3511 | 2.298 | -2.1113 | 0.95763 | -3.4185 | -3.2084 | -17.8 | -17.9461 | -0.14614 | 0.173 | -10.7582 | -27.9703 | 2.298 | -2.152 | 1.1314 | -4.4873 | -4.3143 | -17.8 | -17.947 | -0.14698 | 0.1359 | -13.428 | -41.3862 | 2.298 | -2.1898 | 1.3412 | -5.6806 | -5.5447 | -17.8 | -17.9478 | -0.14782 | 0.0988 | -16.3482 | -59.9055 | 2.298 | -2.2246 | 1.5946 | -6.9964 | -6.8976
[5 empty] | -17.6 | -17.7453 | -0.1453 | 0.2101 | -8.339 | -18.3511 | 2.298 | -2.1113 | 0.95763 | -3.4144 | -3.2043 | -17.6 | -17.7461 | -0.14614 | 0.173 | -10.7582 | -27.9703 | 2.298 | -2.152 | 1.1314 | -4.4829 | -4.3099 | -17.6 | -17.747 | -0.14698 | 0.1359 | -13.428 | -41.3862 | 2.298 | -2.1898 | 1.3412 | -5.6762 | -5.5403 | -17.6 | -17.7478 | -0.14782 | 0.0988 | -16.3482 | -59.9055 | 2.298 | -2.2246 | 1.5946 | -6.992 | -6.8932
[5 empty] | -17.4 | -17.5453 | -0.1453 | 0.2101 | -8.339 | -18.3511 | 2.298 | -2.1113 | 0.95763 | -3.4101 | -3.2 | -17.4 | -17.5461 | -0.14614 | 0.173 | -10.7582 | -27.9703 | 2.298 | -2.152 | 1.1314 | -4.4784 | -4.3054 | -17.4 | -17.547 | -0.14698 | 0.1359 | -13.428 | -41.3862 | 2.298 | -2.1898 | 1.3412 | -5.6716 | -5.5357 | -17.4 | -17.5478 | -0.14782 | 0.0988 | -16.3482 | -59.9055 | 2.298 | -2.2246 | 1.5946 | -6.9874 | -6.8886
[5 empty] | -17.2 | -17.3453 | -0.1453 | 0.2101 | -8.339 | -18.3511 | 2.298 | -2.1113 | 0.95763 | -3.4057 | -3.1956 | -17.2 | -17.3461 | -0.14614 | 0.173 | -10.7582 | -27.9703 | 2.298 | -2.152 | 1.1314 | -4.4738 | -4.3008 | -17.2 | -17.347 | -0.14698 | 0.1359 | -13.428 | -41.3862 | 2.298 | -2.1898 | 1.3412 | -5.6669 | -5.531 | -17.2 | -17.3478 | -0.14782 | 0.0988 | -16.3482 | -59.9055 | 2.298 | -2.2246 | 1.5946 | -6.9827 | -6.8839
[5 empty] | -17 | -17.1453 | -0.1453 | 0.2101 | -8.339 | -18.3511 | 2.298 | -2.1113 | 0.95763 | -3.4013 | -3.1912 | -17 | -17.1461 | -0.14614 | 0.173 | -10.7582 | -27.9703 | 2.298 | -2.152 | 1.1314 | -4.4691 | -4.2961 | -17 | -17.147 | -0.14698 | 0.1359 | -13.428 | -41.3862 | 2.298 | -2.1898 | 1.3412 | -5.6621 | -5.5262 | -17 | -17.1478 | -0.14782 | 0.0988 | -16.3482 | -59.9055 | 2.298 | -2.2246 | 1.5946 | -6.9779 | -6.8791
[5 empty] | -16.8 | -16.9453 | -0.1453 | 0.2101 | -8.339 | -18.3511 | 2.298 | -2.1113 | 0.95763 | -3.3967 | -3.1866 | -16.8 | -16.9461 | -0.14614 | 0.173 | -10.7582 | -27.9703 | 2.298 | -2.152 | 1.1314 | -4.4643 | -4.2913 | -16.8 | -16.947 | -0.14698 | 0.1359 | -13.428 | -41.3862 | 2.298 | -2.1898 | 1.3412 | -5.6571 | -5.5212 | -16.8 | -16.9478 | -0.14782 | 0.0988 | -16.3482 | -59.9055 | 2.298 | -2.2246 | 1.5946 | -6.973 | -6.8742
[5 empty] | -16.6 | -16.7453 | -0.1453 | 0.2101 | -8.339 | -18.3511 | 2.298 | -2.1113 | 0.95763 | -3.392 | -3.1819 | -16.6 | -16.7461 | -0.14614 | 0.173 | -10.7582 | -27.9703 | 2.298 | -2.152 | 1.1314 | -4.4593 | -4.2863 | -16.6 | -16.747 | -0.14698 | 0.1359 | -13.428 | -41.3862 | 2.298 | -2.1898 | 1.3412 | -5.6521 | -5.5162 | -16.6 | -16.7478 | -0.14782 | 0.0988 | -16.3482 | -59.9055 | 2.298 | -2.2246 | 1.5946 | -6.968 | -6.8692
[5 empty] | -16.4 | -16.5453 | -0.1453 | 0.2101 | -8.339 | -18.3511 | 2.298 | -2.1113 | 0.95763 | -3.3871 | -3.177 | -16.4 | -16.5461 | -0.14614 | 0.173 | -10.7582 | -27.9703 | 2.298 | -2.152 | 1.1314 | -4.4542 | -4.2812 | -16.4 | -16.547 | -0.14698 | 0.1359 | -13.428 | -41.3862 | 2.298 | -2.1898 | 1.3412 | -5.6469 | -5.511 | -16.4 | -16.5478 | -0.14782 | 0.0988 | -16.3482 | -59.9055 | 2.298 | -2.2246 | 1.5946 | -6.9628 | -6.864
[5 empty] | -16.2 | -16.3453 | -0.1453 | 0.2101 | -8.339 | -18.3511 | 2.298 | -2.1113 | 0.95763 | -3.3822 | -3.1721 | -16.2 | -16.3461 | -0.14614 | 0.173 | -10.7582 | -27.9703 | 2.298 | -2.152 | 1.1314 | -4.449 | -4.276 | -16.2 | -16.347 | -0.14698 | 0.1359 | -13.428 | -41.3862 | 2.298 | -2.1898 | 1.3412 | -5.6415 | -5.5056 | -16.2 | -16.3478 | -0.14782 | 0.0988 | -16.3482 | -59.9055 | 2.298 | -2.2246 | 1.5946 | -6.9575 | -6.8587
[5 empty] | -16 | -16.1453 | -0.1453 | 0.2101 | -8.339 | -18.3511 | 2.298 | -2.1113 | 0.95763 | -3.3771 | -3.167 | -16 | -16.1461 | -0.14614 | 0.173 | -10.7582 | -27.9703 | 2.298 | -2.152 | 1.1314 | -4.4436 | -4.2706 | -16 | -16.147 | -0.14698 | 0.1359 | -13.428 | -41.3862 | 2.298 | -2.1898 | 1.3412 | -5.6361 | -5.5002 | -16 | -16.1478 | -0.14782 | 0.0988 | -16.3482 | -59.9055 | 2.298 | -2.2246 | 1.5946 | -6.9521 | -6.8533
[5 empty] | -15.8 | -15.9453 | -0.1453 | 0.2101 | -8.339 | -18.3511 | 2.298 | -2.1113 | 0.95763 | -3.3719 | -3.1618 | -15.8 | -15.9461 | -0.14614 | 0.173 | -10.7582 | -27.9703 | 2.298 | -2.152 | 1.1314 | -4.4381 | -4.2651 | -15.8 | -15.947 | -0.14698 | 0.1359 | -13.428 | -41.3862 | 2.298 | -2.1898 | 1.3412 | -5.6305 | -5.4946 | -15.8 | -15.9478 | -0.14782 | 0.0988 | -16.3482 | -59.9055 | 2.298 | -2.2246 | 1.5946 | -6.9465 | -6.8477
[5 empty] | -15.6 | -15.7453 | -0.1453 | 0.2101 | -8.339 | -18.3511 | 2.298 | -2.1113 | 0.95763 | -3.3665 | -3.1564 | -15.6 | -15.7461 | -0.14614 | 0.173 | -10.7582 | -27.9703 | 2.298 | -2.152 | 1.1314 | -4.4325 | -4.2595 | -15.6 | -15.747 | -0.14698 | 0.1359 | -13.428 | -41.3862 | 2.298 | -2.1898 | 1.3412 | -5.6247 | -5.4888 | -15.6 | -15.7478 | -0.14782 | 0.0988 | -16.3482 | -59.9055 | 2.298 | -2.2246 | 1.5946 | -6.9407 | -6.8419
[5 empty] | -15.4 | -15.5453 | -0.1453 | 0.2101 | -8.339 | -18.3511 | 2.298 | -2.1113 | 0.95763 | -3.361 | -3.1509 | -15.4 | -15.5461 | -0.14614 | 0.173 | -10.7582 | -27.9703 | 2.298 | -2.152 | 1.1314 | -4.4267 | -4.2537 | -15.4 | -15.547 | -0.14698 | 0.1359 | -13.428 | -41.3862 | 2.298 | -2.1898 | 1.3412 | -5.6188 | -5.4829 | -15.4 | -15.5478 | -0.14782 | 0.0988 | -16.3482 | -59.9055 | 2.298 | -2.2246 | 1.5946 | -6.9349 | -6.8361
[5 empty] | -15.2 | -15.3453 | -0.1453 | 0.2101 | -8.339 | -18.3511 | 2.298 | -2.1113 | 0.95763 | -3.3553 | -3.1452 | -15.2 | -15.3461 | -0.14614 | 0.173 | -10.7582 | -27.9703 | 2.298 | -2.152 | 1.1314 | -4.4207 | -4.2477 | -15.2 | -15.347 | -0.14698 | 0.1359 | -13.428 | -41.3862 | 2.298 | -2.1898 | 1.3412 | -5.6127 | -5.4768 | -15.2 | -15.3478 | -0.14782 | 0.0988 | -16.3482 | -59.9055 | 2.298 | -2.2246 | 1.5946 | -6.9288 | -6.83
[5 empty] | -15 | -15.1453 | -0.1453 | 0.2101 | -8.339 | -18.3511 | 2.298 | -2.1113 | 0.95763 | -3.3495 | -3.1394 | -15 | -15.1461 | -0.14614 | 0.173 | -10.7582 | -27.9703 | 2.298 | -2.152 | 1.1314 | -4.4146 | -4.2416 | -15 | -15.147 | -0.14698 | 0.1359 | -13.428 | -41.3862 | 2.298 | -2.1898 | 1.3412 | -5.6065 | -5.4706 | -15 | -15.1478 | -0.14782 | 0.0988 | -16.3482 | -59.9055 | 2.298 | -2.2246 | 1.5946 | -6.9226 | -6.8238
[5 empty] | -14.8 | -14.9453 | -0.1453 | 0.2101 | -8.339 | -18.3511 | 2.298 | -2.1113 | 0.95763 | -3.3435 | -3.1334 | -14.8 | -14.9461 | -0.14614 | 0.173 | -10.7582 | -27.9703 | 2.298 | -2.152 | 1.1314 | -4.4082 | -4.2352 | -14.8 | -14.947 | -0.14698 | 0.1359 | -13.428 | -41.3862 | 2.298 | -2.1898 | 1.3412 | -5.6 | -5.4641 | -14.8 | -14.9478 | -0.14782 | 0.0988 | -16.3482 | -59.9055 | 2.298 | -2.2246 | 1.5946 | -6.9162 | -6.8174
[5 empty] | -14.6 | -14.7453 | -0.1453 | 0.2101 | -8.339 | -18.3511 | 2.298 | -2.1113 | 0.95763 | -3.3373 | -3.1272 | -14.6 | -14.7461 | -0.14614 | 0.173 | -10.7582 | -27.9703 | 2.298 | -2.152 | 1.1314 | -4.4017 | -4.2287 | -14.6 | -14.747 | -0.14698 | 0.1359 | -13.428 | -41.3862 | 2.298 | -2.1898 | 1.3412 | -5.5934 | -5.4575 | -14.6 | -14.7478 | -0.14782 | 0.0988 | -16.3482 | -59.9055 | 2.298 | -2.2246 | 1.5946 | -6.9096 | -6.8108
[5 empty] | -14.4 | -14.5453 | -0.1453 | 0.2101 | -8.339 | -18.3511 | 2.298 | -2.1113 | 0.95763 | -3.3309 | -3.1208 | -14.4 | -14.5461 | -0.14614 | 0.173 | -10.7582 | -27.9703 | 2.298 | -2.152 | 1.1314 | -4.3951 | -4.2221 | -14.4 | -14.547 | -0.14698 | 0.1359 | -13.428 | -41.3862 | 2.298 | -2.1898 | 1.3412 | -5.5866 | -5.4507 | -14.4 | -14.5478 | -0.14782 | 0.0988 | -16.3482 | -59.9055 | 2.298 | -2.2246 | 1.5946 | -6.9029 | -6.8041
[5 empty] | -14.2 | -14.3453 | -0.1453 | 0.2101 | -8.339 | -18.3511 | 2.298 | -2.1113 | 0.95763 | -3.3244 | -3.1143 | -14.2 | -14.3461 | -0.14614 | 0.173 | -10.7582 | -27.9703 | 2.298 | -2.152 | 1.1314 | -4.3882 | -4.2152 | -14.2 | -14.347 | -0.14698 | 0.1359 | -13.428 | -41.3862 | 2.298 | -2.1898 | 1.3412 | -5.5796 | -5.4437 | -14.2 | -14.3478 | -0.14782 | 0.0988 | -16.3482 | -59.9055 | 2.298 | -2.2246 | 1.5946 | -6.8959 | -6.7971
[5 empty] | -14 | -14.1453 | -0.1453 | 0.2101 | -8.339 | -18.3511 | 2.298 | -2.1113 | 0.95763 | -3.3176 | -3.1075 | -14 | -14.1461 | -0.14614 | 0.173 | -10.7582 | -27.9703 | 2.298 | -2.152 | 1.1314 | -4.3811 | -4.2081 | -14 | -14.147 | -0.14698 | 0.1359 | -13.428 | -41.3862 | 2.298 | -2.1898 | 1.3412 | -5.5724 | -5.4365 | -14 | -14.1478 | -0.14782 | 0.0988 | -16.3482 | -59.9055 | 2.298 | -2.2246 | 1.5946 | -6.8887 | -6.7899
[5 empty] | -13.8 | -13.9453 | -0.1453 | 0.2101 | -8.339 | -18.3511 | 2.298 | -2.1113 | 0.95763 | -3.3106 | -3.1005 | -13.8 | -13.9461 | -0.14614 | 0.173 | -10.7582 | -27.9703 | 2.298 | -2.152 | 1.1314 | -4.3738 | -4.2008 | -13.8 | -13.947 | -0.14698 | 0.1359 | -13.428 | -41.3862 | 2.298 | -2.1898 | 1.3412 | -5.565 | -5.4291 | -13.8 | -13.9478 | -0.14782 | 0.0988 | -16.3482 | -59.9055 | 2.298 | -2.2246 | 1.5946 | -6.8814 | -6.7826
[5 empty] | -13.6 | -13.7453 | -0.1453 | 0.2101 | -8.339 | -18.3511 | 2.298 | -2.1113 | 0.95763 | -3.3034 | -3.0933 | -13.6 | -13.7461 | -0.14614 | 0.173 | -10.7582 | -27.9703 | 2.298 | -2.152 | 1.1314 | -4.3662 | -4.1932 | -13.6 | -13.747 | -0.14698 | 0.1359 | -13.428 | -41.3862 | 2.298 | -2.1898 | 1.3412 | -5.5573 | -5.4214 | -13.6 | -13.7478 | -0.14782 | 0.0988 | -16.3482 | -59.9055 | 2.298 | -2.2246 | 1.5946 | -6.8738 | -6.775
[5 empty] | -13.4 | -13.5453 | -0.1453 | 0.2101 | -8.339 | -18.3511 | 2.298 | -2.1113 | 0.95763 | -3.296 | -3.0859 | -13.4 | -13.5461 | -0.14614 | 0.173 | -10.7582 | -27.9703 | 2.298 | -2.152 | 1.1314 | -4.3584 | -4.1854 | -13.4 | -13.547 | -0.14698 | 0.1359 | -13.428 | -41.3862 | 2.298 | -2.1898 | 1.3412 | -5.5494 | -5.4135 | -13.4 | -13.5478 | -0.14782 | 0.0988 | -16.3482 | -59.9055 | 2.298 | -2.2246 | 1.5946 | -6.8659 | -6.7671
[5 empty] | -13.2 | -13.3453 | -0.1453 | 0.2101 | -8.339 | -18.3511 | 2.298 | -2.1113 | 0.95763 | -3.2884 | -3.0783 | -13.2 | -13.3461 | -0.14614 | 0.173 | -10.7582 | -27.9703 | 2.298 | -2.152 | 1.1314 | -4.3504 | -4.1774 | -13.2 | -13.347 | -0.14698 | 0.1359 | -13.428 | -41.3862 | 2.298 | -2.1898 | 1.3412 | -5.5412 | -5.4053 | -13.2 | -13.3478 | -0.14782 | 0.0988 | -16.3482 | -59.9055 | 2.298 | -2.2246 | 1.5946 | -6.8578 | -6.759
[5 empty] | -13 | -13.1453 | -0.1453 | 0.2101 | -8.339 | -18.3511 | 2.298 | -2.1113 | 0.95763 | -3.2804 | -3.0703 | -13 | -13.1461 | -0.14614 | 0.173 | -10.7582 | -27.9703 | 2.298 | -2.152 | 1.1314 | -4.3421 | -4.1691 | -13 | -13.147 | -0.14698 | 0.1359 | -13.428 | -41.3862 | 2.298 | -2.1898 | 1.3412 | -5.5328 | -5.3969 | -13 | -13.1478 | -0.14782 | 0.0988 | -16.3482 | -59.9055 | 2.298 | -2.2246 | 1.5946 | -6.8495 | -6.7507
[5 empty] | -12.8 | -12.9453 | -0.1453 | 0.2101 | -8.339 | -18.3511 | 2.298 | -2.1113 | 0.95763 | -3.2722 | -3.0621 | -12.8 | -12.9461 | -0.14614 | 0.173 | -10.7582 | -27.9703 | 2.298 | -2.152 | 1.1314 | -4.3335 | -4.1605 | -12.8 | -12.947 | -0.14698 | 0.1359 | -13.428 | -41.3862 | 2.298 | -2.1898 | 1.3412 | -5.5241 | -5.3882 | -12.8 | -12.9478 | -0.14782 | 0.0988 | -16.3482 | -59.9055 | 2.298 | -2.2246 | 1.5946 | -6.8408 | -6.742
[5 empty] | -12.6 | -12.7453 | -0.1453 | 0.2101 | -8.339 | -18.3511 | 2.298 | -2.1113 | 0.95763 | -3.2638 | -3.0537 | -12.6 | -12.7461 | -0.14614 | 0.173 | -10.7582 | -27.9703 | 2.298 | -2.152 | 1.1314 | -4.3246 | -4.1516 | -12.6 | -12.747 | -0.14698 | 0.1359 | -13.428 | -41.3862 | 2.298 | -2.1898 | 1.3412 | -5.5151 | -5.3792 | -12.6 | -12.7478 | -0.14782 | 0.0988 | -16.3482 | -59.9055 | 2.298 | -2.2246 | 1.5946 | -6.8319 | -6.7331
[5 empty] | -12.4 | -12.5453 | -0.1453 | 0.2101 | -8.339 | -18.3511 | 2.298 | -2.1113 | 0.95763 | -3.255 | -3.0449 | -12.4 | -12.5461 | -0.14614 | 0.173 | -10.7582 | -27.9703 | 2.298 | -2.152 | 1.1314 | -4.3154 | -4.1424 | -12.4 | -12.547 | -0.14698 | 0.1359 | -13.428 | -41.3862 | 2.298 | -2.1898 | 1.3412 | -5.5058 | -5.3699 | -12.4 | -12.5478 | -0.14782 | 0.0988 | -16.3482 | -59.9055 | 2.298 | -2.2246 | 1.5946 | -6.8227 | -6.7239
[5 empty] | -12.2 | -12.3453 | -0.1453 | 0.2101 | -8.339 | -18.3511 | 2.298 | -2.1113 | 0.95763 | -3.2459 | -3.0358 | -12.2 | -12.3461 | -0.14614 | 0.173 | -10.7582 | -27.9703 | 2.298 | -2.152 | 1.1314 | -4.3059 | -4.1329 | -12.2 | -12.347 | -0.14698 | 0.1359 | -13.428 | -41.3862 | 2.298 | -2.1898 | 1.3412 | -5.4961 | -5.3602 | -12.2 | -12.3478 | -0.14782 | 0.0988 | -16.3482 | -59.9055 | 2.298 | -2.2246 | 1.5946 | -6.8132 | -6.7144
[5 empty] | -12 | -12.1453 | -0.1453 | 0.2101 | -8.339 | -18.3511 | 2.298 | -2.1113 | 0.95763 | -3.2365 | -3.0264 | -12 | -12.1461 | -0.14614 | 0.173 | -10.7582 | -27.9703 | 2.298 | -2.152 | 1.1314 | -4.2961 | -4.1231 | -12 | -12.147 | -0.14698 | 0.1359 | -13.428 | -41.3862 | 2.298 | -2.1898 | 1.3412 | -5.4862 | -5.3503 | -12 | -12.1478 | -0.14782 | 0.0988 | -16.3482 | -59.9055 | 2.298 | -2.2246 | 1.5946 | -6.8033 | -6.7045
[5 empty] | -11.8 | -11.9453 | -0.1453 | 0.2101 | -8.339 | -18.3511 | 2.298 | -2.1113 | 0.95763 | -3.2268 | -3.0167 | -11.8 | -11.9461 | -0.14614 | 0.173 | -10.7582 | -27.9703 | 2.298 | -2.152 | 1.1314 | -4.2859 | -4.1129 | -11.8 | -11.947 | -0.14698 | 0.1359 | -13.428 | -41.3862 | 2.298 | -2.1898 | 1.3412 | -5.4758 | -5.3399 | -11.8 | -11.9478 | -0.14782 | 0.0988 | -16.3482 | -59.9055 | 2.298 | -2.2246 | 1.5946 | -6.7931 | -6.6943
[5 empty] | -11.6 | -11.7453 | -0.1453 | 0.2101 | -8.339 | -18.3511 | 2.298 | -2.1113 | 0.95763 | -3.2167 | -3.0066 | -11.6 | -11.7461 | -0.14614 | 0.173 | -10.7582 | -27.9703 | 2.298 | -2.152 | 1.1314 | -4.2753 | -4.1023 | -11.6 | -11.747 | -0.14698 | 0.1359 | -13.428 | -41.3862 | 2.298 | -2.1898 | 1.3412 | -5.4651 | -5.3292 | -11.6 | -11.7478 | -0.14782 | 0.0988 | -16.3482 | -59.9055 | 2.298 | -2.2246 | 1.5946 | -6.7825 | -6.6837
[5 empty] | -11.4 | -11.5453 | -0.1453 | 0.2101 | -8.339 | -18.3511 | 2.298 | -2.1113 | 0.95763 | -3.2061 | -2.996 | -11.4 | -11.5461 | -0.14614 | 0.173 | -10.7582 | -27.9703 | 2.298 | -2.152 | 1.1314 | -4.2644 | -4.0914 | -11.4 | -11.547 | -0.14698 | 0.1359 | -13.428 | -41.3862 | 2.298 | -2.1898 | 1.3412 | -5.454 | -5.3181 | -11.4 | -11.5478 | -0.14782 | 0.0988 | -16.3482 | -59.9055 | 2.298 | -2.2246 | 1.5946 | -6.7715 | -6.6727
[5 empty] | -11.2 | -11.3453 | -0.1453 | 0.2101 | -8.339 | -18.3511 | 2.298 | -2.1113 | 0.95763 | -3.1952 | -2.9851 | -11.2 | -11.3461 | -0.14614 | 0.173 | -10.7582 | -27.9703 | 2.298 | -2.152 | 1.1314 | -4.253 | -4.08 | -11.2 | -11.347 | -0.14698 | 0.1359 | -13.428 | -41.3862 | 2.298 | -2.1898 | 1.3412 | -5.4425 | -5.3066 | -11.2 | -11.3478 | -0.14782 | 0.0988 | -16.3482 | -59.9055 | 2.298 | -2.2246 | 1.5946 | -6.7601 | -6.6613
[5 empty] | -11 | -11.1453 | -0.1453 | 0.2101 | -8.339 | -18.3511 | 2.298 | -2.1113 | 0.95763 | -3.1839 | -2.9738 | -11 | -11.1461 | -0.14614 | 0.173 | -10.7582 | -27.9703 | 2.298 | -2.152 | 1.1314 | -4.2411 | -4.0681 | -11 | -11.147 | -0.14698 | 0.1359 | -13.428 | -41.3862 | 2.298 | -2.1898 | 1.3412 | -5.4305 | -5.2946 | -11 | -11.1478 | -0.14782 | 0.0988 | -16.3482 | -59.9055 | 2.298 | -2.2246 | 1.5946 | -6.7483 | -6.6495
[5 empty] | -10.8 | -10.9453 | -0.1453 | 0.2101 | -8.339 | -18.3511 | 2.298 | -2.1113 | 0.95763 | -3.1721 | -2.962 | -10.8 | -10.9461 | -0.14614 | 0.173 | -10.7582 | -27.9703 | 2.298 | -2.152 | 1.1314 | -4.2288 | -4.0558 | -10.8 | -10.947 | -0.14698 | 0.1359 | -13.428 | -41.3862 | 2.298 | -2.1898 | 1.3412 | -5.4181 | -5.2822 | -10.8 | -10.9478 | -0.14782 | 0.0988 | -16.3482 | -59.9055 | 2.298 | -2.2246 | 1.5946 | -6.736 | -6.6372
[5 empty] | -10.6 | -10.7453 | -0.1453 | 0.2101 | -8.339 | -18.3511 | 2.298 | -2.1113 | 0.95763 | -3.1598 | -2.9497 | -10.6 | -10.7461 | -0.14614 | 0.173 | -10.7582 | -27.9703 | 2.298 | -2.152 | 1.1314 | -4.216 | -4.043 | -10.6 | -10.747 | -0.14698 | 0.1359 | -13.428 | -41.3862 | 2.298 | -2.1898 | 1.3412 | -5.4051 | -5.2692 | -10.6 | -10.7478 | -0.14782 | 0.0988 | -16.3482 | -59.9055 | 2.298 | -2.2246 | 1.5946 | -6.7232 | -6.6244
[5 empty] | -10.4 | -10.5453 | -0.1453 | 0.2101 | -8.339 | -18.3511 | 2.298 | -2.1113 | 0.95763 | -3.1469 | -2.9368 | -10.4 | -10.5461 | -0.14614 | 0.173 | -10.7582 | -27.9703 | 2.298 | -2.152 | 1.1314 | -4.2026 | -4.0296 | -10.4 | -10.547 | -0.14698 | 0.1359 | -13.428 | -41.3862 | 2.298 | -2.1898 | 1.3412 | -5.3916 | -5.2557 | -10.4 | -10.5478 | -0.14782 | 0.0988 | -16.3482 | -59.9055 | 2.298 | -2.2246 | 1.5946 | -6.7099 | -6.6111
[5 empty] | -10.2 | -10.3453 | -0.1453 | 0.2101 | -8.339 | -18.3511 | 2.298 | -2.1113 | 0.95763 | -3.1336 | -2.9235 | -10.2 | -10.3461 | -0.14614 | 0.173 | -10.7582 | -27.9703 | 2.298 | -2.152 | 1.1314 | -4.1887 | -4.0157 | -10.2 | -10.347 | -0.14698 | 0.1359 | -13.428 | -41.3862 | 2.298 | -2.1898 | 1.3412 | -5.3776 | -5.2417 | -10.2 | -10.3478 | -0.14782 | 0.0988 | -16.3482 | -59.9055 | 2.298 | -2.2246 | 1.5946 | -6.696 | -6.5972
[5 empty] | -10 | -10.1453 | -0.1453 | 0.2101 | -8.339 | -18.3511 | 2.298 | -2.1113 | 0.95763 | -3.1196 | -2.9095 | -10 | -10.1461 | -0.14614 | 0.173 | -10.7582 | -27.9703 | 2.298 | -2.152 | 1.1314 | -4.1742 | -4.0012 | -10 | -10.147 | -0.14698 | 0.1359 | -13.428 | -41.3862 | 2.298 | -2.1898 | 1.3412 | -5.3629 | -5.227 | -10 | -10.1478 | -0.14782 | 0.0988 | -16.3482 | -59.9055 | 2.298 | -2.2246 | 1.5946 | -6.6816 | -6.5828
[5 empty] | -9.8 | -9.9453 | -0.1453 | 0.2101 | -8.339 | -18.3511 | 2.298 | -2.1113 | 0.95763 | -3.105 | -2.8949 | -9.8 | -9.9461 | -0.14614 | 0.173 | -10.7582 | -27.9703 | 2.298 | -2.152 | 1.1314 | -4.159 | -3.986 | -9.8 | -9.947 | -0.14698 | 0.1359 | -13.428 | -41.3862 | 2.298 | -2.1898 | 1.3412 | -5.3476 | -5.2117 | -9.8 | -9.9478 | -0.14782 | 0.0988 | -16.3482 | -59.9055 | 2.298 | -2.2246 | 1.5946 | -6.6665 | -6.5677
[5 empty] | -9.6 | -9.7453 | -0.1453 | 0.2101 | -8.339 | -18.3511 | 2.298 | -2.1113 | 0.95763 | -3.0898 | -2.8797 | -9.6 | -9.7461 | -0.14614 | 0.173 | -10.7582 | -27.9703 | 2.298 | -2.152 | 1.1314 | -4.1431 | -3.9701 | -9.6 | -9.747 | -0.14698 | 0.1359 | -13.428 | -41.3862 | 2.298 | -2.1898 | 1.3412 | -5.3317 | -5.1958 | -9.6 | -9.7478 | -0.14782 | 0.0988 | -16.3482 | -59.9055 | 2.298 | -2.2246 | 1.5946 | -6.6508 | -6.552
[5 empty] | -9.4 | -9.5453 | -0.1453 | 0.2101 | -8.339 | -18.3511 | 2.298 | -2.1113 | 0.95763 | -3.0738 | -2.8637 | -9.4 | -9.5461 | -0.14614 | 0.173 | -10.7582 | -27.9703 | 2.298 | -2.152 | 1.1314 | -4.1265 | -3.9535 | -9.4 | -9.547 | -0.14698 | 0.1359 | -13.428 | -41.3862 | 2.298 | -2.1898 | 1.3412 | -5.315 | -5.1791 | -9.4 | -9.5478 | -0.14782 | 0.0988 | -16.3482 | -59.9055 | 2.298 | -2.2246 | 1.5946 | -6.6343 | -6.5355
[5 empty] | -9.2 | -9.3453 | -0.1453 | 0.2101 | -8.339 | -18.3511 | 2.298 | -2.1113 | 0.95763 | -3.057 | -2.8469 | -9.2 | -9.3461 | -0.14614 | 0.173 | -10.7582 | -27.9703 | 2.298 | -2.152 | 1.1314 | -4.1092 | -3.9362 | -9.2 | -9.347 | -0.14698 | 0.1359 | -13.428 | -41.3862 | 2.298 | -2.1898 | 1.3412 | -5.2975 | -5.1616 | -9.2 | -9.3478 | -0.14782 | 0.0988 | -16.3482 | -59.9055 | 2.298 | -2.2246 | 1.5946 | -6.6171 | -6.5183
[5 empty] | -9 | -9.1453 | -0.1453 | 0.2101 | -8.339 | -18.3511 | 2.298 | -2.1113 | 0.95763 | -3.0395 | -2.8294 | -9 | -9.1461 | -0.14614 | 0.173 | -10.7582 | -27.9703 | 2.298 | -2.152 | 1.1314 | -4.0909 | -3.9179 | -9 | -9.147 | -0.14698 | 0.1359 | -13.428 | -41.3862 | 2.298 | -2.1898 | 1.3412 | -5.2791 | -5.1432 | -9 | -9.1478 | -0.14782 | 0.0988 | -16.3482 | -59.9055 | 2.298 | -2.2246 | 1.5946 | -6.5991 | -6.5003
[5 empty] | -8.8 | -8.9453 | -0.1453 | 0.2101 | -8.339 | -18.3511 | 2.298 | -2.1113 | 0.95763 | -3.021 | -2.8109 | -8.8 | -8.9461 | -0.14614 | 0.173 | -10.7582 | -27.9703 | 2.298 | -2.152 | 1.1314 | -4.0718 | -3.8988 | -8.8 | -8.947 | -0.14698 | 0.1359 | -13.428 | -41.3862 | 2.298 | -2.1898 | 1.3412 | -5.2599 | -5.124 | -8.8 | -8.9478 | -0.14782 | 0.0988 | -16.3482 | -59.9055 | 2.298 | -2.2246 | 1.5946 | -6.5802 | -6.4814
[5 empty] | -8.6 | -8.7453 | -0.1453 | 0.2101 | -8.339 | -18.3511 | 2.298 | -2.1113 | 0.95763 | -3.0016 | -2.7915 | -8.6 | -8.7461 | -0.14614 | 0.173 | -10.7582 | -27.9703 | 2.298 | -2.152 | 1.1314 | -4.0517 | -3.8787 | -8.6 | -8.747 | -0.14698 | 0.1359 | -13.428 | -41.3862 | 2.298 | -2.1898 | 1.3412 | -5.2397 | -5.1038 | -8.6 | -8.7478 | -0.14782 | 0.0988 | -16.3482 | -59.9055 | 2.298 | -2.2246 | 1.5946 | -6.5604 | -6.4616
[5 empty] | -8.4 | -8.5453 | -0.1453 | 0.2101 | -8.339 | -18.3511 | 2.298 | -2.1113 | 0.95763 | -2.9811 | -2.771 | -8.4 | -8.5461 | -0.14614 | 0.173 | -10.7582 | -27.9703 | 2.298 | -2.152 | 1.1314 | -4.0305 | -3.8575 | -8.4 | -8.547 | -0.14698 | 0.1359 | -13.428 | -41.3862 | 2.298 | -2.1898 | 1.3412 | -5.2185 | -5.0826 | -8.4 | -8.5478 | -0.14782 | 0.0988 | -16.3482 | -59.9055 | 2.298 | -2.2246 | 1.5946 | -6.5396 | -6.4408
[5 empty] | -8.2 | -8.3453 | -0.1453 | 0.2101 | -8.339 | -18.3511 | 2.298 | -2.1113 | 0.95763 | -2.9595 | -2.7494 | -8.2 | -8.3461 | -0.14614 | 0.173 | -10.7582 | -27.9703 | 2.298 | -2.152 | 1.1314 | -4.0082 | -3.8352 | -8.2 | -8.347 | -0.14698 | 0.1359 | -13.428 | -41.3862 | 2.298 | -2.1898 | 1.3412 | -5.1961 | -5.0602 | -8.2 | -8.3478 | -0.14782 | 0.0988 | -16.3482 | -59.9055 | 2.298 | -2.2246 | 1.5946 | -6.5176 | -6.4188
[5 empty] | -8 | -8.1453 | -0.1453 | 0.2101 | -8.339 | -18.3511 | 2.298 | -2.1113 | 0.95763 | -2.9368 | -2.7267 | -8 | -8.1461 | -0.14614 | 0.173 | -10.7582 | -27.9703 | 2.298 | -2.152 | 1.1314 | -3.9847 | -3.8117 | -8 | -8.147 | -0.14698 | 0.1359 | -13.428 | -41.3862 | 2.298 | -2.1898 | 1.3412 | -5.1725 | -5.0366 | -8 | -8.1478 | -0.14782 | 0.0988 | -16.3482 | -59.9055 | 2.298 | -2.2246 | 1.5946 | -6.4945 | -6.3957
[5 empty] | -7.8 | -7.9453 | -0.1453 | 0.2101 | -8.339 | -18.3511 | 2.298 | -2.1113 | 0.95763 | -2.9127 | -2.7026 | -7.8 | -7.9461 | -0.14614 | 0.173 | -10.7582 | -27.9703 | 2.298 | -2.152 | 1.1314 | -3.9598 | -3.7868 | -7.8 | -7.947 | -0.14698 | 0.1359 | -13.428 | -41.3862 | 2.298 | -2.1898 | 1.3412 | -5.1477 | -5.0118 | -7.8 | -7.9478 | -0.14782 | 0.0988 | -16.3482 | -59.9055 | 2.298 | -2.2246 | 1.5946 | -6.4702 | -6.3714
[5 empty] | -7.6 | -7.7453 | -0.1453 | 0.2101 | -8.339 | -18.3511 | 2.298 | -2.1113 | 0.95763 | -2.8871 | -2.677 | -7.6 | -7.7461 | -0.14614 | 0.173 | -10.7582 | -27.9703 | 2.298 | -2.152 | 1.1314 | -3.9335 | -3.7605 | -7.6 | -7.747 | -0.14698 | 0.1359 | -13.428 | -41.3862 | 2.298 | -2.1898 | 1.3412 | -5.1213 | -4.9854 | -7.6 | -7.7478 | -0.14782 | 0.0988 | -16.3482 | -59.9055 | 2.298 | -2.2246 | 1.5946 | -6.4444 | -6.3456
[5 empty] | -7.4 | -7.5453 | -0.1453 | 0.2101 | -8.339 | -18.3511 | 2.298 | -2.1113 | 0.95763 | -2.8601 | -2.65 | -7.4 | -7.5461 | -0.14614 | 0.173 | -10.7582 | -27.9703 | 2.298 | -2.152 | 1.1314 | -3.9056 | -3.7326 | -7.4 | -7.547 | -0.14698 | 0.1359 | -13.428 | -41.3862 | 2.298 | -2.1898 | 1.3412 | -5.0935 | -4.9576 | -7.4 | -7.5478 | -0.14782 | 0.0988 | -16.3482 | -59.9055 | 2.298 | -2.2246 | 1.5946 | -6.4172 | -6.3184
[5 empty] | -7.2 | -7.3453 | -0.1453 | 0.2101 | -8.339 | -18.3511 | 2.298 | -2.1113 | 0.95763 | -2.8313 | -2.6212 | -7.2 | -7.3461 | -0.14614 | 0.173 | -10.7582 | -27.9703 | 2.298 | -2.152 | 1.1314 | -3.876 | -3.703 | -7.2 | -7.347 | -0.14698 | 0.1359 | -13.428 | -41.3862 | 2.298 | -2.1898 | 1.3412 | -5.0639 | -4.928 | -7.2 | -7.3478 | -0.14782 | 0.0988 | -16.3482 | -59.9055 | 2.298 | -2.2246 | 1.5946 | -6.3883 | -6.2895
[5 empty] | -7 | -7.1453 | -0.1453 | 0.2101 | -8.339 | -18.3511 | 2.298 | -2.1113 | 0.95763 | -2.8006 | -2.5905 | -7 | -7.1461 | -0.14614 | 0.173 | -10.7582 | -27.9703 | 2.298 | -2.152 | 1.1314 | -3.8445 | -3.6715 | -7 | -7.147 | -0.14698 | 0.1359 | -13.428 | -41.3862 | 2.298 | -2.1898 | 1.3412 | -5.0325 | -4.8966 | -7 | -7.1478 | -0.14782 | 0.0988 | -16.3482 | -59.9055 | 2.298 | -2.2246 | 1.5946 | -6.3576 | -6.2588
[5 empty] | -6.8 | -6.9453 | -0.1453 | 0.2101 | -8.339 | -18.3511 | 2.298 | -2.1113 | 0.95763 | -2.7679 | -2.5578 | -6.8 | -6.9461 | -0.14614 | 0.173 | -10.7582 | -27.9703 | 2.298 | -2.152 | 1.1314 | -3.8109 | -3.6379 | -6.8 | -6.947 | -0.14698 | 0.1359 | -13.428 | -41.3862 | 2.298 | -2.1898 | 1.3412 | -4.999 | -4.8631 | -6.8 | -6.9478 | -0.14782 | 0.0988 | -16.3482 | -59.9055 | 2.298 | -2.2246 | 1.5946 | -6.325 | -6.2262
[5 empty] | -6.6 | -6.7453 | -0.1453 | 0.2101 | -8.339 | -18.3511 | 2.298 | -2.1113 | 0.95763 | -2.733 | -2.5229 | -6.6 | -6.7461 | -0.14614 | 0.173 | -10.7582 | -27.9703 | 2.298 | -2.152 | 1.1314 | -3.775 | -3.602 | -6.6 | -6.747 | -0.14698 | 0.1359 | -13.428 | -41.3862 | 2.298 | -2.1898 | 1.3412 | -4.9633 | -4.8274 | -6.6 | -6.7478 | -0.14782 | 0.0988 | -16.3482 | -59.9055 | 2.298 | -2.2246 | 1.5946 | -6.2903 | -6.1915
[5 empty] | -6.4 | -6.5453 | -0.1453 | 0.2101 | -8.339 | -18.3511 | 2.298 | -2.1113 | 0.95763 | -2.6955 | -2.4854 | -6.4 | -6.5461 | -0.14614 | 0.173 | -10.7582 | -27.9703 | 2.298 | -2.152 | 1.1314 | -3.7367 | -3.5637 | -6.4 | -6.547 | -0.14698 | 0.1359 | -13.428 | -41.3862 | 2.298 | -2.1898 | 1.3412 | -4.9252 | -4.7893 | -6.4 | -6.5478 | -0.14782 | 0.0988 | -16.3482 | -59.9055 | 2.298 | -2.2246 | 1.5946 | -6.2531 | -6.1543
[5 empty] | -6.2 | -6.3453 | -0.1453 | 0.2101 | -8.339 | -18.3511 | 2.298 | -2.1113 | 0.95763 | -2.6553 | -2.4452 | -6.2 | -6.3461 | -0.14614 | 0.173 | -10.7582 | -27.9703 | 2.298 | -2.152 | 1.1314 | -3.6955 | -3.5225 | -6.2 | -6.347 | -0.14698 | 0.1359 | -13.428 | -41.3862 | 2.298 | -2.1898 | 1.3412 | -4.8843 | -4.7484 | -6.2 | -6.3478 | -0.14782 | 0.0988 | -16.3482 | -59.9055 | 2.298 | -2.2246 | 1.5946 | -6.2134 | -6.1146
[5 empty] | -6 | -6.1453 | -0.1453 | 0.2101 | -8.339 | -18.3511 | 2.298 | -2.1113 | 0.95763 | -2.612 | -2.4019 | -6 | -6.1461 | -0.14614 | 0.173 | -10.7582 | -27.9703 | 2.298 | -2.152 | 1.1314 | -3.6512 | -3.4782 | -6 | -6.147 | -0.14698 | 0.1359 | -13.428 | -41.3862 | 2.298 | -2.1898 | 1.3412 | -4.8404 | -4.7045 | -6 | -6.1478 | -0.14782 | 0.0988 | -16.3482 | -59.9055 | 2.298 | -2.2246 | 1.5946 | -6.1708 | -6.072
[5 empty] | -5.8 | -5.9453 | -0.1453 | 0.2101 | -8.339 | -18.3511 | 2.298 | -2.1113 | 0.95763 | -2.5652 | -2.3551 | -5.8 | -5.9461 | -0.14614 | 0.173 | -10.7582 | -27.9703 | 2.298 | -2.152 | 1.1314 | -3.6035 | -3.4305 | -5.8 | -5.947 | -0.14698 | 0.1359 | -13.428 | -41.3862 | 2.298 | -2.1898 | 1.3412 | -4.7931 | -4.6572 | -5.8 | -5.9478 | -0.14782 | 0.0988 | -16.3482 | -59.9055 | 2.298 | -2.2246 | 1.5946 | -6.125 | -6.0262
[5 empty] | -5.6 | -5.7453 | -0.1453 | 0.2101 | -8.339 | -18.3511 | 2.298 | -2.1113 | 0.95763 | -2.5146 | -2.3045 | -5.6 | -5.7461 | -0.14614 | 0.173 | -10.7582 | -27.9703 | 2.298 | -2.152 | 1.1314 | -3.5519 | -3.3789 | -5.6 | -5.747 | -0.14698 | 0.1359 | -13.428 | -41.3862 | 2.298 | -2.1898 | 1.3412 | -4.7421 | -4.6062 | -5.6 | -5.7478 | -0.14782 | 0.0988 | -16.3482 | -59.9055 | 2.298 | -2.2246 | 1.5946 | -6.0756 | -5.9768
[5 empty] | -5.4 | -5.5453 | -0.1453 | 0.2101 | -8.339 | -18.3511 | 2.298 | -2.1113 | 0.95763 | -2.4597 | -2.2496 | -5.4 | -5.5461 | -0.14614 | 0.173 | -10.7582 | -27.9703 | 2.298 | -2.152 | 1.1314 | -3.496 | -3.323 | -5.4 | -5.547 | -0.14698 | 0.1359 | -13.428 | -41.3862 | 2.298 | -2.1898 | 1.3412 | -4.6869 | -4.551 | -5.4 | -5.5478 | -0.14782 | 0.0988 | -16.3482 | -59.9055 | 2.298 | -2.2246 | 1.5946 | -6.0221 | -5.9233
[5 empty] | -5.2 | -5.3453 | -0.1453 | 0.2101 | -8.339 | -18.3511 | 2.298 | -2.1113 | 0.95763 | -2.3998 | -2.1897 | -5.2 | -5.3461 | -0.14614 | 0.173 | -10.7582 | -27.9703 | 2.298 | -2.152 | 1.1314 | -3.4351 | -3.2621 | -5.2 | -5.347 | -0.14698 | 0.1359 | -13.428 | -41.3862 | 2.298 | -2.1898 | 1.3412 | -4.6268 | -4.4909 | -5.2 | -5.3478 | -0.14782 | 0.0988 | -16.3482 | -59.9055 | 2.298 | -2.2246 | 1.5946 | -5.9641 | -5.8653
[5 empty] | -5 | -5.1453 | -0.1453 | 0.2101 | -8.339 | -18.3511 | 2.298 | -2.1113 | 0.95763 | -2.3343 | -2.1242 | -5 | -5.1461 | -0.14614 | 0.173 | -10.7582 | -27.9703 | 2.298 | -2.152 | 1.1314 | -3.3686 | -3.1956 | -5 | -5.147 | -0.14698 | 0.1359 | -13.428 | -41.3862 | 2.298 | -2.1898 | 1.3412 | -4.5614 | -4.4255 | -5 | -5.1478 | -0.14782 | 0.0988 | -16.3482 | -59.9055 | 2.298 | -2.2246 | 1.5946 | -5.901 | -5.8022
[5 empty] | -4.8 | -4.9453 | -0.1453 | 0.2101 | -8.339 | -18.3511 | 2.298 | -2.1113 | 0.95763 | -2.2624 | -2.0523 | -4.8 | -4.9461 | -0.14614 | 0.173 | -10.7582 | -27.9703 | 2.298 | -2.152 | 1.1314 | -3.2958 | -3.1228 | -4.8 | -4.947 | -0.14698 | 0.1359 | -13.428 | -41.3862 | 2.298 | -2.1898 | 1.3412 | -4.4898 | -4.3539 | -4.8 | -4.9478 | -0.14782 | 0.0988 | -16.3482 | -59.9055 | 2.298 | -2.2246 | 1.5946 | -5.8321 | -5.7333
[5 empty] | -4.6 | -4.7453 | -0.1453 | 0.2101 | -8.339 | -18.3511 | 2.298 | -2.1113 | 0.95763 | -2.1832 | -1.9731 | -4.6 | -4.7461 | -0.14614 | 0.173 | -10.7582 | -27.9703 | 2.298 | -2.152 | 1.1314 | -3.2157 | -3.0427 | -4.6 | -4.747 | -0.14698 | 0.1359 | -13.428 | -41.3862 | 2.298 | -2.1898 | 1.3412 | -4.4111 | -4.2752 | -4.6 | -4.7478 | -0.14782 | 0.0988 | -16.3482 | -59.9055 | 2.298 | -2.2246 | 1.5946 | -5.7565 | -5.6577
[5 empty] | -4.4 | -4.5453 | -0.1453 | 0.2101 | -8.339 | -18.3511 | 2.298 | -2.1113 | 0.95763 | -2.0955 | -1.8854 | -4.4 | -4.5461 | -0.14614 | 0.173 | -10.7582 | -27.9703 | 2.298 | -2.152 | 1.1314 | -3.1271 | -2.9541 | -4.4 | -4.547 | -0.14698 | 0.1359 | -13.428 | -41.3862 | 2.298 | -2.1898 | 1.3412 | -4.3243 | -4.1884 | -4.4 | -4.5478 | -0.14782 | 0.0988 | -16.3482 | -59.9055 | 2.298 | -2.2246 | 1.5946 | -5.6733 | -5.5745
[5 empty] | -4.2 | -4.3453 | -0.1453 | 0.2101 | -8.339 | -18.3511 | 2.298 | -2.1113 | 0.95763 | -1.9979 | -1.7878 | -4.2 | -4.3461 | -0.14614 | 0.173 | -10.7582 | -27.9703 | 2.298 | -2.152 | 1.1314 | -3.0286 | -2.8556 | -4.2 | -4.347 | -0.14698 | 0.1359 | -13.428 | -41.3862 | 2.298 | -2.1898 | 1.3412 | -4.2281 | -4.0922 | -4.2 | -4.3478 | -0.14782 | 0.0988 | -16.3482 | -59.9055 | 2.298 | -2.2246 | 1.5946 | -5.5811 | -5.4823
[5 empty] | -4 | -4.1453 | -0.1453 | 0.2101 | -8.339 | -18.3511 | 2.298 | -2.1113 | 0.95763 | -1.8887 | -1.6786 | -4 | -4.1461 | -0.14614 | 0.173 | -10.7582 | -27.9703 | 2.298 | -2.152 | 1.1314 | -2.9187 | -2.7457 | -4 | -4.147 | -0.14698 | 0.1359 | -13.428 | -41.3862 | 2.298 | -2.1898 | 1.3412 | -4.1208 | -3.9849 | -4 | -4.1478 | -0.14782 | 0.0988 | -16.3482 | -59.9055 | 2.298 | -2.2246 | 1.5946 | -5.4786 | -5.3798
[5 empty] | -3.8 | -3.9453 | -0.1453 | 0.2101 | -8.339 | -18.3511 | 2.298 | -2.1113 | 0.95763 | -1.7659 | -1.5558 | -3.8 | -3.9461 | -0.14614 | 0.173 | -10.7582 | -27.9703 | 2.298 | -2.152 | 1.1314 | -2.7953 | -2.6223 | -3.8 | -3.947 | -0.14698 | 0.1359 | -13.428 | -41.3862 | 2.298 | -2.1898 | 1.3412 | -4.0006 | -3.8647 | -3.8 | -3.9478 | -0.14782 | 0.0988 | -16.3482 | -59.9055 | 2.298 | -2.2246 | 1.5946 | -5.3639 | -5.2651
[5 empty] | -3.6 | -3.7453 | -0.1453 | 0.2101 | -8.339 | -18.3511 | 2.298 | -2.1113 | 0.95763 | -1.6268 | -1.4167 | -3.6 | -3.7461 | -0.14614 | 0.173 | -10.7582 | -27.9703 | 2.298 | -2.152 | 1.1314 | -2.6557 | -2.4827 | -3.6 | -3.747 | -0.14698 | 0.1359 | -13.428 | -41.3862 | 2.298 | -2.1898 | 1.3412 | -3.8649 | -3.729 | -3.6 | -3.7478 | -0.14782 | 0.0988 | -16.3482 | -59.9055 | 2.298 | -2.2246 | 1.5946 | -5.2348 | -5.136
[5 empty] | -3.4 | -3.5453 | -0.1453 | 0.2101 | -8.339 | -18.3511 | 2.298 | -2.1113 | 0.95763 | -1.4682 | -1.2581 | -3.4 | -3.5461 | -0.14614 | 0.173 | -10.7582 | -27.9703 | 2.298 | -2.152 | 1.1314 | -2.4967 | -2.3237 | -3.4 | -3.547 | -0.14698 | 0.1359 | -13.428 | -41.3862 | 2.298 | -2.1898 | 1.3412 | -3.7106 | -3.5747 | -3.4 | -3.5478 | -0.14782 | 0.0988 | -16.3482 | -59.9055 | 2.298 | -2.2246 | 1.5946 | -5.0884 | -4.9896
[5 empty] | -3.2 | -3.3453 | -0.1453 | 0.2101 | -8.339 | -18.3511 | 2.298 | -2.1113 | 0.95763 | -1.2858 | -1.0757 | -3.2 | -3.3461 | -0.14614 | 0.173 | -10.7582 | -27.9703 | 2.298 | -2.152 | 1.1314 | -2.3141 | -2.1411 | -3.2 | -3.347 | -0.14698 | 0.1359 | -13.428 | -41.3862 | 2.298 | -2.1898 | 1.3412 | -3.5339 | -3.398 | -3.2 | -3.3478 | -0.14782 | 0.0988 | -16.3482 | -59.9055 | 2.298 | -2.2246 | 1.5946 | -4.921 | -4.8222
[5 empty] | -3 | -3.1453 | -0.1453 | 0.2101 | -8.339 | -18.3511 | 2.298 | -2.1113 | 0.95763 | -1.0745 | -0.86435 | -3 | -3.1461 | -0.14614 | 0.173 | -10.7582 | -27.9703 | 2.298 | -2.152 | 1.1314 | -2.1027 | -1.9297 | -3 | -3.147 | -0.14698 | 0.1359 | -13.428 | -41.3862 | 2.298 | -2.1898 | 1.3412 | -3.3296 | -3.1937 | -3 | -3.1478 | -0.14782 | 0.0988 | -16.3482 | -59.9055 | 2.298 | -2.2246 | 1.5946 | -4.7281 | -4.6293
[5 empty] | -2.8 | -2.9453 | -0.1453 | 0.2101 | -8.339 | -18.3511 | 2.298 | -2.1113 | 0.95763 | -0.82715 | -0.61705 | -2.8 | -2.9461 | -0.14614 | 0.173 | -10.7582 | -27.9703 | 2.298 | -2.152 | 1.1314 | -1.8554 | -1.6824 | -2.8 | -2.947 | -0.14698 | 0.1359 | -13.428 | -41.3862 | 2.298 | -2.1898 | 1.3412 | -3.0911 | -2.9552 | -2.8 | -2.9478 | -0.14782 | 0.0988 | -16.3482 | -59.9055 | 2.298 | -2.2246 | 1.5946 | -4.5033 | -4.4045
[5 empty] | -2.6 | -2.7453 | -0.1453 | 0.2101 | -8.339 | -18.3511 | 2.298 | -2.1113 | 0.95763 | -0.53481 | -0.32471 | -2.6 | -2.7461 | -0.14614 | 0.173 | -10.7582 | -27.9703 | 2.298 | -2.152 | 1.1314 | -1.5627 | -1.3897 | -2.6 | -2.747 | -0.14698 | 0.1359 | -13.428 | -41.3862 | 2.298 | -2.1898 | 1.3412 | -2.8092 | -2.6733 | -2.6 | -2.7478 | -0.14782 | 0.0988 | -16.3482 | -59.9055 | 2.298 | -2.2246 | 1.5946 | -4.2384 | -4.1396
[5 empty] | -2.4 | -2.5453 | -0.1453 | 0.2101 | -8.339 | -18.3511 | 2.298 | -2.1113 | 0.95763 | -0.1854 | 0.024698 | -2.4 | -2.5461 | -0.14614 | 0.173 | -10.7582 | -27.9703 | 2.298 | -2.152 | 1.1314 | -1.2123 | -1.0393 | -2.4 | -2.547 | -0.14698 | 0.1359 | -13.428 | -41.3862 | 2.298 | -2.1898 | 1.3412 | -2.4719 | -2.336 | -2.4 | -2.5478 | -0.14782 | 0.0988 | -16.3482 | -59.9055 | 2.298 | -2.2246 | 1.5946 | -3.9221 | -3.8233
[5 empty] | -2.2 | -2.3453 | -0.1453 | 0.2101 | -8.339 | -18.3511 | 2.298 | -2.1113 | 0.95763 | 0.23716 | 0.44726 | -2.2 | -2.3461 | -0.14614 | 0.173 | -10.7582 | -27.9703 | 2.298 | -2.152 | 1.1314 | -0.78657 | -0.61357 | -2.2 | -2.347 | -0.14698 | 0.1359 | -13.428 | -41.3862 | 2.298 | -2.1898 | 1.3412 | -2.062 | -1.9261 | -2.2 | -2.3478 | -0.14782 | 0.0988 | -16.3482 | -59.9055 | 2.298 | -2.2246 | 1.5946 | -3.5385 | -3.4397
[5 empty] | -2 | -2.1453 | -0.1453 | 0.2101 | -8.339 | -18.3511 | 2.298 | -2.1113 | 0.95763 | 0.75438 | 0.96448 | -2 | -2.1461 | -0.14614 | 0.173 | -10.7582 | -27.9703 | 2.298 | -2.152 | 1.1314 | -0.26157 | -0.08857 | -2 | -2.147 | -0.14698 | 0.1359 | -13.428 | -41.3862 | 2.298 | -2.1898 | 1.3412 | -1.5555 | -1.4196 | -2 | -2.1478 | -0.14782 | 0.0988 | -16.3482 | -59.9055 | 2.298 | -2.2246 | 1.5946 | -3.0651 | -2.9663
[5 empty] | -1.8 | -1.9453 | -0.1453 | 0.2101 | -8.339 | -18.3511 | 2.298 | -2.1113 | 0.95763 | 1.3947 | 1.6048 | -1.8 | -1.9461 | -0.14614 | 0.173 | -10.7582 | -27.9703 | 2.298 | -2.152 | 1.1314 | 0.39672 | 0.56972 | -1.8 | -1.947 | -0.14698 | 0.1359 | -13.428 | -41.3862 | 2.298 | -2.1898 | 1.3412 | -0.91718 | -0.78128 | -1.8 | -1.9478 | -0.14782 | 0.0988 | -16.3482 | -59.9055 | 2.298 | -2.2246 | 1.5946 | -2.4684 | -2.3696
[5 empty] | -1.6 | -1.7453 | -0.1453 | 0.2101 | -8.339 | -18.3511 | 2.298 | -2.1113 | 0.95763 | 2.1942 | 2.4043 | -1.6 | -1.7461 | -0.14614 | 0.173 | -10.7582 | -27.9703 | 2.298 | -2.152 | 1.1314 | 1.2363 | 1.4093 | -1.6 | -1.747 | -0.14698 | 0.1359 | -13.428 | -41.3862 | 2.298 | -2.1898 | 1.3412 | -0.094948 | 0.040952 | -1.6 | -1.7478 | -0.14782 | 0.0988 | -16.3482 | -59.9055 | 2.298 | -2.2246 | 1.5946 | -1.6976 | -1.5988
[5 empty] | -1.4 | -1.5453 | -0.1453 | 0.2101 | -8.339 | -18.3511 | 2.298 | -2.1113 | 0.95763 | 3.1939 | 3.404 | -1.4 | -1.5461 | -0.14614 | 0.173 | -10.7582 | -27.9703 | 2.298 | -2.152 | 1.1314 | 2.3233 | 2.4963 | -1.4 | -1.547 | -0.14698 | 0.1359 | -13.428 | -41.3862 | 2.298 | -2.1898 | 1.3412 | 0.98969 | 1.1256 | -1.4 | -1.5478 | -0.14782 | 0.0988 | -16.3482 | -59.9055 | 2.298 | -2.2246 | 1.5946 | -0.67308 | -0.57428
[5 empty] | -1.2 | -1.3453 | -0.1453 | 0.2101 | -8.339 | -18.3511 | 2.298 | -2.1113 | 0.95763 | 4.4252 | 4.6353 | -1.2 | -1.3461 | -0.14614 | 0.173 | -10.7582 | -27.9703 | 2.298 | -2.152 | 1.1314 | 3.7424 | 3.9154 | -1.2 | -1.347 | -0.14698 | 0.1359 | -13.428 | -41.3862 | 2.298 | -2.1898 | 1.3412 | 2.4544 | 2.5903 | -1.2 | -1.3478 | -0.14782 | 0.0988 | -16.3482 | -59.9055 | 2.298 | -2.2246 | 1.5946 | 0.73396 | 0.83276
[5 empty] | -1 | -1.1453 | -0.1453 | 0.2101 | -8.339 | -18.3511 | 2.298 | -2.1113 | 0.95763 | 5.8635 | 6.0736 | -1 | -1.1461 | -0.14614 | 0.173 | -10.7582 | -27.9703 | 2.298 | -2.152 | 1.1314 | 5.5727 | 5.7457 | -1 | -1.147 | -0.14698 | 0.1359 | -13.428 | -41.3862 | 2.298 | -2.1898 | 1.3412 | 4.4644 | 4.6003 | -1 | -1.1478 | -0.14782 | 0.0988 | -16.3482 | -59.9055 | 2.298 | -2.2246 | 1.5946 | 2.7333 | 2.8321
[5 empty] | -0.8 | -0.9453 | -0.1453 | 0.2101 | -8.339 | -18.3511 | 2.298 | -2.1113 | 0.95763 | 7.3177 | 7.5278 | -0.8 | -0.94614 | -0.14614 | 0.173 | -10.7582 | -27.9703 | 2.298 | -2.152 | 1.1314 | 7.7825 | 7.9555 | -0.8 | -0.94698 | -0.14698 | 0.1359 | -13.428 | -41.3862 | 2.298 | -2.1898 | 1.3412 | 7.191 | 7.3269 | -0.8 | -0.94782 | -0.14782 | 0.0988 | -16.3482 | -59.9055 | 2.298 | -2.2246 | 1.5946 | 5.6475 | 5.7463
[5 empty] | -0.6 | -0.7453 | -0.1453 | 0.2101 | -8.339 | -18.3511 | 2.298 | -2.1113 | 0.95763 | 8.2706 | 8.4807 | -0.6 | -0.74614 | -0.14614 | 0.173 | -10.7582 | -27.9703 | 2.298 | -2.152 | 1.1314 | 9.9251 | 10.0981 | -0.6 | -0.74698 | -0.14698 | 0.1359 | -13.428 | -41.3862 | 2.298 | -2.1898 | 1.3412 | 10.534 | 10.6699 | -0.6 | -0.74782 | -0.14782 | 0.0988 | -16.3482 | -59.9055 | 2.298 | -2.2246 | 1.5946 | 9.8103 | 9.9091
[5 empty] | -0.4 | -0.5453 | -0.1453 | 0.2101 | -8.339 | -18.3511 | 2.298 | -2.1113 | 0.95763 | 7.9304 | 8.1405 | -0.4 | -0.54614 | -0.14614 | 0.173 | -10.7582 | -27.9703 | 2.298 | -2.152 | 1.1314 | 10.7217 | 10.8947 | -0.4 | -0.54698 | -0.14698 | 0.1359 | -13.428 | -41.3862 | 2.298 | -2.1898 | 1.3412 | 13.2108 | 13.3467 | -0.4 | -0.54782 | -0.14782 | 0.0988 | -16.3482 | -59.9055 | 2.298 | -2.2246 | 1.5946 | 14.6441 | 14.7429
[5 empty] | -0.2 | -0.3453 | -0.1453 | 0.2101 | -8.339 | -18.3511 | 2.298 | -2.1113 | 0.95763 | 5.8825 | 6.0926 | -0.2 | -0.34614 | -0.14614 | 0.173 | -10.7582 | -27.9703 | 2.298 | -2.152 | 1.1314 | 8.6586 | 8.8316 | -0.2 | -0.34698 | -0.14698 | 0.1359 | -13.428 | -41.3862 | 2.298 | -2.1898 | 1.3412 | 12.0931 | 12.229 | -0.2 | -0.34782 | -0.14782 | 0.0988 | -16.3482 | -59.9055 | 2.298 | -2.2246 | 1.5946 | 15.9285 | 16.0273
[5 empty] | -9.9476e-14 | -0.1453 | -0.1453 | 0.2101 | -8.339 | -18.3511 | 2.298 | -2.1113 | 0.95763 | 2.6385 | 2.8486 | -9.9476e-14 | -0.14614 | -0.14614 | 0.173 | -10.7582 | -27.9703 | 2.298 | -2.152 | 1.1314 | 4.0272 | 4.2002 | -9.9476e-14 | -0.14698 | -0.14698 | 0.1359 | -13.428 | -41.3862 | 2.298 | -2.1898 | 1.3412 | 5.9536 | 6.0895 | -9.9476e-14 | -0.14782 | -0.14782 | 0.0988 | -16.3482 | -59.9055 | 2.298 | -2.2246 | 1.5946 | 8.5783 | 8.6771
[5 empty] | 0.2 | 0.054697 | -0.1453 | 0.2101 | -8.339 | -18.3511 | 2.298 | -2.1113 | 0.95763 | -1.0023 | -0.79224 | 0.2 | 0.053856 | -0.14614 | 0.173 | -10.7582 | -27.9703 | 2.298 | -2.152 | 1.1314 | -1.5036 | -1.3306 | 0.2 | 0.053016 | -0.14698 | 0.1359 | -13.428 | -41.3862 | 2.298 | -2.1898 | 1.3412 | -2.1887 | -2.0528 | 0.2 | 0.052175 | -0.14782 | 0.0988 | -16.3482 | -59.9055 | 2.298 | -2.2246 | 1.5946 | -3.1151 | -3.0163
[5 empty] | 0.4 | 0.2547 | -0.1453 | 0.2101 | -8.339 | -18.3511 | 2.298 | -2.1113 | 0.95763 | -4.5077 | -4.2976 | 0.4 | 0.25386 | -0.14614 | 0.173 | -10.7582 | -27.9703 | 2.298 | -2.152 | 1.1314 | -6.7391 | -6.5661 | 0.4 | 0.25302 | -0.14698 | 0.1359 | -13.428 | -41.3862 | 2.298 | -2.1898 | 1.3412 | -9.692 | -9.5561 | 0.4 | 0.25218 | -0.14782 | 0.0988 | -16.3482 | -59.9055 | 2.298 | -2.2246 | 1.5946 | -13.4326 | -13.3338
[5 empty] | 0.6 | 0.4547 | -0.1453 | 0.2101 | -8.339 | -18.3511 | 2.298 | -2.1113 | 0.95763 | -7.2032 | -6.9931 | 0.6 | 0.45386 | -0.14614 | 0.173 | -10.7582 | -27.9703 | 2.298 | -2.152 | 1.1314 | -10.1676 | -9.9946 | 0.6 | 0.45302 | -0.14698 | 0.1359 | -13.428 | -41.3862 | 2.298 | -2.1898 | 1.3412 | -13.3566 | -13.2207 | 0.6 | 0.45218 | -0.14782 | 0.0988 | -16.3482 | -59.9055 | 2.298 | -2.2246 | 1.5946 | -16.1464 | -16.0476
[5 empty] | 0.8 | 0.6547 | -0.1453 | 0.2101 | -8.339 | -18.3511 | 2.298 | -2.1113 | 0.95763 | -8.3212 | -8.1111 | 0.8 | 0.65386 | -0.14614 | 0.173 | -10.7582 | -27.9703 | 2.298 | -2.152 | 1.1314 | -10.5678 | -10.3948 | 0.8 | 0.65302 | -0.14698 | 0.1359 | -13.428 | -41.3862 | 2.298 | -2.1898 | 1.3412 | -12.0337 | -11.8978 | 0.8 | 0.65218 | -0.14782 | 0.0988 | -16.3482 | -59.9055 | 2.298 | -2.2246 | 1.5946 | -12.1743 | -12.0755
[5 empty] | 1 | 0.8547 | -0.1453 | 0.2101 | -8.339 | -18.3511 | 2.298 | -2.1113 | 0.95763 | -7.8568 | -7.6467 | 1 | 0.85386 | -0.14614 | 0.173 | -10.7582 | -27.9703 | 2.298 | -2.152 | 1.1314 | -8.8348 | -8.6618 | 1 | 0.85302 | -0.14698 | 0.1359 | -13.428 | -41.3862 | 2.298 | -2.1898 | 1.3412 | -8.7195 | -8.5836 | 1 | 0.85218 | -0.14782 | 0.0988 | -16.3482 | -59.9055 | 2.298 | -2.2246 | 1.5946 | -7.4742 | -7.3754
[5 empty] | 1.2 | 1.0547 | -0.1453 | 0.2101 | -8.339 | -18.3511 | 2.298 | -2.1113 | 0.95763 | -6.5422 | -6.3321 | 1.2 | 1.0539 | -0.14614 | 0.173 | -10.7582 | -27.9703 | 2.298 | -2.152 | 1.1314 | -6.5573 | -6.3843 | 1.2 | 1.053 | -0.14698 | 0.1359 | -13.428 | -41.3862 | 2.298 | -2.1898 | 1.3412 | -5.6496 | -5.5137 | 1.2 | 1.0522 | -0.14782 | 0.0988 | -16.3482 | -59.9055 | 2.298 | -2.2246 | 1.5946 | -3.989 | -3.8902
[5 empty] | 1.4 | 1.2547 | -0.1453 | 0.2101 | -8.339 | -18.3511 | 2.298 | -2.1113 | 0.95763 | -5.0569 | -4.8468 | 1.4 | 1.2539 | -0.14614 | 0.173 | -10.7582 | -27.9703 | 2.298 | -2.152 | 1.1314 | -4.5331 | -4.3601 | 1.4 | 1.253 | -0.14698 | 0.1359 | -13.428 | -41.3862 | 2.298 | -2.1898 | 1.3412 | -3.3193 | -3.1834 | 1.4 | 1.2522 | -0.14782 | 0.0988 | -16.3482 | -59.9055 | 2.298 | -2.2246 | 1.5946 | -1.5992 | -1.5004
[5 empty] | 1.6 | 1.4547 | -0.1453 | 0.2101 | -8.339 | -18.3511 | 2.298 | -2.1113 | 0.95763 | -3.7223 | -3.5122 | 1.6 | 1.4539 | -0.14614 | 0.173 | -10.7582 | -27.9703 | 2.298 | -2.152 | 1.1314 | -2.9314 | -2.7584 | 1.6 | 1.453 | -0.14698 | 0.1359 | -13.428 | -41.3862 | 2.298 | -2.1898 | 1.3412 | -1.6215 | -1.4856 | 1.6 | 1.4522 | -0.14782 | 0.0988 | -16.3482 | -59.9055 | 2.298 | -2.2246 | 1.5946 | 0.058433 | 0.15723
[5 empty] | 1.8 | 1.6547 | -0.1453 | 0.2101 | -8.339 | -18.3511 | 2.298 | -2.1113 | 0.95763 | -2.6198 | -2.4097 | 1.8 | 1.6539 | -0.14614 | 0.173 | -10.7582 | -27.9703 | 2.298 | -2.152 | 1.1314 | -1.7023 | -1.5293 | 1.8 | 1.653 | -0.14698 | 0.1359 | -13.428 | -41.3862 | 2.298 | -2.1898 | 1.3412 | -0.37587 | -0.23997 | 1.8 | 1.6522 | -0.14782 | 0.0988 | -16.3482 | -59.9055 | 2.298 | -2.2246 | 1.5946 | 1.2458 | 1.3446
[5 empty] | 2 | 1.8547 | -0.1453 | 0.2101 | -8.339 | -18.3511 | 2.298 | -2.1113 | 0.95763 | -1.7347 | -1.5246 | 2 | 1.8539 | -0.14614 | 0.173 | -10.7582 | -27.9703 | 2.298 | -2.152 | 1.1314 | -0.75804 | -0.58504 | 2 | 1.853 | -0.14698 | 0.1359 | -13.428 | -41.3862 | 2.298 | -2.1898 | 1.3412 | 0.5578 | 0.6937 | 2 | 1.8522 | -0.14782 | 0.0988 | -16.3482 | -59.9055 | 2.298 | -2.2246 | 1.5946 | 2.1256 | 2.2244
[5 empty] | 2.2 | 2.0547 | -0.1453 | 0.2101 | -8.339 | -18.3511 | 2.298 | -2.1113 | 0.95763 | -1.0272 | -0.81711 | 2.2 | 2.0539 | -0.14614 | 0.173 | -10.7582 | -27.9703 | 2.298 | -2.152 | 1.1314 | -0.023102 | 0.1499 | 2.2 | 2.053 | -0.14698 | 0.1359 | -13.428 | -41.3862 | 2.298 | -2.1898 | 1.3412 | 1.2747 | 1.4106 | 2.2 | 2.0522 | -0.14782 | 0.0988 | -16.3482 | -59.9055 | 2.298 | -2.2246 | 1.5946 | 2.7977 | 2.8965
[5 empty] | 2.4 | 2.2547 | -0.1453 | 0.2101 | -8.339 | -18.3511 | 2.298 | -2.1113 | 0.95763 | -0.45822 | -0.24812 | 2.4 | 2.2539 | -0.14614 | 0.173 | -10.7582 | -27.9703 | 2.298 | -2.152 | 1.1314 | 0.55844 | 0.73144 | 2.4 | 2.253 | -0.14698 | 0.1359 | -13.428 | -41.3862 | 2.298 | -2.1898 | 1.3412 | 1.8379 | 1.9738 | 2.4 | 2.2522 | -0.14782 | 0.0988 | -16.3482 | -59.9055 | 2.298 | -2.2246 | 1.5946 | 3.3251 | 3.4239
[5 empty] | 2.6 | 2.4547 | -0.1453 | 0.2101 | -8.339 | -18.3511 | 2.298 | -2.1113 | 0.95763 | 0.0041784 | 0.21428 | 2.6 | 2.4539 | -0.14614 | 0.173 | -10.7582 | -27.9703 | 2.298 | -2.152 | 1.1314 | 1.0264 | 1.1994 | 2.6 | 2.453 | -0.14698 | 0.1359 | -13.428 | -41.3862 | 2.298 | -2.1898 | 1.3412 | 2.2896 | 2.4255 | 2.6 | 2.4522 | -0.14782 | 0.0988 | -16.3482 | -59.9055 | 2.298 | -2.2246 | 1.5946 | 3.7482 | 3.847
[5 empty] | 2.8 | 2.6547 | -0.1453 | 0.2101 | -8.339 | -18.3511 | 2.298 | -2.1113 | 0.95763 | 0.38445 | 0.59455 | 2.8 | 2.6539 | -0.14614 | 0.173 | -10.7582 | -27.9703 | 2.298 | -2.152 | 1.1314 | 1.4091 | 1.5821 | 2.8 | 2.653 | -0.14698 | 0.1359 | -13.428 | -41.3862 | 2.298 | -2.1898 | 1.3412 | 2.6585 | 2.7944 | 2.8 | 2.6522 | -0.14782 | 0.0988 | -16.3482 | -59.9055 | 2.298 | -2.2246 | 1.5946 | 4.0944 | 4.1932
[5 empty] | 3 | 2.8547 | -0.1453 | 0.2101 | -8.339 | -18.3511 | 2.298 | -2.1113 | 0.95763 | 0.70093 | 0.91103 | 3 | 2.8539 | -0.14614 | 0.173 | -10.7582 | -27.9703 | 2.298 | -2.152 | 1.1314 | 1.7266 | 1.8996 | 3 | 2.853 | -0.14698 | 0.1359 | -13.428 | -41.3862 | 2.298 | -2.1898 | 1.3412 | 2.9647 | 3.1006 | 3 | 2.8522 | -0.14782 | 0.0988 | -16.3482 | -59.9055 | 2.298 | -2.2246 | 1.5946 | 4.3822 | 4.481
[5 empty] | 3.2 | 3.0547 | -0.1453 | 0.2101 | -8.339 | -18.3511 | 2.298 | -2.1113 | 0.95763 | 0.96736 | 1.1775 | 3.2 | 3.0539 | -0.14614 | 0.173 | -10.7582 | -27.9703 | 2.298 | -2.152 | 1.1314 | 1.9935 | 2.1665 | 3.2 | 3.053 | -0.14698 | 0.1359 | -13.428 | -41.3862 | 2.298 | -2.1898 | 1.3412 | 3.2223 | 3.3582 | 3.2 | 3.0522 | -0.14782 | 0.0988 | -16.3482 | -59.9055 | 2.298 | -2.2246 | 1.5946 | 4.625 | 4.7238
[5 empty] | 3.4 | 3.2547 | -0.1453 | 0.2101 | -8.339 | -18.3511 | 2.298 | -2.1113 | 0.95763 | 1.194 | 1.4041 | 3.4 | 3.2539 | -0.14614 | 0.173 | -10.7582 | -27.9703 | 2.298 | -2.152 | 1.1314 | 2.2205 | 2.3935 | 3.4 | 3.253 | -0.14698 | 0.1359 | -13.428 | -41.3862 | 2.298 | -2.1898 | 1.3412 | 3.4417 | 3.5776 | 3.4 | 3.2522 | -0.14782 | 0.0988 | -16.3482 | -59.9055 | 2.298 | -2.2246 | 1.5946 | 4.8323 | 4.9311
[5 empty] | 3.6 | 3.4547 | -0.1453 | 0.2101 | -8.339 | -18.3511 | 2.298 | -2.1113 | 0.95763 | 1.3888 | 1.5989 | 3.6 | 3.4539 | -0.14614 | 0.173 | -10.7582 | -27.9703 | 2.298 | -2.152 | 1.1314 | 2.4157 | 2.5887 | 3.6 | 3.453 | -0.14698 | 0.1359 | -13.428 | -41.3862 | 2.298 | -2.1898 | 1.3412 | 3.6307 | 3.7666 | 3.6 | 3.4522 | -0.14782 | 0.0988 | -16.3482 | -59.9055 | 2.298 | -2.2246 | 1.5946 | 5.0112 | 5.11
[5 empty] | 3.8 | 3.6547 | -0.1453 | 0.2101 | -8.339 | -18.3511 | 2.298 | -2.1113 | 0.95763 | 1.5576 | 1.7677 | 3.8 | 3.6539 | -0.14614 | 0.173 | -10.7582 | -27.9703 | 2.298 | -2.152 | 1.1314 | 2.5849 | 2.7579 | 3.8 | 3.653 | -0.14698 | 0.1359 | -13.428 | -41.3862 | 2.298 | -2.1898 | 1.3412 | 3.7949 | 3.9308 | 3.8 | 3.6522 | -0.14782 | 0.0988 | -16.3482 | -59.9055 | 2.298 | -2.2246 | 1.5946 | 5.1671 | 5.2659
[5 empty] | 4 | 3.8547 | -0.1453 | 0.2101 | -8.339 | -18.3511 | 2.298 | -2.1113 | 0.95763 | 1.7051 | 1.9152 | 4 | 3.8539 | -0.14614 | 0.173 | -10.7582 | -27.9703 | 2.298 | -2.152 | 1.1314 | 2.733 | 2.906 | 4 | 3.853 | -0.14698 | 0.1359 | -13.428 | -41.3862 | 2.298 | -2.1898 | 1.3412 | 3.9389 | 4.0748 | 4 | 3.8522 | -0.14782 | 0.0988 | -16.3482 | -59.9055 | 2.298 | -2.2246 | 1.5946 | 5.3041 | 5.4029
[5 empty] | 4.2 | 4.0547 | -0.1453 | 0.2101 | -8.339 | -18.3511 | 2.298 | -2.1113 | 0.95763 | 1.8349 | 2.045 | 4.2 | 4.0539 | -0.14614 | 0.173 | -10.7582 | -27.9703 | 2.298 | -2.152 | 1.1314 | 2.8636 | 3.0366 | 4.2 | 4.053 | -0.14698 | 0.1359 | -13.428 | -41.3862 | 2.298 | -2.1898 | 1.3412 | 4.0661 | 4.202 | 4.2 | 4.0522 | -0.14782 | 0.0988 | -16.3482 | -59.9055 | 2.298 | -2.2246 | 1.5946 | 5.4254 | 5.5242
[5 empty] | 4.4 | 4.2547 | -0.1453 | 0.2101 | -8.339 | -18.3511 | 2.298 | -2.1113 | 0.95763 | 1.95 | 2.1601 | 4.4 | 4.2539 | -0.14614 | 0.173 | -10.7582 | -27.9703 | 2.298 | -2.152 | 1.1314 | 2.9795 | 3.1525 | 4.4 | 4.253 | -0.14698 | 0.1359 | -13.428 | -41.3862 | 2.298 | -2.1898 | 1.3412 | 4.1792 | 4.3151 | 4.4 | 4.2522 | -0.14782 | 0.0988 | -16.3482 | -59.9055 | 2.298 | -2.2246 | 1.5946 | 5.5335 | 5.6323
[5 empty] | 4.6 | 4.4547 | -0.1453 | 0.2101 | -8.339 | -18.3511 | 2.298 | -2.1113 | 0.95763 | 2.0526 | 2.2627 | 4.6 | 4.4539 | -0.14614 | 0.173 | -10.7582 | -27.9703 | 2.298 | -2.152 | 1.1314 | 3.083 | 3.256 | 4.6 | 4.453 | -0.14698 | 0.1359 | -13.428 | -41.3862 | 2.298 | -2.1898 | 1.3412 | 4.2804 | 4.4163 | 4.6 | 4.4522 | -0.14782 | 0.0988 | -16.3482 | -59.9055 | 2.298 | -2.2246 | 1.5946 | 5.6304 | 5.7292
[5 empty] | 4.8 | 4.6547 | -0.1453 | 0.2101 | -8.339 | -18.3511 | 2.298 | -2.1113 | 0.95763 | 2.1446 | 2.3547 | 4.8 | 4.6539 | -0.14614 | 0.173 | -10.7582 | -27.9703 | 2.298 | -2.152 | 1.1314 | 3.1759 | 3.3489 | 4.8 | 4.653 | -0.14698 | 0.1359 | -13.428 | -41.3862 | 2.298 | -2.1898 | 1.3412 | 4.3714 | 4.5073 | 4.8 | 4.6522 | -0.14782 | 0.0988 | -16.3482 | -59.9055 | 2.298 | -2.2246 | 1.5946 | 5.7177 | 5.8165
[5 empty] | 5 | 4.8547 | -0.1453 | 0.2101 | -8.339 | -18.3511 | 2.298 | -2.1113 | 0.95763 | 2.2275 | 2.4376 | 5 | 4.8539 | -0.14614 | 0.173 | -10.7582 | -27.9703 | 2.298 | -2.152 | 1.1314 | 3.2598 | 3.4328 | 5 | 4.853 | -0.14698 | 0.1359 | -13.428 | -41.3862 | 2.298 | -2.1898 | 1.3412 | 4.4538 | 4.5897 | 5 | 4.8522 | -0.14782 | 0.0988 | -16.3482 | -59.9055 | 2.298 | -2.2246 | 1.5946 | 5.7969 | 5.8957
[5 empty] | 5.2 | 5.0547 | -0.1453 | 0.2101 | -8.339 | -18.3511 | 2.298 | -2.1113 | 0.95763 | 2.3026 | 2.5127 | 5.2 | 5.0539 | -0.14614 | 0.173 | -10.7582 | -27.9703 | 2.298 | -2.152 | 1.1314 | 3.3359 | 3.5089 | 5.2 | 5.053 | -0.14698 | 0.1359 | -13.428 | -41.3862 | 2.298 | -2.1898 | 1.3412 | 4.5286 | 4.6645 | 5.2 | 5.0522 | -0.14782 | 0.0988 | -16.3482 | -59.9055 | 2.298 | -2.2246 | 1.5946 | 5.8689 | 5.9677
[5 empty] | 5.4 | 5.2547 | -0.1453 | 0.2101 | -8.339 | -18.3511 | 2.298 | -2.1113 | 0.95763 | 2.3709 | 2.581 | 5.4 | 5.2539 | -0.14614 | 0.173 | -10.7582 | -27.9703 | 2.298 | -2.152 | 1.1314 | 3.4052 | 3.5782 | 5.4 | 5.253 | -0.14698 | 0.1359 | -13.428 | -41.3862 | 2.298 | -2.1898 | 1.3412 | 4.5968 | 4.7327 | 5.4 | 5.2522 | -0.14782 | 0.0988 | -16.3482 | -59.9055 | 2.298 | -2.2246 | 1.5946 | 5.9347 | 6.0335
[5 empty] | 5.6 | 5.4547 | -0.1453 | 0.2101 | -8.339 | -18.3511 | 2.298 | -2.1113 | 0.95763 | 2.4332 | 2.6433 | 5.6 | 5.4539 | -0.14614 | 0.173 | -10.7582 | -27.9703 | 2.298 | -2.152 | 1.1314 | 3.4685 | 3.6415 | 5.6 | 5.453 | -0.14698 | 0.1359 | -13.428 | -41.3862 | 2.298 | -2.1898 | 1.3412 | 4.6593 | 4.7952 | 5.6 | 5.4522 | -0.14782 | 0.0988 | -16.3482 | -59.9055 | 2.298 | -2.2246 | 1.5946 | 5.995 | 6.0938
[5 empty] | 5.8 | 5.6547 | -0.1453 | 0.2101 | -8.339 | -18.3511 | 2.298 | -2.1113 | 0.95763 | 2.4903 | 2.7004 | 5.8 | 5.6539 | -0.14614 | 0.173 | -10.7582 | -27.9703 | 2.298 | -2.152 | 1.1314 | 3.5267 | 3.6997 | 5.8 | 5.653 | -0.14698 | 0.1359 | -13.428 | -41.3862 | 2.298 | -2.1898 | 1.3412 | 4.7167 | 4.8526 | 5.8 | 5.6522 | -0.14782 | 0.0988 | -16.3482 | -59.9055 | 2.298 | -2.2246 | 1.5946 | 6.0505 | 6.1493
[5 empty] | 6 | 5.8547 | -0.1453 | 0.2101 | -8.339 | -18.3511 | 2.298 | -2.1113 | 0.95763 | 2.5428 | 2.7529 | 6 | 5.8539 | -0.14614 | 0.173 | -10.7582 | -27.9703 | 2.298 | -2.152 | 1.1314 | 3.5802 | 3.7532 | 6 | 5.853 | -0.14698 | 0.1359 | -13.428 | -41.3862 | 2.298 | -2.1898 | 1.3412 | 4.7697 | 4.9056 | 6 | 5.8522 | -0.14782 | 0.0988 | -16.3482 | -59.9055 | 2.298 | -2.2246 | 1.5946 | 6.1018 | 6.2006
[5 empty] | 6.2 | 6.0547 | -0.1453 | 0.2101 | -8.339 | -18.3511 | 2.298 | -2.1113 | 0.95763 | 2.5913 | 2.8014 | 6.2 | 6.0539 | -0.14614 | 0.173 | -10.7582 | -27.9703 | 2.298 | -2.152 | 1.1314 | 3.6297 | 3.8027 | 6.2 | 6.053 | -0.14698 | 0.1359 | -13.428 | -41.3862 | 2.298 | -2.1898 | 1.3412 | 4.8186 | 4.9545 | 6.2 | 6.0522 | -0.14782 | 0.0988 | -16.3482 | -59.9055 | 2.298 | -2.2246 | 1.5946 | 6.1493 | 6.2481
[5 empty] | 6.4 | 6.2547 | -0.1453 | 0.2101 | -8.339 | -18.3511 | 2.298 | -2.1113 | 0.95763 | 2.6361 | 2.8462 | 6.4 | 6.2539 | -0.14614 | 0.173 | -10.7582 | -27.9703 | 2.298 | -2.152 | 1.1314 | 3.6755 | 3.8485 | 6.4 | 6.253 | -0.14698 | 0.1359 | -13.428 | -41.3862 | 2.298 | -2.1898 | 1.3412 | 4.8641 | 5 | 6.4 | 6.2522 | -0.14782 | 0.0988 | -16.3482 | -59.9055 | 2.298 | -2.2246 | 1.5946 | 6.1934 | 6.2922
[5 empty] | 6.6 | 6.4547 | -0.1453 | 0.2101 | -8.339 | -18.3511 | 2.298 | -2.1113 | 0.95763 | 2.6777 | 2.8878 | 6.6 | 6.4539 | -0.14614 | 0.173 | -10.7582 | -27.9703 | 2.298 | -2.152 | 1.1314 | 3.718 | 3.891 | 6.6 | 6.453 | -0.14698 | 0.1359 | -13.428 | -41.3862 | 2.298 | -2.1898 | 1.3412 | 4.9063 | 5.0422 | 6.6 | 6.4522 | -0.14782 | 0.0988 | -16.3482 | -59.9055 | 2.298 | -2.2246 | 1.5946 | 6.2345 | 6.3333
[5 empty] | 6.8 | 6.6547 | -0.1453 | 0.2101 | -8.339 | -18.3511 | 2.298 | -2.1113 | 0.95763 | 2.7163 | 2.9264 | 6.8 | 6.6539 | -0.14614 | 0.173 | -10.7582 | -27.9703 | 2.298 | -2.152 | 1.1314 | 3.7577 | 3.9307 | 6.8 | 6.653 | -0.14698 | 0.1359 | -13.428 | -41.3862 | 2.298 | -2.1898 | 1.3412 | 4.9457 | 5.0816 | 6.8 | 6.6522 | -0.14782 | 0.0988 | -16.3482 | -59.9055 | 2.298 | -2.2246 | 1.5946 | 6.2728 | 6.3716
[5 empty] | 7 | 6.8547 | -0.1453 | 0.2101 | -8.339 | -18.3511 | 2.298 | -2.1113 | 0.95763 | 2.7524 | 2.9625 | 7 | 6.8539 | -0.14614 | 0.173 | -10.7582 | -27.9703 | 2.298 | -2.152 | 1.1314 | 3.7946 | 3.9676 | 7 | 6.853 | -0.14698 | 0.1359 | -13.428 | -41.3862 | 2.298 | -2.1898 | 1.3412 | 4.9825 | 5.1184 | 7 | 6.8522 | -0.14782 | 0.0988 | -16.3482 | -59.9055 | 2.298 | -2.2246 | 1.5946 | 6.3087 | 6.4075
[5 empty] | 7.2 | 7.0547 | -0.1453 | 0.2101 | -8.339 | -18.3511 | 2.298 | -2.1113 | 0.95763 | 2.7861 | 2.9962 | 7.2 | 7.0539 | -0.14614 | 0.173 | -10.7582 | -27.9703 | 2.298 | -2.152 | 1.1314 | 3.8292 | 4.0022 | 7.2 | 7.053 | -0.14698 | 0.1359 | -13.428 | -41.3862 | 2.298 | -2.1898 | 1.3412 | 5.017 | 5.1529 | 7.2 | 7.0522 | -0.14782 | 0.0988 | -16.3482 | -59.9055 | 2.298 | -2.2246 | 1.5946 | 6.3423 | 6.4411
[5 empty] | 7.4 | 7.2547 | -0.1453 | 0.2101 | -8.339 | -18.3511 | 2.298 | -2.1113 | 0.95763 | 2.8176 | 3.0277 | 7.4 | 7.2539 | -0.14614 | 0.173 | -10.7582 | -27.9703 | 2.298 | -2.152 | 1.1314 | 3.8617 | 4.0347 | 7.4 | 7.253 | -0.14698 | 0.1359 | -13.428 | -41.3862 | 2.298 | -2.1898 | 1.3412 | 5.0494 | 5.1853 | 7.4 | 7.2522 | -0.14782 | 0.0988 | -16.3482 | -59.9055 | 2.298 | -2.2246 | 1.5946 | 6.3739 | 6.4727
[5 empty] | 7.6 | 7.4547 | -0.1453 | 0.2101 | -8.339 | -18.3511 | 2.298 | -2.1113 | 0.95763 | 2.8472 | 3.0573 | 7.6 | 7.4539 | -0.14614 | 0.173 | -10.7582 | -27.9703 | 2.298 | -2.152 | 1.1314 | 3.8922 | 4.0652 | 7.6 | 7.453 | -0.14698 | 0.1359 | -13.428 | -41.3862 | 2.298 | -2.1898 | 1.3412 | 5.0798 | 5.2157 | 7.6 | 7.4522 | -0.14782 | 0.0988 | -16.3482 | -59.9055 | 2.298 | -2.2246 | 1.5946 | 6.4036 | 6.5024
[5 empty] | 7.8 | 7.6547 | -0.1453 | 0.2101 | -8.339 | -18.3511 | 2.298 | -2.1113 | 0.95763 | 2.8751 | 3.0852 | 7.8 | 7.6539 | -0.14614 | 0.173 | -10.7582 | -27.9703 | 2.298 | -2.152 | 1.1314 | 3.9208 | 4.0938 | 7.8 | 7.653 | -0.14698 | 0.1359 | -13.428 | -41.3862 | 2.298 | -2.1898 | 1.3412 | 5.1084 | 5.2443 | 7.8 | 7.6522 | -0.14782 | 0.0988 | -16.3482 | -59.9055 | 2.298 | -2.2246 | 1.5946 | 6.4316 | 6.5304
[5 empty] | 8 | 7.8547 | -0.1453 | 0.2101 | -8.339 | -18.3511 | 2.298 | -2.1113 | 0.95763 | 2.9013 | 3.1114 | 8 | 7.8539 | -0.14614 | 0.173 | -10.7582 | -27.9703 | 2.298 | -2.152 | 1.1314 | 3.9479 | 4.1209 | 8 | 7.853 | -0.14698 | 0.1359 | -13.428 | -41.3862 | 2.298 | -2.1898 | 1.3412 | 5.1355 | 5.2714 | 8 | 7.8522 | -0.14782 | 0.0988 | -16.3482 | -59.9055 | 2.298 | -2.2246 | 1.5946 | 6.458 | 6.5568
[5 empty] | 8.2 | 8.0547 | -0.1453 | 0.2101 | -8.339 | -18.3511 | 2.298 | -2.1113 | 0.95763 | 2.926 | 3.1361 | 8.2 | 8.0539 | -0.14614 | 0.173 | -10.7582 | -27.9703 | 2.298 | -2.152 | 1.1314 | 3.9734 | 4.1464 | 8.2 | 8.053 | -0.14698 | 0.1359 | -13.428 | -41.3862 | 2.298 | -2.1898 | 1.3412 | 5.161 | 5.2969 | 8.2 | 8.0522 | -0.14782 | 0.0988 | -16.3482 | -59.9055 | 2.298 | -2.2246 | 1.5946 | 6.483 | 6.5818
[5 empty] | 8.4 | 8.2547 | -0.1453 | 0.2101 | -8.339 | -18.3511 | 2.298 | -2.1113 | 0.95763 | 2.9494 | 3.1595 | 8.4 | 8.2539 | -0.14614 | 0.173 | -10.7582 | -27.9703 | 2.298 | -2.152 | 1.1314 | 3.9975 | 4.1705 | 8.4 | 8.253 | -0.14698 | 0.1359 | -13.428 | -41.3862 | 2.298 | -2.1898 | 1.3412 | 5.1852 | 5.3211 | 8.4 | 8.2522 | -0.14782 | 0.0988 | -16.3482 | -59.9055 | 2.298 | -2.2246 | 1.5946 | 6.5067 | 6.6055
[5 empty] | 8.6 | 8.4547 | -0.1453 | 0.2101 | -8.339 | -18.3511 | 2.298 | -2.1113 | 0.95763 | 2.9715 | 3.1816 | 8.6 | 8.4539 | -0.14614 | 0.173 | -10.7582 | -27.9703 | 2.298 | -2.152 | 1.1314 | 4.0204 | 4.1934 | 8.6 | 8.453 | -0.14698 | 0.1359 | -13.428 | -41.3862 | 2.298 | -2.1898 | 1.3412 | 5.2081 | 5.344 | 8.6 | 8.4522 | -0.14782 | 0.0988 | -16.3482 | -59.9055 | 2.298 | -2.2246 | 1.5946 | 6.5292 | 6.628
[5 empty] | 8.8 | 8.6547 | -0.1453 | 0.2101 | -8.339 | -18.3511 | 2.298 | -2.1113 | 0.95763 | 2.9924 | 3.2025 | 8.8 | 8.6539 | -0.14614 | 0.173 | -10.7582 | -27.9703 | 2.298 | -2.152 | 1.1314 | 4.042 | 4.215 | 8.8 | 8.653 | -0.14698 | 0.1359 | -13.428 | -41.3862 | 2.298 | -2.1898 | 1.3412 | 5.2299 | 5.3658 | 8.8 | 8.6522 | -0.14782 | 0.0988 | -16.3482 | -59.9055 | 2.298 | -2.2246 | 1.5946 | 6.5506 | 6.6494
[5 empty] | 9 | 8.8547 | -0.1453 | 0.2101 | -8.339 | -18.3511 | 2.298 | -2.1113 | 0.95763 | 3.0123 | 3.2224 | 9 | 8.8539 | -0.14614 | 0.173 | -10.7582 | -27.9703 | 2.298 | -2.152 | 1.1314 | 4.0626 | 4.2356 | 9 | 8.853 | -0.14698 | 0.1359 | -13.428 | -41.3862 | 2.298 | -2.1898 | 1.3412 | 5.2505 | 5.3864 | 9 | 8.8522 | -0.14782 | 0.0988 | -16.3482 | -59.9055 | 2.298 | -2.2246 | 1.5946 | 6.5709 | 6.6697
[5 empty] | 9.2 | 9.0547 | -0.1453 | 0.2101 | -8.339 | -18.3511 | 2.298 | -2.1113 | 0.95763 | 3.0312 | 3.2413 | 9.2 | 9.0539 | -0.14614 | 0.173 | -10.7582 | -27.9703 | 2.298 | -2.152 | 1.1314 | 4.0822 | 4.2552 | 9.2 | 9.053 | -0.14698 | 0.1359 | -13.428 | -41.3862 | 2.298 | -2.1898 | 1.3412 | 5.2702 | 5.4061 | 9.2 | 9.0522 | -0.14782 | 0.0988 | -16.3482 | -59.9055 | 2.298 | -2.2246 | 1.5946 | 6.5902 | 6.689
[5 empty] | 9.4 | 9.2547 | -0.1453 | 0.2101 | -8.339 | -18.3511 | 2.298 | -2.1113 | 0.95763 | 3.0492 | 3.2593 | 9.4 | 9.2539 | -0.14614 | 0.173 | -10.7582 | -27.9703 | 2.298 | -2.152 | 1.1314 | 4.1009 | 4.2739 | 9.4 | 9.253 | -0.14698 | 0.1359 | -13.428 | -41.3862 | 2.298 | -2.1898 | 1.3412 | 5.289 | 5.4249 | 9.4 | 9.2522 | -0.14782 | 0.0988 | -16.3482 | -59.9055 | 2.298 | -2.2246 | 1.5946 | 6.6086 | 6.7074
[5 empty] | 9.6 | 9.4547 | -0.1453 | 0.2101 | -8.339 | -18.3511 | 2.298 | -2.1113 | 0.95763 | 3.0663 | 3.2764 | 9.6 | 9.4539 | -0.14614 | 0.173 | -10.7582 | -27.9703 | 2.298 | -2.152 | 1.1314 | 4.1186 | 4.2916 | 9.6 | 9.453 | -0.14698 | 0.1359 | -13.428 | -41.3862 | 2.298 | -2.1898 | 1.3412 | 5.3068 | 5.4427 | 9.6 | 9.4522 | -0.14782 | 0.0988 | -16.3482 | -59.9055 | 2.298 | -2.2246 | 1.5946 | 6.6262 | 6.725
[5 empty] | 9.8 | 9.6547 | -0.1453 | 0.2101 | -8.339 | -18.3511 | 2.298 | -2.1113 | 0.95763 | 3.0826 | 3.2927 | 9.8 | 9.6539 | -0.14614 | 0.173 | -10.7582 | -27.9703 | 2.298 | -2.152 | 1.1314 | 4.1356 | 4.3086 | 9.8 | 9.653 | -0.14698 | 0.1359 | -13.428 | -41.3862 | 2.298 | -2.1898 | 1.3412 | 5.3239 | 5.4598 | 9.8 | 9.6522 | -0.14782 | 0.0988 | -16.3482 | -59.9055 | 2.298 | -2.2246 | 1.5946 | 6.643 | 6.7418
[5 empty] | 10 | 9.8547 | -0.1453 | 0.2101 | -8.339 | -18.3511 | 2.298 | -2.1113 | 0.95763 | 3.0982 | 3.3083 | 10 | 9.8539 | -0.14614 | 0.173 | -10.7582 | -27.9703 | 2.298 | -2.152 | 1.1314 | 4.1518 | 4.3248 | 10 | 9.853 | -0.14698 | 0.1359 | -13.428 | -41.3862 | 2.298 | -2.1898 | 1.3412 | 5.3402 | 5.4761 | 10 | 9.8522 | -0.14782 | 0.0988 | -16.3482 | -59.9055 | 2.298 | -2.2246 | 1.5946 | 6.6591 | 6.7579
[5 empty] | 10.2 | 10.0547 | -0.1453 | 0.2101 | -8.339 | -18.3511 | 2.298 | -2.1113 | 0.95763 | 3.1131 | 3.3232 | 10.2 | 10.0539 | -0.14614 | 0.173 | -10.7582 | -27.9703 | 2.298 | -2.152 | 1.1314 | 4.1673 | 4.3403 | 10.2 | 10.053 | -0.14698 | 0.1359 | -13.428 | -41.3862 | 2.298 | -2.1898 | 1.3412 | 5.3558 | 5.4917 | 10.2 | 10.0522 | -0.14782 | 0.0988 | -16.3482 | -59.9055 | 2.298 | -2.2246 | 1.5946 | 6.6745 | 6.7733
[5 empty] | 10.4 | 10.2547 | -0.1453 | 0.2101 | -8.339 | -18.3511 | 2.298 | -2.1113 | 0.95763 | 3.1273 | 3.3374 | 10.4 | 10.2539 | -0.14614 | 0.173 | -10.7582 | -27.9703 | 2.298 | -2.152 | 1.1314 | 4.1821 | 4.3551 | 10.4 | 10.253 | -0.14698 | 0.1359 | -13.428 | -41.3862 | 2.298 | -2.1898 | 1.3412 | 5.3708 | 5.5067 | 10.4 | 10.2522 | -0.14782 | 0.0988 | -16.3482 | -59.9055 | 2.298 | -2.2246 | 1.5946 | 6.6892 | 6.788
[5 empty] | 10.6 | 10.4547 | -0.1453 | 0.2101 | -8.339 | -18.3511 | 2.298 | -2.1113 | 0.95763 | 3.141 | 3.3511 | 10.6 | 10.4539 | -0.14614 | 0.173 | -10.7582 | -27.9703 | 2.298 | -2.152 | 1.1314 | 4.1963 | 4.3693 | 10.6 | 10.453 | -0.14698 | 0.1359 | -13.428 | -41.3862 | 2.298 | -2.1898 | 1.3412 | 5.3851 | 5.521 | 10.6 | 10.4522 | -0.14782 | 0.0988 | -16.3482 | -59.9055 | 2.298 | -2.2246 | 1.5946 | 6.7033 | 6.8021
[5 empty] | 10.8 | 10.6547 | -0.1453 | 0.2101 | -8.339 | -18.3511 | 2.298 | -2.1113 | 0.95763 | 3.154 | 3.3641 | 10.8 | 10.6539 | -0.14614 | 0.173 | -10.7582 | -27.9703 | 2.298 | -2.152 | 1.1314 | 4.2099 | 4.3829 | 10.8 | 10.653 | -0.14698 | 0.1359 | -13.428 | -41.3862 | 2.298 | -2.1898 | 1.3412 | 5.3989 | 5.5348 | 10.8 | 10.6522 | -0.14782 | 0.0988 | -16.3482 | -59.9055 | 2.298 | -2.2246 | 1.5946 | 6.7169 | 6.8157
[5 empty] | 11 | 10.8547 | -0.1453 | 0.2101 | -8.339 | -18.3511 | 2.298 | -2.1113 | 0.95763 | 3.1666 | 3.3767 | 11 | 10.8539 | -0.14614 | 0.173 | -10.7582 | -27.9703 | 2.298 | -2.152 | 1.1314 | 4.2229 | 4.3959 | 11 | 10.853 | -0.14698 | 0.1359 | -13.428 | -41.3862 | 2.298 | -2.1898 | 1.3412 | 5.412 | 5.5479 | 11 | 10.8522 | -0.14782 | 0.0988 | -16.3482 | -59.9055 | 2.298 | -2.2246 | 1.5946 | 6.7299 | 6.8287
[5 empty] | 11.2 | 11.0547 | -0.1453 | 0.2101 | -8.339 | -18.3511 | 2.298 | -2.1113 | 0.95763 | 3.1786 | 3.3887 | 11.2 | 11.0539 | -0.14614 | 0.173 | -10.7582 | -27.9703 | 2.298 | -2.152 | 1.1314 | 4.2355 | 4.4085 | 11.2 | 11.053 | -0.14698 | 0.1359 | -13.428 | -41.3862 | 2.298 | -2.1898 | 1.3412 | 5.4247 | 5.5606 | 11.2 | 11.0522 | -0.14782 | 0.0988 | -16.3482 | -59.9055 | 2.298 | -2.2246 | 1.5946 | 6.7424 | 6.8412
[5 empty] | 11.4 | 11.2547 | -0.1453 | 0.2101 | -8.339 | -18.3511 | 2.298 | -2.1113 | 0.95763 | 3.1901 | 3.4002 | 11.4 | 11.2539 | -0.14614 | 0.173 | -10.7582 | -27.9703 | 2.298 | -2.152 | 1.1314 | 4.2476 | 4.4206 | 11.4 | 11.253 | -0.14698 | 0.1359 | -13.428 | -41.3862 | 2.298 | -2.1898 | 1.3412 | 5.4369 | 5.5728 | 11.4 | 11.2522 | -0.14782 | 0.0988 | -16.3482 | -59.9055 | 2.298 | -2.2246 | 1.5946 | 6.7545 | 6.8533
[5 empty] | 11.6 | 11.4547 | -0.1453 | 0.2101 | -8.339 | -18.3511 | 2.298 | -2.1113 | 0.95763 | 3.2013 | 3.4114 | 11.6 | 11.4539 | -0.14614 | 0.173 | -10.7582 | -27.9703 | 2.298 | -2.152 | 1.1314 | 4.2592 | 4.4322 | 11.6 | 11.453 | -0.14698 | 0.1359 | -13.428 | -41.3862 | 2.298 | -2.1898 | 1.3412 | 5.4487 | 5.5846 | 11.6 | 11.4522 | -0.14782 | 0.0988 | -16.3482 | -59.9055 | 2.298 | -2.2246 | 1.5946 | 6.7661 | 6.8649
[5 empty] | 11.8 | 11.6547 | -0.1453 | 0.2101 | -8.339 | -18.3511 | 2.298 | -2.1113 | 0.95763 | 3.2119 | 3.422 | 11.8 | 11.6539 | -0.14614 | 0.173 | -10.7582 | -27.9703 | 2.298 | -2.152 | 1.1314 | 4.2703 | 4.4433 | 11.8 | 11.653 | -0.14698 | 0.1359 | -13.428 | -41.3862 | 2.298 | -2.1898 | 1.3412 | 5.46 | 5.5959 | 11.8 | 11.6522 | -0.14782 | 0.0988 | -16.3482 | -59.9055 | 2.298 | -2.2246 | 1.5946 | 6.7773 | 6.8761
[5 empty] | 12 | 11.8547 | -0.1453 | 0.2101 | -8.339 | -18.3511 | 2.298 | -2.1113 | 0.95763 | 3.2222 | 3.4323 | 12 | 11.8539 | -0.14614 | 0.173 | -10.7582 | -27.9703 | 2.298 | -2.152 | 1.1314 | 4.2811 | 4.4541 | 12 | 11.853 | -0.14698 | 0.1359 | -13.428 | -41.3862 | 2.298 | -2.1898 | 1.3412 | 5.4709 | 5.6068 | 12 | 11.8522 | -0.14782 | 0.0988 | -16.3482 | -59.9055 | 2.298 | -2.2246 | 1.5946 | 6.788 | 6.8868
[5 empty] | 12.2 | 12.0547 | -0.1453 | 0.2101 | -8.339 | -18.3511 | 2.298 | -2.1113 | 0.95763 | 3.2322 | 3.4423 | 12.2 | 12.0539 | -0.14614 | 0.173 | -10.7582 | -27.9703 | 2.298 | -2.152 | 1.1314 | 4.2914 | 4.4644 | 12.2 | 12.053 | -0.14698 | 0.1359 | -13.428 | -41.3862 | 2.298 | -2.1898 | 1.3412 | 5.4814 | 5.6173 | 12.2 | 12.0522 | -0.14782 | 0.0988 | -16.3482 | -59.9055 | 2.298 | -2.2246 | 1.5946 | 6.7984 | 6.8972
[5 empty] | 12.4 | 12.2547 | -0.1453 | 0.2101 | -8.339 | -18.3511 | 2.298 | -2.1113 | 0.95763 | 3.2417 | 3.4518 | 12.4 | 12.2539 | -0.14614 | 0.173 | -10.7582 | -27.9703 | 2.298 | -2.152 | 1.1314 | 4.3015 | 4.4745 | 12.4 | 12.253 | -0.14698 | 0.1359 | -13.428 | -41.3862 | 2.298 | -2.1898 | 1.3412 | 5.4915 | 5.6274 | 12.4 | 12.2522 | -0.14782 | 0.0988 | -16.3482 | -59.9055 | 2.298 | -2.2246 | 1.5946 | 6.8085 | 6.9073
[5 empty] | 12.6 | 12.4547 | -0.1453 | 0.2101 | -8.339 | -18.3511 | 2.298 | -2.1113 | 0.95763 | 3.2509 | 3.461 | 12.6 | 12.4539 | -0.14614 | 0.173 | -10.7582 | -27.9703 | 2.298 | -2.152 | 1.1314 | 4.3111 | 4.4841 | 12.6 | 12.453 | -0.14698 | 0.1359 | -13.428 | -41.3862 | 2.298 | -2.1898 | 1.3412 | 5.5013 | 5.6372 | 12.6 | 12.4522 | -0.14782 | 0.0988 | -16.3482 | -59.9055 | 2.298 | -2.2246 | 1.5946 | 6.8182 | 6.917
[5 empty] | 12.8 | 12.6547 | -0.1453 | 0.2101 | -8.339 | -18.3511 | 2.298 | -2.1113 | 0.95763 | 3.2598 | 3.4699 | 12.8 | 12.6539 | -0.14614 | 0.173 | -10.7582 | -27.9703 | 2.298 | -2.152 | 1.1314 | 4.3204 | 4.4934 | 12.8 | 12.653 | -0.14698 | 0.1359 | -13.428 | -41.3862 | 2.298 | -2.1898 | 1.3412 | 5.5107 | 5.6466 | 12.8 | 12.6522 | -0.14782 | 0.0988 | -16.3482 | -59.9055 | 2.298 | -2.2246 | 1.5946 | 6.8275 | 6.9263
[5 empty] | 13 | 12.8547 | -0.1453 | 0.2101 | -8.339 | -18.3511 | 2.298 | -2.1113 | 0.95763 | 3.2684 | 3.4785 | 13 | 12.8539 | -0.14614 | 0.173 | -10.7582 | -27.9703 | 2.298 | -2.152 | 1.1314 | 4.3294 | 4.5024 | 13 | 12.853 | -0.14698 | 0.1359 | -13.428 | -41.3862 | 2.298 | -2.1898 | 1.3412 | 5.5199 | 5.6558 | 13 | 12.8522 | -0.14782 | 0.0988 | -16.3482 | -59.9055 | 2.298 | -2.2246 | 1.5946 | 6.8366 | 6.9354
[5 empty] | 13.2 | 13.0547 | -0.1453 | 0.2101 | -8.339 | -18.3511 | 2.298 | -2.1113 | 0.95763 | 3.2768 | 3.4869 | 13.2 | 13.0539 | -0.14614 | 0.173 | -10.7582 | -27.9703 | 2.298 | -2.152 | 1.1314 | 4.3382 | 4.5112 | 13.2 | 13.053 | -0.14698 | 0.1359 | -13.428 | -41.3862 | 2.298 | -2.1898 | 1.3412 | 5.5287 | 5.6646 | 13.2 | 13.0522 | -0.14782 | 0.0988 | -16.3482 | -59.9055 | 2.298 | -2.2246 | 1.5946 | 6.8454 | 6.9442
[5 empty] | 13.4 | 13.2547 | -0.1453 | 0.2101 | -8.339 | -18.3511 | 2.298 | -2.1113 | 0.95763 | 3.2848 | 3.4949 | 13.4 | 13.2539 | -0.14614 | 0.173 | -10.7582 | -27.9703 | 2.298 | -2.152 | 1.1314 | 4.3466 | 4.5196 | 13.4 | 13.253 | -0.14698 | 0.1359 | -13.428 | -41.3862 | 2.298 | -2.1898 | 1.3412 | 5.5373 | 5.6732 | 13.4 | 13.2522 | -0.14782 | 0.0988 | -16.3482 | -59.9055 | 2.298 | -2.2246 | 1.5946 | 6.8538 | 6.9526
[5 empty] | 13.6 | 13.4547 | -0.1453 | 0.2101 | -8.339 | -18.3511 | 2.298 | -2.1113 | 0.95763 | 3.2926 | 3.5027 | 13.6 | 13.4539 | -0.14614 | 0.173 | -10.7582 | -27.9703 | 2.298 | -2.152 | 1.1314 | 4.3547 | 4.5277 | 13.6 | 13.453 | -0.14698 | 0.1359 | -13.428 | -41.3862 | 2.298 | -2.1898 | 1.3412 | 5.5456 | 5.6815 | 13.6 | 13.4522 | -0.14782 | 0.0988 | -16.3482 | -59.9055 | 2.298 | -2.2246 | 1.5946 | 6.8621 | 6.9609
[5 empty] | 13.8 | 13.6547 | -0.1453 | 0.2101 | -8.339 | -18.3511 | 2.298 | -2.1113 | 0.95763 | 3.3001 | 3.5102 | 13.8 | 13.6539 | -0.14614 | 0.173 | -10.7582 | -27.9703 | 2.298 | -2.152 | 1.1314 | 4.3626 | 4.5356 | 13.8 | 13.653 | -0.14698 | 0.1359 | -13.428 | -41.3862 | 2.298 | -2.1898 | 1.3412 | 5.5536 | 5.6895 | 13.8 | 13.6522 | -0.14782 | 0.0988 | -16.3482 | -59.9055 | 2.298 | -2.2246 | 1.5946 | 6.87 | 6.9688
[5 empty] | 14 | 13.8547 | -0.1453 | 0.2101 | -8.339 | -18.3511 | 2.298 | -2.1113 | 0.95763 | 3.3074 | 3.5175 | 14 | 13.8539 | -0.14614 | 0.173 | -10.7582 | -27.9703 | 2.298 | -2.152 | 1.1314 | 4.3703 | 4.5433 | 14 | 13.853 | -0.14698 | 0.1359 | -13.428 | -41.3862 | 2.298 | -2.1898 | 1.3412 | 5.5614 | 5.6973 | 14 | 13.8522 | -0.14782 | 0.0988 | -16.3482 | -59.9055 | 2.298 | -2.2246 | 1.5946 | 6.8778 | 6.9766
[5 empty] | 14.2 | 14.0547 | -0.1453 | 0.2101 | -8.339 | -18.3511 | 2.298 | -2.1113 | 0.95763 | 3.3145 | 3.5246 | 14.2 | 14.0539 | -0.14614 | 0.173 | -10.7582 | -27.9703 | 2.298 | -2.152 | 1.1314 | 4.3777 | 4.5507 | 14.2 | 14.053 | -0.14698 | 0.1359 | -13.428 | -41.3862 | 2.298 | -2.1898 | 1.3412 | 5.5689 | 5.7048 | 14.2 | 14.0522 | -0.14782 | 0.0988 | -16.3482 | -59.9055 | 2.298 | -2.2246 | 1.5946 | 6.8852 | 6.984
[5 empty] | 14.4 | 14.2547 | -0.1453 | 0.2101 | -8.339 | -18.3511 | 2.298 | -2.1113 | 0.95763 | 3.3213 | 3.5314 | 14.4 | 14.2539 | -0.14614 | 0.173 | -10.7582 | -27.9703 | 2.298 | -2.152 | 1.1314 | 4.3849 | 4.5579 | 14.4 | 14.253 | -0.14698 | 0.1359 | -13.428 | -41.3862 | 2.298 | -2.1898 | 1.3412 | 5.5762 | 5.7121 | 14.4 | 14.2522 | -0.14782 | 0.0988 | -16.3482 | -59.9055 | 2.298 | -2.2246 | 1.5946 | 6.8925 | 6.9913
[5 empty] | 14.6 | 14.4547 | -0.1453 | 0.2101 | -8.339 | -18.3511 | 2.298 | -2.1113 | 0.95763 | 3.328 | 3.5381 | 14.6 | 14.4539 | -0.14614 | 0.173 | -10.7582 | -27.9703 | 2.298 | -2.152 | 1.1314 | 4.3919 | 4.5649 | 14.6 | 14.453 | -0.14698 | 0.1359 | -13.428 | -41.3862 | 2.298 | -2.1898 | 1.3412 | 5.5833 | 5.7192 | 14.6 | 14.4522 | -0.14782 | 0.0988 | -16.3482 | -59.9055 | 2.298 | -2.2246 | 1.5946 | 6.8996 | 6.9984
[5 empty] | 14.8 | 14.6547 | -0.1453 | 0.2101 | -8.339 | -18.3511 | 2.298 | -2.1113 | 0.95763 | 3.3344 | 3.5445 | 14.8 | 14.6539 | -0.14614 | 0.173 | -10.7582 | -27.9703 | 2.298 | -2.152 | 1.1314 | 4.3987 | 4.5717 | 14.8 | 14.653 | -0.14698 | 0.1359 | -13.428 | -41.3862 | 2.298 | -2.1898 | 1.3412 | 5.5902 | 5.7261 | 14.8 | 14.6522 | -0.14782 | 0.0988 | -16.3482 | -59.9055 | 2.298 | -2.2246 | 1.5946 | 6.9064 | 7.0052
[5 empty] | 15 | 14.8547 | -0.1453 | 0.2101 | -8.339 | -18.3511 | 2.298 | -2.1113 | 0.95763 | 3.3407 | 3.5508 | 15 | 14.8539 | -0.14614 | 0.173 | -10.7582 | -27.9703 | 2.298 | -2.152 | 1.1314 | 4.4053 | 4.5783 | 15 | 14.853 | -0.14698 | 0.1359 | -13.428 | -41.3862 | 2.298 | -2.1898 | 1.3412 | 5.5969 | 5.7328 | 15 | 14.8522 | -0.14782 | 0.0988 | -16.3482 | -59.9055 | 2.298 | -2.2246 | 1.5946 | 6.9131 | 7.0119
[5 empty] | 15.2 | 15.0547 | -0.1453 | 0.2101 | -8.339 | -18.3511 | 2.298 | -2.1113 | 0.95763 | 3.3468 | 3.5569 | 15.2 | 15.0539 | -0.14614 | 0.173 | -10.7582 | -27.9703 | 2.298 | -2.152 | 1.1314 | 4.4117 | 4.5847 | 15.2 | 15.053 | -0.14698 | 0.1359 | -13.428 | -41.3862 | 2.298 | -2.1898 | 1.3412 | 5.6035 | 5.7394 | 15.2 | 15.0522 | -0.14782 | 0.0988 | -16.3482 | -59.9055 | 2.298 | -2.2246 | 1.5946 | 6.9196 | 7.0184
[5 empty] | 15.4 | 15.2547 | -0.1453 | 0.2101 | -8.339 | -18.3511 | 2.298 | -2.1113 | 0.95763 | 3.3527 | 3.5628 | 15.4 | 15.2539 | -0.14614 | 0.173 | -10.7582 | -27.9703 | 2.298 | -2.152 | 1.1314 | 4.4179 | 4.5909 | 15.4 | 15.253 | -0.14698 | 0.1359 | -13.428 | -41.3862 | 2.298 | -2.1898 | 1.3412 | 5.6098 | 5.7457 | 15.4 | 15.2522 | -0.14782 | 0.0988 | -16.3482 | -59.9055 | 2.298 | -2.2246 | 1.5946 | 6.9259 | 7.0247
[5 empty] | 15.6 | 15.4547 | -0.1453 | 0.2101 | -8.339 | -18.3511 | 2.298 | -2.1113 | 0.95763 | 3.3584 | 3.5685 | 15.6 | 15.4539 | -0.14614 | 0.173 | -10.7582 | -27.9703 | 2.298 | -2.152 | 1.1314 | 4.4239 | 4.5969 | 15.6 | 15.453 | -0.14698 | 0.1359 | -13.428 | -41.3862 | 2.298 | -2.1898 | 1.3412 | 5.616 | 5.7519 | 15.6 | 15.4522 | -0.14782 | 0.0988 | -16.3482 | -59.9055 | 2.298 | -2.2246 | 1.5946 | 6.932 | 7.0308
[5 empty] | 15.8 | 15.6547 | -0.1453 | 0.2101 | -8.339 | -18.3511 | 2.298 | -2.1113 | 0.95763 | 3.364 | 3.5741 | 15.8 | 15.6539 | -0.14614 | 0.173 | -10.7582 | -27.9703 | 2.298 | -2.152 | 1.1314 | 4.4298 | 4.6028 | 15.8 | 15.653 | -0.14698 | 0.1359 | -13.428 | -41.3862 | 2.298 | -2.1898 | 1.3412 | 5.6219 | 5.7578 | 15.8 | 15.6522 | -0.14782 | 0.0988 | -16.3482 | -59.9055 | 2.298 | -2.2246 | 1.5946 | 6.9379 | 7.0367
[5 empty] | 16 | 15.8547 | -0.1453 | 0.2101 | -8.339 | -18.3511 | 2.298 | -2.1113 | 0.95763 | 3.3695 | 3.5796 | 16 | 15.8539 | -0.14614 | 0.173 | -10.7582 | -27.9703 | 2.298 | -2.152 | 1.1314 | 4.4355 | 4.6085 | 16 | 15.853 | -0.14698 | 0.1359 | -13.428 | -41.3862 | 2.298 | -2.1898 | 1.3412 | 5.6278 | 5.7637 | 16 | 15.8522 | -0.14782 | 0.0988 | -16.3482 | -59.9055 | 2.298 | -2.2246 | 1.5946 | 6.9437 | 7.0425
[5 empty] | 16.2 | 16.0547 | -0.1453 | 0.2101 | -8.339 | -18.3511 | 2.298 | -2.1113 | 0.95763 | 3.3747 | 3.5848 | 16.2 | 16.0539 | -0.14614 | 0.173 | -10.7582 | -27.9703 | 2.298 | -2.152 | 1.1314 | 4.4411 | 4.6141 | 16.2 | 16.053 | -0.14698 | 0.1359 | -13.428 | -41.3862 | 2.298 | -2.1898 | 1.3412 | 5.6335 | 5.7694 | 16.2 | 16.0522 | -0.14782 | 0.0988 | -16.3482 | -59.9055 | 2.298 | -2.2246 | 1.5946 | 6.9494 | 7.0482
[5 empty] | 16.4 | 16.2547 | -0.1453 | 0.2101 | -8.339 | -18.3511 | 2.298 | -2.1113 | 0.95763 | 3.3799 | 3.59 | 16.4 | 16.2539 | -0.14614 | 0.173 | -10.7582 | -27.9703 | 2.298 | -2.152 | 1.1314 | 4.4465 | 4.6195 | 16.4 | 16.253 | -0.14698 | 0.1359 | -13.428 | -41.3862 | 2.298 | -2.1898 | 1.3412 | 5.639 | 5.7749 | 16.4 | 16.2522 | -0.14782 | 0.0988 | -16.3482 | -59.9055 | 2.298 | -2.2246 | 1.5946 | 6.9549 | 7.0537
[5 empty] | 16.6 | 16.4547 | -0.1453 | 0.2101 | -8.339 | -18.3511 | 2.298 | -2.1113 | 0.95763 | 3.3849 | 3.595 | 16.6 | 16.4539 | -0.14614 | 0.173 | -10.7582 | -27.9703 | 2.298 | -2.152 | 1.1314 | 4.4518 | 4.6248 | 16.6 | 16.453 | -0.14698 | 0.1359 | -13.428 | -41.3862 | 2.298 | -2.1898 | 1.3412 | 5.6444 | 5.7803 | 16.6 | 16.4522 | -0.14782 | 0.0988 | -16.3482 | -59.9055 | 2.298 | -2.2246 | 1.5946 | 6.9603 | 7.0591
[5 empty] | 16.8 | 16.6547 | -0.1453 | 0.2101 | -8.339 | -18.3511 | 2.298 | -2.1113 | 0.95763 | 3.3898 | 3.5999 | 16.8 | 16.6539 | -0.14614 | 0.173 | -10.7582 | -27.9703 | 2.298 | -2.152 | 1.1314 | 4.457 | 4.63 | 16.8 | 16.653 | -0.14698 | 0.1359 | -13.428 | -41.3862 | 2.298 | -2.1898 | 1.3412 | 5.6496 | 5.7855 | 16.8 | 16.6522 | -0.14782 | 0.0988 | -16.3482 | -59.9055 | 2.298 | -2.2246 | 1.5946 | 6.9655 | 7.0643
[5 empty] | 17 | 16.8547 | -0.1453 | 0.2101 | -8.339 | -18.3511 | 2.298 | -2.1113 | 0.95763 | 3.3946 | 3.6047 | 17 | 16.8539 | -0.14614 | 0.173 | -10.7582 | -27.9703 | 2.298 | -2.152 | 1.1314 | 4.462 | 4.635 | 17 | 16.853 | -0.14698 | 0.1359 | -13.428 | -41.3862 | 2.298 | -2.1898 | 1.3412 | 5.6548 | 5.7907 | 17 | 16.8522 | -0.14782 | 0.0988 | -16.3482 | -59.9055 | 2.298 | -2.2246 | 1.5946 | 6.9706 | 7.0694
[5 empty] | 17.2 | 17.0547 | -0.1453 | 0.2101 | -8.339 | -18.3511 | 2.298 | -2.1113 | 0.95763 | 3.3992 | 3.6093 | 17.2 | 17.0539 | -0.14614 | 0.173 | -10.7582 | -27.9703 | 2.298 | -2.152 | 1.1314 | 4.4669 | 4.6399 | 17.2 | 17.053 | -0.14698 | 0.1359 | -13.428 | -41.3862 | 2.298 | -2.1898 | 1.3412 | 5.6597 | 5.7956 | 17.2 | 17.0522 | -0.14782 | 0.0988 | -16.3482 | -59.9055 | 2.298 | -2.2246 | 1.5946 | 6.9756 | 7.0744
[5 empty] | 17.4 | 17.2547 | -0.1453 | 0.2101 | -8.339 | -18.3511 | 2.298 | -2.1113 | 0.95763 | 3.4037 | 3.6138 | 17.4 | 17.2539 | -0.14614 | 0.173 | -10.7582 | -27.9703 | 2.298 | -2.152 | 1.1314 | 4.4717 | 4.6447 | 17.4 | 17.253 | -0.14698 | 0.1359 | -13.428 | -41.3862 | 2.298 | -2.1898 | 1.3412 | 5.6646 | 5.8005 | 17.4 | 17.2522 | -0.14782 | 0.0988 | -16.3482 | -59.9055 | 2.298 | -2.2246 | 1.5946 | 6.9804 | 7.0792
[5 empty] | 17.6 | 17.4547 | -0.1453 | 0.2101 | -8.339 | -18.3511 | 2.298 | -2.1113 | 0.95763 | 3.4081 | 3.6182 | 17.6 | 17.4539 | -0.14614 | 0.173 | -10.7582 | -27.9703 | 2.298 | -2.152 | 1.1314 | 4.4763 | 4.6493 | 17.6 | 17.453 | -0.14698 | 0.1359 | -13.428 | -41.3862 | 2.298 | -2.1898 | 1.3412 | 5.6694 | 5.8053 | 17.6 | 17.4522 | -0.14782 | 0.0988 | -16.3482 | -59.9055 | 2.298 | -2.2246 | 1.5946 | 6.9852 | 7.084
[5 empty] | 17.8 | 17.6547 | -0.1453 | 0.2101 | -8.339 | -18.3511 | 2.298 | -2.1113 | 0.95763 | 3.4125 | 3.6226 | 17.8 | 17.6539 | -0.14614 | 0.173 | -10.7582 | -27.9703 | 2.298 | -2.152 | 1.1314 | 4.4809 | 4.6539 | 17.8 | 17.653 | -0.14698 | 0.1359 | -13.428 | -41.3862 | 2.298 | -2.1898 | 1.3412 | 5.674 | 5.8099 | 17.8 | 17.6522 | -0.14782 | 0.0988 | -16.3482 | -59.9055 | 2.298 | -2.2246 | 1.5946 | 6.9898 | 7.0886
[5 empty] | 18 | 17.8547 | -0.1453 | 0.2101 | -8.339 | -18.3511 | 2.298 | -2.1113 | 0.95763 | 3.4167 | 3.6268 | 18 | 17.8539 | -0.14614 | 0.173 | -10.7582 | -27.9703 | 2.298 | -2.152 | 1.1314 | 4.4853 | 4.6583 | 18 | 17.853 | -0.14698 | 0.1359 | -13.428 | -41.3862 | 2.298 | -2.1898 | 1.3412 | 5.6786 | 5.8145 | 18 | 17.8522 | -0.14782 | 0.0988 | -16.3482 | -59.9055 | 2.298 | -2.2246 | 1.5946 | 6.9943 | 7.0931
[5 empty] | 18.2 | 18.0547 | -0.1453 | 0.2101 | -8.339 | -18.3511 | 2.298 | -2.1113 | 0.95763 | 3.4208 | 3.6309 | 18.2 | 18.0539 | -0.14614 | 0.173 | -10.7582 | -27.9703 | 2.298 | -2.152 | 1.1314 | 4.4896 | 4.6626 | 18.2 | 18.053 | -0.14698 | 0.1359 | -13.428 | -41.3862 | 2.298 | -2.1898 | 1.3412 | 5.683 | 5.8189 | 18.2 | 18.0522 | -0.14782 | 0.0988 | -16.3482 | -59.9055 | 2.298 | -2.2246 | 1.5946 | 6.9987 | 7.0975
[5 empty] | 18.4 | 18.2547 | -0.1453 | 0.2101 | -8.339 | -18.3511 | 2.298 | -2.1113 | 0.95763 | 3.4248 | 3.6349 | 18.4 | 18.2539 | -0.14614 | 0.173 | -10.7582 | -27.9703 | 2.298 | -2.152 | 1.1314 | 4.4939 | 4.6669 | 18.4 | 18.253 | -0.14698 | 0.1359 | -13.428 | -41.3862 | 2.298 | -2.1898 | 1.3412 | 5.6873 | 5.8232 | 18.4 | 18.2522 | -0.14782 | 0.0988 | -16.3482 | -59.9055 | 2.298 | -2.2246 | 1.5946 | 7.0031 | 7.1019
[5 empty] | 18.6 | 18.4547 | -0.1453 | 0.2101 | -8.339 | -18.3511 | 2.298 | -2.1113 | 0.95763 | 3.4287 | 3.6388 | 18.6 | 18.4539 | -0.14614 | 0.173 | -10.7582 | -27.9703 | 2.298 | -2.152 | 1.1314 | 4.498 | 4.671 | 18.6 | 18.453 | -0.14698 | 0.1359 | -13.428 | -41.3862 | 2.298 | -2.1898 | 1.3412 | 5.6915 | 5.8274 | 18.6 | 18.4522 | -0.14782 | 0.0988 | -16.3482 | -59.9055 | 2.298 | -2.2246 | 1.5946 | 7.0073 | 7.1061
[5 empty] | 18.8 | 18.6547 | -0.1453 | 0.2101 | -8.339 | -18.3511 | 2.298 | -2.1113 | 0.95763 | 3.4325 | 3.6426 | 18.8 | 18.6539 | -0.14614 | 0.173 | -10.7582 | -27.9703 | 2.298 | -2.152 | 1.1314 | 4.502 | 4.675 | 18.8 | 18.653 | -0.14698 | 0.1359 | -13.428 | -41.3862 | 2.298 | -2.1898 | 1.3412 | 5.6957 | 5.8316 | 18.8 | 18.6522 | -0.14782 | 0.0988 | -16.3482 | -59.9055 | 2.298 | -2.2246 | 1.5946 | 7.0114 | 7.1102
[5 empty] | 19 | 18.8547 | -0.1453 | 0.2101 | -8.339 | -18.3511 | 2.298 | -2.1113 | 0.95763 | 3.4363 | 3.6464 | 19 | 18.8539 | -0.14614 | 0.173 | -10.7582 | -27.9703 | 2.298 | -2.152 | 1.1314 | 4.506 | 4.679 | 19 | 18.853 | -0.14698 | 0.1359 | -13.428 | -41.3862 | 2.298 | -2.1898 | 1.3412 | 5.6997 | 5.8356 | 19 | 18.8522 | -0.14782 | 0.0988 | -16.3482 | -59.9055 | 2.298 | -2.2246 | 1.5946 | 7.0154 | 7.1142
[5 empty] | 19.2 | 19.0547 | -0.1453 | 0.2101 | -8.339 | -18.3511 | 2.298 | -2.1113 | 0.95763 | 3.4399 | 3.65 | 19.2 | 19.0539 | -0.14614 | 0.173 | -10.7582 | -27.9703 | 2.298 | -2.152 | 1.1314 | 4.5099 | 4.6829 | 19.2 | 19.053 | -0.14698 | 0.1359 | -13.428 | -41.3862 | 2.298 | -2.1898 | 1.3412 | 5.7037 | 5.8396 | 19.2 | 19.0522 | -0.14782 | 0.0988 | -16.3482 | -59.9055 | 2.298 | -2.2246 | 1.5946 | 7.0194 | 7.1182
[5 empty] | 19.4 | 19.2547 | -0.1453 | 0.2101 | -8.339 | -18.3511 | 2.298 | -2.1113 | 0.95763 | 3.4435 | 3.6536 | 19.4 | 19.2539 | -0.14614 | 0.173 | -10.7582 | -27.9703 | 2.298 | -2.152 | 1.1314 | 4.5136 | 4.6866 | 19.4 | 19.253 | -0.14698 | 0.1359 | -13.428 | -41.3862 | 2.298 | -2.1898 | 1.3412 | 5.7075 | 5.8434 | 19.4 | 19.2522 | -0.14782 | 0.0988 | -16.3482 | -59.9055 | 2.298 | -2.2246 | 1.5946 | 7.0232 | 7.122
[5 empty] | 19.6 | 19.4547 | -0.1453 | 0.2101 | -8.339 | -18.3511 | 2.298 | -2.1113 | 0.95763 | 3.447 | 3.6571 | 19.6 | 19.4539 | -0.14614 | 0.173 | -10.7582 | -27.9703 | 2.298 | -2.152 | 1.1314 | 4.5173 | 4.6903 | 19.6 | 19.453 | -0.14698 | 0.1359 | -13.428 | -41.3862 | 2.298 | -2.1898 | 1.3412 | 5.7113 | 5.8472 | 19.6 | 19.4522 | -0.14782 | 0.0988 | -16.3482 | -59.9055 | 2.298 | -2.2246 | 1.5946 | 7.027 | 7.1258
[5 empty] | 19.8 | 19.6547 | -0.1453 | 0.2101 | -8.339 | -18.3511 | 2.298 | -2.1113 | 0.95763 | 3.4504 | 3.6605 | 19.8 | 19.6539 | -0.14614 | 0.173 | -10.7582 | -27.9703 | 2.298 | -2.152 | 1.1314 | 4.521 | 4.694 | 19.8 | 19.653 | -0.14698 | 0.1359 | -13.428 | -41.3862 | 2.298 | -2.1898 | 1.3412 | 5.715 | 5.8509 | 19.8 | 19.6522 | -0.14782 | 0.0988 | -16.3482 | -59.9055 | 2.298 | -2.2246 | 1.5946 | 7.0307 | 7.1295
[5 empty] | 20 | 19.8547 | -0.1453 | 0.2101 | -8.339 | -18.3511 | 2.298 | -2.1113 | 0.95763 | 3.4538 | 3.6639 | 20 | 19.8539 | -0.14614 | 0.173 | -10.7582 | -27.9703 | 2.298 | -2.152 | 1.1314 | 4.5245 | 4.6975 | 20 | 19.853 | -0.14698 | 0.1359 | -13.428 | -41.3862 | 2.298 | -2.1898 | 1.3412 | 5.7186 | 5.8545 | 20 | 19.8522 | -0.14782 | 0.0988 | -16.3482 | -59.9055 | 2.298 | -2.2246 | 1.5946 | 7.0343 | 7.1331

## Fricction Circle
Case 1 |  |  | Case 2 |  |  | Case 3 |  |  | Case 4
Fy (max) | 1224.9099 |  | Fy (max) | 1805.6596 |  | Fy (max) | 2144.0602 |  | Fy (max) | 2365.3357
Fx (max) | 1558.5338 |  | Fx (max) | 2295.7082 |  | Fx (max) | 2737.4815 |  | Fx (max) | 3032.4179
Fy (min) | -1215.0117 |  | Fy (min) | -1791.1731 |  | Fy (min) | -2126.8143 |  | Fy (min) | -2346.2578
Fx (min) | -1458.4949 |  | Fx (min) | -2195.6671 |  | Fx (min) | -2637.3494 |  | Fx (min) | -2932.1995
X | Y | -Y | X | Y | -Y | X | Y | -Y | X | Y | -Y
-1458.4949 | 0 | 0 | -2195.6671 | 0 | 0 | -2637.3494 | 0 | 0 | -2932.1995 | 0 | 0
-1400.1551 | 342.9748 | -340.2033 | -2107.8404 | 505.5847 | -501.5285 | -2531.8554 | 600.3369 | -595.508 | -2814.9115 | 662.294 | -656.9522
-1341.8153 | 480.0647 | -476.1854 | -2020.0137 | 707.6711 | -701.9936 | -2426.3615 | 840.2966 | -833.5376 | -2697.6235 | 927.0185 | -919.5415
-1283.4755 | 581.8 | -577.0986 | -1932.1871 | 857.6408 | -850.7601 | -2320.8675 | 1018.3722 | -1010.1808 | -2580.3355 | 1123.4722 | -1114.4107
-1225.1357 | 664.6195 | -659.2488 | -1844.3604 | 979.7263 | -971.8662 | -2215.3735 | 1163.3379 | -1153.9805 | -2463.0476 | 1283.399 | -1273.0476
-1166.7959 | 734.9459 | -729.007 | -1756.5337 | 1083.3957 | -1074.7039 | -2109.8795 | 1286.4361 | -1276.0886 | -2345.7596 | 1419.2014 | -1407.7547
-1108.4561 | 796.0972 | -789.6641 | -1668.707 | 1173.5398 | -1164.1248 | -2004.3856 | 1393.4742 | -1382.2657 | -2228.4716 | 1537.2863 | -1524.8871
-1050.1163 | 850.0557 | -843.1866 | -1580.8803 | 1253.0809 | -1243.0277 | -1898.8916 | 1487.9222 | -1475.954 | -2111.1836 | 1641.4816 | -1628.2421
-991.7765 | 898.1188 | -890.8613 | -1493.0536 | 1323.9315 | -1313.3098 | -1793.3976 | 1572.0509 | -1559.406 | -1993.8956 | 1734.2928 | -1720.3046
-933.4367 | 941.19 | -933.5845 | -1405.227 | 1387.4235 | -1376.2925 | -1687.9036 | 1647.4421 | -1634.1908 | -1876.6077 | 1817.4646 | -1802.8056
-875.0969 | 979.9279 | -972.0093 | -1317.4003 | 1444.5277 | -1432.9385 | -1582.4096 | 1715.2482 | -1701.4515 | -1759.3197 | 1892.2686 | -1877.0062
-816.7571 | 1014.8288 | -1006.6282 | -1229.5736 | 1495.9756 | -1483.9737 | -1476.9157 | 1776.338 | -1762.0499 | -1642.0317 | 1959.6631 | -1943.8572
-758.4174 | 1046.2767 | -1037.822 | -1141.7469 | 1542.3335 | -1529.9597 | -1371.4217 | 1831.3839 | -1816.653 | -1524.7437 | 2020.39 | -2004.0943
-700.0776 | 1074.5749 | -1065.8914 | -1053.9202 | 1584.0482 | -1571.3398 | -1265.9277 | 1880.9165 | -1865.7872 | -1407.4558 | 2075.0345 | -2058.298
-641.7378 | 1099.9664 | -1091.0778 | -966.0935 | 1621.4783 | -1608.4695 | -1160.4337 | 1925.3613 | -1909.8745 | -1290.1678 | 2124.0662 | -2106.9343
-583.398 | 1122.6485 | -1113.5766 | -878.2668 | 1654.9143 | -1641.6373 | -1054.9398 | 1965.0636 | -1949.2575 | -1172.8798 | 2167.866 | -2150.3808
-525.0582 | 1142.7825 | -1133.5479 | -790.4402 | 1684.5943 | -1671.0791 | -949.4458 | 2000.3059 | -1984.2163 | -1055.5918 | 2206.7454 | -2188.9466
-466.7184 | 1160.5011 | -1151.1234 | -702.6135 | 1710.7136 | -1696.9889 | -843.9518 | 2031.3202 | -2014.9812 | -938.3038 | 2240.9605 | -2222.8858
-408.3786 | 1175.9135 | -1166.4112 | -614.7868 | 1733.4332 | -1719.5262 | -738.4578 | 2058.2978 | -2041.7418 | -821.0159 | 2270.7223 | -2252.4075
-350.0388 | 1189.1093 | -1179.5004 | -526.9601 | 1752.8854 | -1738.8223 | -632.9639 | 2081.3955 | -2064.6537 | -703.7279 | 2296.2038 | -2277.6835
-291.699 | 1200.1617 | -1190.4634 | -439.1334 | 1769.1778 | -1754.9841 | -527.4699 | 2100.7414 | -2083.844 | -586.4399 | 2317.5462 | -2298.8538
-233.3592 | 1209.1294 | -1199.3587 | -351.3067 | 1782.3973 | -1768.0975 | -421.9759 | 2116.4383 | -2099.4146 | -469.1519 | 2334.8631 | -2316.031
-175.0194 | 1216.0586 | -1206.2318 | -263.4801 | 1792.6117 | -1778.2299 | -316.4819 | 2128.567 | -2111.4457 | -351.8639 | 2348.2435 | -2329.3035
-116.6796 | 1220.9839 | -1211.1174 | -175.6534 | 1799.8722 | -1785.4322 | -210.988 | 2137.1882 | -2119.9976 | -234.576 | 2357.7545 | -2338.7377
-58.3398 | 1223.9296 | -1214.0393 | -87.8267 | 1804.2145 | -1789.7396 | -105.494 | 2142.3443 | -2125.1122 | -117.288 | 2363.4427 | -2344.3801
6.9633e-13 | 1224.9099 | -1215.0117 | -1.3642e-12 | 1805.6596 | -1791.1731 | 1.5916e-12 | 2144.0602 | -2126.8143 | 1.08e-12 | 2365.3357 | -2346.2578
6.6791e-13 | 1224.9099 | -1215.0117 | -7.1054e-13 | 1805.6596 | -1791.1731 | -4.8317e-13 | 2144.0602 | -2126.8143 | 7.1054e-13 | 2365.3357 | -2346.2578
62.3414 | 1223.9296 | -1214.0393 | 91.8283 | 1804.2145 | -1789.7396 | 109.4993 | 2142.3443 | -2125.1122 | 121.2967 | 2363.4427 | -2344.3801
124.6827 | 1220.9839 | -1211.1174 | 183.6567 | 1799.8722 | -1785.4322 | 218.9985 | 2137.1882 | -2119.9976 | 242.5934 | 2357.7545 | -2338.7377
187.0241 | 1216.0586 | -1206.2318 | 275.485 | 1792.6117 | -1778.2299 | 328.4978 | 2128.567 | -2111.4457 | 363.8901 | 2348.2435 | -2329.3035
249.3654 | 1209.1294 | -1199.3587 | 367.3133 | 1782.3973 | -1768.0975 | 437.997 | 2116.4383 | -2099.4146 | 485.1869 | 2334.8631 | -2316.031
311.7068 | 1200.1617 | -1190.4634 | 459.1416 | 1769.1778 | -1754.9841 | 547.4963 | 2100.7414 | -2083.844 | 606.4836 | 2317.5462 | -2298.8538
374.0481 | 1189.1093 | -1179.5004 | 550.97 | 1752.8854 | -1738.8223 | 656.9956 | 2081.3955 | -2064.6537 | 727.7803 | 2296.2038 | -2277.6835
436.3895 | 1175.9135 | -1166.4112 | 642.7983 | 1733.4332 | -1719.5262 | 766.4948 | 2058.2978 | -2041.7418 | 849.077 | 2270.7223 | -2252.4075
498.7308 | 1160.5011 | -1151.1234 | 734.6266 | 1710.7136 | -1696.9889 | 875.9941 | 2031.3202 | -2014.9812 | 970.3737 | 2240.9605 | -2222.8858
561.0722 | 1142.7825 | -1133.5479 | 826.4549 | 1684.5943 | -1671.0791 | 985.4934 | 2000.3059 | -1984.2163 | 1091.6704 | 2206.7454 | -2188.9466
623.4135 | 1122.6485 | -1113.5766 | 918.2833 | 1654.9143 | -1641.6373 | 1094.9926 | 1965.0636 | -1949.2575 | 1212.9672 | 2167.866 | -2150.3808
685.7549 | 1099.9664 | -1091.0778 | 1010.1116 | 1621.4783 | -1608.4695 | 1204.4919 | 1925.3613 | -1909.8745 | 1334.2639 | 2124.0662 | -2106.9343
748.0962 | 1074.5749 | -1065.8914 | 1101.9399 | 1584.0482 | -1571.3398 | 1313.9911 | 1880.9165 | -1865.7872 | 1455.5606 | 2075.0345 | -2058.298
810.4376 | 1046.2767 | -1037.822 | 1193.7682 | 1542.3335 | -1529.9597 | 1423.4904 | 1831.3839 | -1816.653 | 1576.8573 | 2020.39 | -2004.0943
872.7789 | 1014.8288 | -1006.6282 | 1285.5966 | 1495.9756 | -1483.9737 | 1532.9897 | 1776.338 | -1762.0499 | 1698.154 | 1959.6631 | -1943.8572
935.1203 | 979.9279 | -972.0093 | 1377.4249 | 1444.5277 | -1432.9385 | 1642.4889 | 1715.2482 | -1701.4515 | 1819.4507 | 1892.2686 | -1877.0062
997.4616 | 941.19 | -933.5845 | 1469.2532 | 1387.4235 | -1376.2925 | 1751.9882 | 1647.4421 | -1634.1908 | 1940.7475 | 1817.4646 | -1802.8056
1059.803 | 898.1188 | -890.8613 | 1561.0816 | 1323.9315 | -1313.3098 | 1861.4875 | 1572.0509 | -1559.406 | 2062.0442 | 1734.2928 | -1720.3046
1122.1443 | 850.0557 | -843.1866 | 1652.9099 | 1253.0809 | -1243.0277 | 1970.9867 | 1487.9222 | -1475.954 | 2183.3409 | 1641.4816 | -1628.2421
1184.4857 | 796.0972 | -789.6641 | 1744.7382 | 1173.5398 | -1164.1248 | 2080.486 | 1393.4742 | -1382.2657 | 2304.6376 | 1537.2863 | -1524.8871
1246.8271 | 734.9459 | -729.007 | 1836.5665 | 1083.3957 | -1074.7039 | 2189.9852 | 1286.4361 | -1276.0886 | 2425.9343 | 1419.2014 | -1407.7547
1309.1684 | 664.6195 | -659.2488 | 1928.3949 | 979.7263 | -971.8662 | 2299.4845 | 1163.3379 | -1153.9805 | 2547.231 | 1283.399 | -1273.0476
1371.5098 | 581.8 | -577.0986 | 2020.2232 | 857.6408 | -850.7601 | 2408.9838 | 1018.3722 | -1010.1808 | 2668.5277 | 1123.4722 | -1114.4107
1433.8511 | 480.0647 | -476.1854 | 2112.0515 | 707.6711 | -701.9936 | 2518.483 | 840.2966 | -833.5376 | 2789.8245 | 927.0185 | -919.5415
1496.1925 | 342.9748 | -340.2033 | 2203.8798 | 505.5847 | -501.5285 | 2627.9823 | 600.3369 | -595.508 | 2911.1212 | 662.294 | -656.9522
1558.5338 | 0 | 0 | 2295.7082 | 0 | 0 | 2737.4815 | 0 | 0 | 3032.4179 | 0 | 0

## Camber Efects
Input Parameters
| Blue | Green | Red | Orange
Vertical Force (Fz) | 1 | 1.5 | 1.8 | 2
Camber Angle (g) | 0 | 0 | 0 | 0
Slip ratio (k) | 0 | 0 | 0 | 0
Camber Angle
[5 empty] | 0 | [11 empty] | 1 | [10 empty] | 2 | [10 empty] | 3 | [10 empty] | 4 | [10 empty] | 5 | [10 empty] | 6 | [10 empty] | 7 | [10 empty] | 8 | [10 empty] | 9 | [10 empty] | 10 | [10 empty] | 11 | [10 empty] | 12 | [10 empty] | 13 | [10 empty] | 14 | [10 empty] | 15 | [10 empty] | 16 | [10 empty] | 17 | [10 empty] | 18 | [10 empty] | 19 | [10 empty] | 20 | [10 empty] | 21
Slip Angle (α)
[5 empty] | X | x | Sh | Sv | µ | D | BCD | C | E | B | y | Y | x | Sh | Sv | µ | D | BCD | C | E | B | y | Y | x | Sh | Sv | µ | D | BCD | C | E | B | y | Y | x | Sh | Sv | µ | D | BCD | C | E | B | y | Y | x | Sh | Sv | µ | D | BCD | C | E | B | y | Y | x | Sh | Sv | µ | D | BCD | C | E | B | y | Y | x | Sh | Sv | µ | D | BCD | C | E | B | y | Y | x | Sh | Sv | µ | D | BCD | C | E | B | y | Y | x | Sh | Sv | µ | D | BCD | C | E | B | y | Y | x | Sh | Sv | µ | D | BCD | C | E | B | y | Y | x | Sh | Sv | µ | D | BCD | C | E | B | y | Y | x | Sh | Sv | µ | D | BCD | C | E | B | y | Y | x | Sh | Sv | µ | D | BCD | C | E | B | y | Y | x | Sh | Sv | µ | D | BCD | C | E | B | y | Y | x | Sh | Sv | µ | D | BCD | C | E | B | y | Y | x | Sh | Sv | µ | D | BCD | C | E | B | y | Y | x | Sh | Sv | µ | D | BCD | C | E | B | y | Y | x | Sh | Sv | µ | D | BCD | C | E | B | y | Y | x | Sh | Sv | µ | D | BCD | C | E | B | y | Y | x | Sh | Sv | µ | D | BCD | C | E | B | y | Y | x | Sh | Sv | µ | D | BCD | C | E | B | y | Y | x | Sh | Sv | µ | D | BCD | C | E | B | y | Y
[5 empty] | -20 | -20.0933 | -0.09334 | 4.9446 | 1219.98 | 1219.98 | 416.6756 | 1.551 | -0.04593 | 0.22021 | -1051.9255 | -1046.9809 | -20.1121 | -0.11206 | -9.0554 | 1219.98 | 1219.98 | 410.8463 | 1.551 | -0.04593 | 0.21713 | -1054.5972 | -1063.6526 | -20.1308 | -0.13078 | -23.0554 | 1219.98 | 1219.98 | 405.017 | 1.551 | -0.04593 | 0.21405 | -1057.3226 | -1080.378 | -20.1495 | -0.1495 | -37.0554 | 1219.98 | 1219.98 | 399.1877 | 1.551 | -0.04593 | 0.21097 | -1060.1032 | -1097.1586 | -20.1682 | -0.16822 | -51.0554 | 1219.98 | 1219.98 | 393.3584 | 1.551 | -0.04593 | 0.20789 | -1062.94 | -1113.9954 | -20.1869 | -0.18694 | -65.0554 | 1219.98 | 1219.98 | 387.5291 | 1.551 | -0.04593 | 0.2048 | -1065.8345 | -1130.8899 | -20.2057 | -0.20566 | -79.0554 | 1219.98 | 1219.98 | 381.6998 | 1.551 | -0.04593 | 0.20172 | -1068.7879 | -1147.8433 | -20.2244 | -0.22438 | -93.0554 | 1219.98 | 1219.98 | 375.8705 | 1.551 | -0.04593 | 0.19864 | -1071.8014 | -1164.8568 | -20.2431 | -0.2431 | -107.0554 | 1219.98 | 1219.98 | 370.0412 | 1.551 | -0.04593 | 0.19556 | -1074.8764 | -1181.9318 | -20.2618 | -0.26182 | -121.0554 | 1219.98 | 1219.98 | 364.2119 | 1.551 | -0.04593 | 0.19248 | -1078.014 | -1199.0694 | -20.2805 | -0.28054 | -135.0554 | 1219.98 | 1219.98 | 358.3827 | 1.551 | -0.04593 | 0.1894 | -1081.2156 | -1216.271 | -20.2993 | -0.29926 | -149.0554 | 1219.98 | 1219.98 | 352.5534 | 1.551 | -0.04593 | 0.18632 | -1084.4823 | -1233.5377 | -20.318 | -0.31798 | -163.0554 | 1219.98 | 1219.98 | 346.7241 | 1.551 | -0.04593 | 0.18324 | -1087.8152 | -1250.8706 | -20.3367 | -0.3367 | -177.0554 | 1219.98 | 1219.98 | 340.8948 | 1.551 | -0.04593 | 0.18016 | -1091.2153 | -1268.2707 | -20.3554 | -0.35542 | -191.0554 | 1219.98 | 1219.98 | 335.0655 | 1.551 | -0.04593 | 0.17708 | -1094.6838 | -1285.7392 | -20.3741 | -0.37414 | -205.0554 | 1219.98 | 1219.98 | 329.2362 | 1.551 | -0.04593 | 0.174 | -1098.2214 | -1303.2768 | -20.3929 | -0.39286 | -219.0554 | 1219.98 | 1219.98 | 323.4069 | 1.551 | -0.04593 | 0.17092 | -1101.8289 | -1320.8843 | -20.4116 | -0.41158 | -233.0554 | 1219.98 | 1219.98 | 317.5776 | 1.551 | -0.04593 | 0.16784 | -1105.5069 | -1338.5623 | -20.4303 | -0.4303 | -247.0554 | 1219.98 | 1219.98 | 311.7483 | 1.551 | -0.04593 | 0.16476 | -1109.2558 | -1356.3112 | -20.449 | -0.44902 | -261.0554 | 1219.98 | 1219.98 | 305.919 | 1.551 | -0.04593 | 0.16167 | -1113.0759 | -1374.1313 | -20.4677 | -0.46774 | -275.0554 | 1219.98 | 1219.98 | 300.0897 | 1.551 | -0.04593 | 0.15859 | -1116.967 | -1392.0224 | -20.4865 | -0.48646 | -289.0554 | 1219.98 | 1219.98 | 294.2605 | 1.551 | -0.04593 | 0.15551 | -1120.9287 | -1409.9841
[5 empty] | -19.8 | -19.8933 | -0.09334 | 4.9446 | 1219.98 | 1219.98 | 416.6756 | 1.551 | -0.04593 | 0.22021 | -1053.9555 | -1049.0109 | -19.9121 | -0.11206 | -9.0554 | 1219.98 | 1219.98 | 410.8463 | 1.551 | -0.04593 | 0.21713 | -1056.6348 | -1065.6902 | -19.9308 | -0.13078 | -23.0554 | 1219.98 | 1219.98 | 405.017 | 1.551 | -0.04593 | 0.21405 | -1059.3677 | -1082.4231 | -19.9495 | -0.1495 | -37.0554 | 1219.98 | 1219.98 | 399.1877 | 1.551 | -0.04593 | 0.21097 | -1062.1553 | -1099.2107 | -19.9682 | -0.16822 | -51.0554 | 1219.98 | 1219.98 | 393.3584 | 1.551 | -0.04593 | 0.20789 | -1064.9989 | -1116.0543 | -19.9869 | -0.18694 | -65.0554 | 1219.98 | 1219.98 | 387.5291 | 1.551 | -0.04593 | 0.2048 | -1067.8998 | -1132.9552 | -20.0057 | -0.20566 | -79.0554 | 1219.98 | 1219.98 | 381.6998 | 1.551 | -0.04593 | 0.20172 | -1070.8592 | -1149.9146 | -20.0244 | -0.22438 | -93.0554 | 1219.98 | 1219.98 | 375.8705 | 1.551 | -0.04593 | 0.19864 | -1073.8784 | -1166.9338 | -20.0431 | -0.2431 | -107.0554 | 1219.98 | 1219.98 | 370.0412 | 1.551 | -0.04593 | 0.19556 | -1076.9585 | -1184.0139 | -20.0618 | -0.26182 | -121.0554 | 1219.98 | 1219.98 | 364.2119 | 1.551 | -0.04593 | 0.19248 | -1080.1008 | -1201.1562 | -20.0805 | -0.28054 | -135.0554 | 1219.98 | 1219.98 | 358.3827 | 1.551 | -0.04593 | 0.1894 | -1083.3064 | -1218.3618 | -20.0993 | -0.29926 | -149.0554 | 1219.98 | 1219.98 | 352.5534 | 1.551 | -0.04593 | 0.18632 | -1086.5765 | -1235.6319 | -20.118 | -0.31798 | -163.0554 | 1219.98 | 1219.98 | 346.7241 | 1.551 | -0.04593 | 0.18324 | -1089.9121 | -1252.9675 | -20.1367 | -0.3367 | -177.0554 | 1219.98 | 1219.98 | 340.8948 | 1.551 | -0.04593 | 0.18016 | -1093.3141 | -1270.3695 | -20.1554 | -0.35542 | -191.0554 | 1219.98 | 1219.98 | 335.0655 | 1.551 | -0.04593 | 0.17708 | -1096.7836 | -1287.839 | -20.1741 | -0.37414 | -205.0554 | 1219.98 | 1219.98 | 329.2362 | 1.551 | -0.04593 | 0.174 | -1100.3212 | -1305.3766 | -20.1929 | -0.39286 | -219.0554 | 1219.98 | 1219.98 | 323.4069 | 1.551 | -0.04593 | 0.17092 | -1103.9277 | -1322.9831 | -20.2116 | -0.41158 | -233.0554 | 1219.98 | 1219.98 | 317.5776 | 1.551 | -0.04593 | 0.16784 | -1107.6035 | -1340.6589 | -20.2303 | -0.4303 | -247.0554 | 1219.98 | 1219.98 | 311.7483 | 1.551 | -0.04593 | 0.16476 | -1111.3489 | -1358.4043 | -20.249 | -0.44902 | -261.0554 | 1219.98 | 1219.98 | 305.919 | 1.551 | -0.04593 | 0.16167 | -1115.164 | -1376.2194 | -20.2677 | -0.46774 | -275.0554 | 1219.98 | 1219.98 | 300.0897 | 1.551 | -0.04593 | 0.15859 | -1119.0485 | -1394.1039 | -20.2865 | -0.48646 | -289.0554 | 1219.98 | 1219.98 | 294.2605 | 1.551 | -0.04593 | 0.15551 | -1123.002 | -1412.0574
[5 empty] | -19.6 | -19.6933 | -0.09334 | 4.9446 | 1219.98 | 1219.98 | 416.6756 | 1.551 | -0.04593 | 0.22021 | -1056.0135 | -1051.0689 | -19.7121 | -0.11206 | -9.0554 | 1219.98 | 1219.98 | 410.8463 | 1.551 | -0.04593 | 0.21713 | -1058.7001 | -1067.7555 | -19.7308 | -0.13078 | -23.0554 | 1219.98 | 1219.98 | 405.017 | 1.551 | -0.04593 | 0.21405 | -1061.4401 | -1084.4955 | -19.7495 | -0.1495 | -37.0554 | 1219.98 | 1219.98 | 399.1877 | 1.551 | -0.04593 | 0.21097 | -1064.2345 | -1101.2899 | -19.7682 | -0.16822 | -51.0554 | 1219.98 | 1219.98 | 393.3584 | 1.551 | -0.04593 | 0.20789 | -1067.0846 | -1118.14 | -19.7869 | -0.18694 | -65.0554 | 1219.98 | 1219.98 | 387.5291 | 1.551 | -0.04593 | 0.2048 | -1069.9916 | -1135.047 | -19.8057 | -0.20566 | -79.0554 | 1219.98 | 1219.98 | 381.6998 | 1.551 | -0.04593 | 0.20172 | -1072.9568 | -1152.0122 | -19.8244 | -0.22438 | -93.0554 | 1219.98 | 1219.98 | 375.8705 | 1.551 | -0.04593 | 0.19864 | -1075.9812 | -1169.0366 | -19.8431 | -0.2431 | -107.0554 | 1219.98 | 1219.98 | 370.0412 | 1.551 | -0.04593 | 0.19556 | -1079.0661 | -1186.1215 | -19.8618 | -0.26182 | -121.0554 | 1219.98 | 1219.98 | 364.2119 | 1.551 | -0.04593 | 0.19248 | -1082.2126 | -1203.268 | -19.8805 | -0.28054 | -135.0554 | 1219.98 | 1219.98 | 358.3827 | 1.551 | -0.04593 | 0.1894 | -1085.4218 | -1220.4772 | -19.8993 | -0.29926 | -149.0554 | 1219.98 | 1219.98 | 352.5534 | 1.551 | -0.04593 | 0.18632 | -1088.6947 | -1237.7501 | -19.918 | -0.31798 | -163.0554 | 1219.98 | 1219.98 | 346.7241 | 1.551 | -0.04593 | 0.18324 | -1092.0324 | -1255.0878 | -19.9367 | -0.3367 | -177.0554 | 1219.98 | 1219.98 | 340.8948 | 1.551 | -0.04593 | 0.18016 | -1095.4358 | -1272.4912 | -19.9554 | -0.35542 | -191.0554 | 1219.98 | 1219.98 | 335.0655 | 1.551 | -0.04593 | 0.17708 | -1098.9056 | -1289.961 | -19.9741 | -0.37414 | -205.0554 | 1219.98 | 1219.98 | 329.2362 | 1.551 | -0.04593 | 0.174 | -1102.4426 | -1307.498 | -19.9929 | -0.39286 | -219.0554 | 1219.98 | 1219.98 | 323.4069 | 1.551 | -0.04593 | 0.17092 | -1106.0474 | -1325.1028 | -20.0116 | -0.41158 | -233.0554 | 1219.98 | 1219.98 | 317.5776 | 1.551 | -0.04593 | 0.16784 | -1109.7202 | -1342.7756 | -20.0303 | -0.4303 | -247.0554 | 1219.98 | 1219.98 | 311.7483 | 1.551 | -0.04593 | 0.16476 | -1113.4612 | -1360.5166 | -20.049 | -0.44902 | -261.0554 | 1219.98 | 1219.98 | 305.919 | 1.551 | -0.04593 | 0.16167 | -1117.2705 | -1378.3259 | -20.0677 | -0.46774 | -275.0554 | 1219.98 | 1219.98 | 300.0897 | 1.551 | -0.04593 | 0.15859 | -1121.1475 | -1396.2029 | -20.0865 | -0.48646 | -289.0554 | 1219.98 | 1219.98 | 294.2605 | 1.551 | -0.04593 | 0.15551 | -1125.0917 | -1414.1471
[5 empty] | -19.4 | -19.4933 | -0.09334 | 4.9446 | 1219.98 | 1219.98 | 416.6756 | 1.551 | -0.04593 | 0.22021 | -1058.0998 | -1053.1552 | -19.5121 | -0.11206 | -9.0554 | 1219.98 | 1219.98 | 410.8463 | 1.551 | -0.04593 | 0.21713 | -1060.7935 | -1069.8489 | -19.5308 | -0.13078 | -23.0554 | 1219.98 | 1219.98 | 405.017 | 1.551 | -0.04593 | 0.21405 | -1063.5403 | -1086.5957 | -19.5495 | -0.1495 | -37.0554 | 1219.98 | 1219.98 | 399.1877 | 1.551 | -0.04593 | 0.21097 | -1066.3412 | -1103.3966 | -19.5682 | -0.16822 | -51.0554 | 1219.98 | 1219.98 | 393.3584 | 1.551 | -0.04593 | 0.20789 | -1069.1975 | -1120.2529 | -19.5869 | -0.18694 | -65.0554 | 1219.98 | 1219.98 | 387.5291 | 1.551 | -0.04593 | 0.2048 | -1072.1103 | -1137.1657 | -19.6057 | -0.20566 | -79.0554 | 1219.98 | 1219.98 | 381.6998 | 1.551 | -0.04593 | 0.20172 | -1075.0808 | -1154.1362 | -19.6244 | -0.22438 | -93.0554 | 1219.98 | 1219.98 | 375.8705 | 1.551 | -0.04593 | 0.19864 | -1078.1101 | -1171.1655 | -19.6431 | -0.2431 | -107.0554 | 1219.98 | 1219.98 | 370.0412 | 1.551 | -0.04593 | 0.19556 | -1081.1993 | -1188.2547 | -19.6618 | -0.26182 | -121.0554 | 1219.98 | 1219.98 | 364.2119 | 1.551 | -0.04593 | 0.19248 | -1084.3495 | -1205.4049 | -19.6805 | -0.28054 | -135.0554 | 1219.98 | 1219.98 | 358.3827 | 1.551 | -0.04593 | 0.1894 | -1087.5618 | -1222.6172 | -19.6993 | -0.29926 | -149.0554 | 1219.98 | 1219.98 | 352.5534 | 1.551 | -0.04593 | 0.18632 | -1090.8371 | -1239.8925 | -19.718 | -0.31798 | -163.0554 | 1219.98 | 1219.98 | 346.7241 | 1.551 | -0.04593 | 0.18324 | -1094.1764 | -1257.2318 | -19.7367 | -0.3367 | -177.0554 | 1219.98 | 1219.98 | 340.8948 | 1.551 | -0.04593 | 0.18016 | -1097.5805 | -1274.6359 | -19.7554 | -0.35542 | -191.0554 | 1219.98 | 1219.98 | 335.0655 | 1.551 | -0.04593 | 0.17708 | -1101.05 | -1292.1054 | -19.7741 | -0.37414 | -205.0554 | 1219.98 | 1219.98 | 329.2362 | 1.551 | -0.04593 | 0.174 | -1104.5857 | -1309.6411 | -19.7929 | -0.39286 | -219.0554 | 1219.98 | 1219.98 | 323.4069 | 1.551 | -0.04593 | 0.17092 | -1108.1879 | -1327.2433 | -19.8116 | -0.41158 | -233.0554 | 1219.98 | 1219.98 | 317.5776 | 1.551 | -0.04593 | 0.16784 | -1111.8569 | -1344.9123 | -19.8303 | -0.4303 | -247.0554 | 1219.98 | 1219.98 | 311.7483 | 1.551 | -0.04593 | 0.16476 | -1115.5928 | -1362.6482 | -19.849 | -0.44902 | -261.0554 | 1219.98 | 1219.98 | 305.919 | 1.551 | -0.04593 | 0.16167 | -1119.3952 | -1380.4506 | -19.8677 | -0.46774 | -275.0554 | 1219.98 | 1219.98 | 300.0897 | 1.551 | -0.04593 | 0.15859 | -1123.2638 | -1398.3192 | -19.8865 | -0.48646 | -289.0554 | 1219.98 | 1219.98 | 294.2605 | 1.551 | -0.04593 | 0.15551 | -1127.1975 | -1416.2529
[5 empty] | -19.2 | -19.2933 | -0.09334 | 4.9446 | 1219.98 | 1219.98 | 416.6756 | 1.551 | -0.04593 | 0.22021 | -1060.2148 | -1055.2702 | -19.3121 | -0.11206 | -9.0554 | 1219.98 | 1219.98 | 410.8463 | 1.551 | -0.04593 | 0.21713 | -1062.9153 | -1071.9707 | -19.3308 | -0.13078 | -23.0554 | 1219.98 | 1219.98 | 405.017 | 1.551 | -0.04593 | 0.21405 | -1065.6686 | -1088.724 | -19.3495 | -0.1495 | -37.0554 | 1219.98 | 1219.98 | 399.1877 | 1.551 | -0.04593 | 0.21097 | -1068.4758 | -1105.5312 | -19.3682 | -0.16822 | -51.0554 | 1219.98 | 1219.98 | 393.3584 | 1.551 | -0.04593 | 0.20789 | -1071.3379 | -1122.3933 | -19.3869 | -0.18694 | -65.0554 | 1219.98 | 1219.98 | 387.5291 | 1.551 | -0.04593 | 0.2048 | -1074.2561 | -1139.3115 | -19.4057 | -0.20566 | -79.0554 | 1219.98 | 1219.98 | 381.6998 | 1.551 | -0.04593 | 0.20172 | -1077.2315 | -1156.2869 | -19.4244 | -0.22438 | -93.0554 | 1219.98 | 1219.98 | 375.8705 | 1.551 | -0.04593 | 0.19864 | -1080.2652 | -1173.3206 | -19.4431 | -0.2431 | -107.0554 | 1219.98 | 1219.98 | 370.0412 | 1.551 | -0.04593 | 0.19556 | -1083.3583 | -1190.4137 | -19.4618 | -0.26182 | -121.0554 | 1219.98 | 1219.98 | 364.2119 | 1.551 | -0.04593 | 0.19248 | -1086.5118 | -1207.5672 | -19.4805 | -0.28054 | -135.0554 | 1219.98 | 1219.98 | 358.3827 | 1.551 | -0.04593 | 0.1894 | -1089.7267 | -1224.7821 | -19.4993 | -0.29926 | -149.0554 | 1219.98 | 1219.98 | 352.5534 | 1.551 | -0.04593 | 0.18632 | -1093.0038 | -1242.0592 | -19.518 | -0.31798 | -163.0554 | 1219.98 | 1219.98 | 346.7241 | 1.551 | -0.04593 | 0.18324 | -1096.3441 | -1259.3995 | -19.5367 | -0.3367 | -177.0554 | 1219.98 | 1219.98 | 340.8948 | 1.551 | -0.04593 | 0.18016 | -1099.7482 | -1276.8036 | -19.5554 | -0.35542 | -191.0554 | 1219.98 | 1219.98 | 335.0655 | 1.551 | -0.04593 | 0.17708 | -1103.2168 | -1294.2722 | -19.5741 | -0.37414 | -205.0554 | 1219.98 | 1219.98 | 329.2362 | 1.551 | -0.04593 | 0.174 | -1106.7504 | -1311.8058 | -19.5929 | -0.39286 | -219.0554 | 1219.98 | 1219.98 | 323.4069 | 1.551 | -0.04593 | 0.17092 | -1110.3493 | -1329.4047 | -19.6116 | -0.41158 | -233.0554 | 1219.98 | 1219.98 | 317.5776 | 1.551 | -0.04593 | 0.16784 | -1114.0137 | -1347.0691 | -19.6303 | -0.4303 | -247.0554 | 1219.98 | 1219.98 | 311.7483 | 1.551 | -0.04593 | 0.16476 | -1117.7434 | -1364.7988 | -19.649 | -0.44902 | -261.0554 | 1219.98 | 1219.98 | 305.919 | 1.551 | -0.04593 | 0.16167 | -1121.5381 | -1382.5935 | -19.6677 | -0.46774 | -275.0554 | 1219.98 | 1219.98 | 300.0897 | 1.551 | -0.04593 | 0.15859 | -1125.3971 | -1400.4525 | -19.6865 | -0.48646 | -289.0554 | 1219.98 | 1219.98 | 294.2605 | 1.551 | -0.04593 | 0.15551 | -1129.3193 | -1418.3747
[5 empty] | -19 | -19.0933 | -0.09334 | 4.9446 | 1219.98 | 1219.98 | 416.6756 | 1.551 | -0.04593 | 0.22021 | -1062.3589 | -1057.4143 | -19.1121 | -0.11206 | -9.0554 | 1219.98 | 1219.98 | 410.8463 | 1.551 | -0.04593 | 0.21713 | -1065.066 | -1074.1214 | -19.1308 | -0.13078 | -23.0554 | 1219.98 | 1219.98 | 405.017 | 1.551 | -0.04593 | 0.21405 | -1067.8256 | -1090.881 | -19.1495 | -0.1495 | -37.0554 | 1219.98 | 1219.98 | 399.1877 | 1.551 | -0.04593 | 0.21097 | -1070.6385 | -1107.6939 | -19.1682 | -0.16822 | -51.0554 | 1219.98 | 1219.98 | 393.3584 | 1.551 | -0.04593 | 0.20789 | -1073.5061 | -1124.5615 | -19.1869 | -0.18694 | -65.0554 | 1219.98 | 1219.98 | 387.5291 | 1.551 | -0.04593 | 0.2048 | -1076.4294 | -1141.4848 | -19.2057 | -0.20566 | -79.0554 | 1219.98 | 1219.98 | 381.6998 | 1.551 | -0.04593 | 0.20172 | -1079.4093 | -1158.4647 | -19.2244 | -0.22438 | -93.0554 | 1219.98 | 1219.98 | 375.8705 | 1.551 | -0.04593 | 0.19864 | -1082.447 | -1175.5024 | -19.2431 | -0.2431 | -107.0554 | 1219.98 | 1219.98 | 370.0412 | 1.551 | -0.04593 | 0.19556 | -1085.5435 | -1192.5989 | -19.2618 | -0.26182 | -121.0554 | 1219.98 | 1219.98 | 364.2119 | 1.551 | -0.04593 | 0.19248 | -1088.6998 | -1209.7552 | -19.2805 | -0.28054 | -135.0554 | 1219.98 | 1219.98 | 358.3827 | 1.551 | -0.04593 | 0.1894 | -1091.9166 | -1226.972 | -19.2993 | -0.29926 | -149.0554 | 1219.98 | 1219.98 | 352.5534 | 1.551 | -0.04593 | 0.18632 | -1095.195 | -1244.2504 | -19.318 | -0.31798 | -163.0554 | 1219.98 | 1219.98 | 346.7241 | 1.551 | -0.04593 | 0.18324 | -1098.5356 | -1261.591 | -19.3367 | -0.3367 | -177.0554 | 1219.98 | 1219.98 | 340.8948 | 1.551 | -0.04593 | 0.18016 | -1101.9391 | -1278.9945 | -19.3554 | -0.35542 | -191.0554 | 1219.98 | 1219.98 | 335.0655 | 1.551 | -0.04593 | 0.17708 | -1105.406 | -1296.4614 | -19.3741 | -0.37414 | -205.0554 | 1219.98 | 1219.98 | 329.2362 | 1.551 | -0.04593 | 0.174 | -1108.9367 | -1313.9921 | -19.3929 | -0.39286 | -219.0554 | 1219.98 | 1219.98 | 323.4069 | 1.551 | -0.04593 | 0.17092 | -1112.5315 | -1331.5869 | -19.4116 | -0.41158 | -233.0554 | 1219.98 | 1219.98 | 317.5776 | 1.551 | -0.04593 | 0.16784 | -1116.1903 | -1349.2457 | -19.4303 | -0.4303 | -247.0554 | 1219.98 | 1219.98 | 311.7483 | 1.551 | -0.04593 | 0.16476 | -1119.9129 | -1366.9683 | -19.449 | -0.44902 | -261.0554 | 1219.98 | 1219.98 | 305.919 | 1.551 | -0.04593 | 0.16167 | -1123.6989 | -1384.7543 | -19.4677 | -0.46774 | -275.0554 | 1219.98 | 1219.98 | 300.0897 | 1.551 | -0.04593 | 0.15859 | -1127.5472 | -1402.6026 | -19.4865 | -0.48646 | -289.0554 | 1219.98 | 1219.98 | 294.2605 | 1.551 | -0.04593 | 0.15551 | -1131.4567 | -1420.5121
[5 empty] | -18.8 | -18.8933 | -0.09334 | 4.9446 | 1219.98 | 1219.98 | 416.6756 | 1.551 | -0.04593 | 0.22021 | -1064.5327 | -1059.5881 | -18.9121 | -0.11206 | -9.0554 | 1219.98 | 1219.98 | 410.8463 | 1.551 | -0.04593 | 0.21713 | -1067.246 | -1076.3014 | -18.9308 | -0.13078 | -23.0554 | 1219.98 | 1219.98 | 405.017 | 1.551 | -0.04593 | 0.21405 | -1070.0114 | -1093.0668 | -18.9495 | -0.1495 | -37.0554 | 1219.98 | 1219.98 | 399.1877 | 1.551 | -0.04593 | 0.21097 | -1072.8299 | -1109.8853 | -18.9682 | -0.16822 | -51.0554 | 1219.98 | 1219.98 | 393.3584 | 1.551 | -0.04593 | 0.20789 | -1075.7025 | -1126.7579 | -18.9869 | -0.18694 | -65.0554 | 1219.98 | 1219.98 | 387.5291 | 1.551 | -0.04593 | 0.2048 | -1078.6304 | -1143.6858 | -19.0057 | -0.20566 | -79.0554 | 1219.98 | 1219.98 | 381.6998 | 1.551 | -0.04593 | 0.20172 | -1081.6144 | -1160.6698 | -19.0244 | -0.22438 | -93.0554 | 1219.98 | 1219.98 | 375.8705 | 1.551 | -0.04593 | 0.19864 | -1084.6557 | -1177.7111 | -19.0431 | -0.2431 | -107.0554 | 1219.98 | 1219.98 | 370.0412 | 1.551 | -0.04593 | 0.19556 | -1087.755 | -1194.8104 | -19.0618 | -0.26182 | -121.0554 | 1219.98 | 1219.98 | 364.2119 | 1.551 | -0.04593 | 0.19248 | -1090.9135 | -1211.9689 | -19.0805 | -0.28054 | -135.0554 | 1219.98 | 1219.98 | 358.3827 | 1.551 | -0.04593 | 0.1894 | -1094.1318 | -1229.1872 | -19.0993 | -0.29926 | -149.0554 | 1219.98 | 1219.98 | 352.5534 | 1.551 | -0.04593 | 0.18632 | -1097.4107 | -1246.4661 | -19.118 | -0.31798 | -163.0554 | 1219.98 | 1219.98 | 346.7241 | 1.551 | -0.04593 | 0.18324 | -1100.751 | -1263.8064 | -19.1367 | -0.3367 | -177.0554 | 1219.98 | 1219.98 | 340.8948 | 1.551 | -0.04593 | 0.18016 | -1104.1531 | -1281.2085 | -19.1554 | -0.35542 | -191.0554 | 1219.98 | 1219.98 | 335.0655 | 1.551 | -0.04593 | 0.17708 | -1107.6176 | -1298.673 | -19.1741 | -0.37414 | -205.0554 | 1219.98 | 1219.98 | 329.2362 | 1.551 | -0.04593 | 0.174 | -1111.1446 | -1316.2 | -19.1929 | -0.39286 | -219.0554 | 1219.98 | 1219.98 | 323.4069 | 1.551 | -0.04593 | 0.17092 | -1114.7344 | -1333.7898 | -19.2116 | -0.41158 | -233.0554 | 1219.98 | 1219.98 | 317.5776 | 1.551 | -0.04593 | 0.16784 | -1118.3867 | -1351.4421 | -19.2303 | -0.4303 | -247.0554 | 1219.98 | 1219.98 | 311.7483 | 1.551 | -0.04593 | 0.16476 | -1122.1013 | -1369.1567 | -19.249 | -0.44902 | -261.0554 | 1219.98 | 1219.98 | 305.919 | 1.551 | -0.04593 | 0.16167 | -1125.8773 | -1386.9327 | -19.2677 | -0.46774 | -275.0554 | 1219.98 | 1219.98 | 300.0897 | 1.551 | -0.04593 | 0.15859 | -1129.7138 | -1404.7692 | -19.2865 | -0.48646 | -289.0554 | 1219.98 | 1219.98 | 294.2605 | 1.551 | -0.04593 | 0.15551 | -1133.6094 | -1422.6648
[5 empty] | -18.6 | -18.6933 | -0.09334 | 4.9446 | 1219.98 | 1219.98 | 416.6756 | 1.551 | -0.04593 | 0.22021 | -1066.7364 | -1061.7918 | -18.7121 | -0.11206 | -9.0554 | 1219.98 | 1219.98 | 410.8463 | 1.551 | -0.04593 | 0.21713 | -1069.4557 | -1078.5111 | -18.7308 | -0.13078 | -23.0554 | 1219.98 | 1219.98 | 405.017 | 1.551 | -0.04593 | 0.21405 | -1072.2266 | -1095.282 | -18.7495 | -0.1495 | -37.0554 | 1219.98 | 1219.98 | 399.1877 | 1.551 | -0.04593 | 0.21097 | -1075.0502 | -1112.1056 | -18.7682 | -0.16822 | -51.0554 | 1219.98 | 1219.98 | 393.3584 | 1.551 | -0.04593 | 0.20789 | -1077.9275 | -1128.9829 | -18.7869 | -0.18694 | -65.0554 | 1219.98 | 1219.98 | 387.5291 | 1.551 | -0.04593 | 0.2048 | -1080.8595 | -1145.9149 | -18.8057 | -0.20566 | -79.0554 | 1219.98 | 1219.98 | 381.6998 | 1.551 | -0.04593 | 0.20172 | -1083.8471 | -1162.9025 | -18.8244 | -0.22438 | -93.0554 | 1219.98 | 1219.98 | 375.8705 | 1.551 | -0.04593 | 0.19864 | -1086.8914 | -1179.9468 | -18.8431 | -0.2431 | -107.0554 | 1219.98 | 1219.98 | 370.0412 | 1.551 | -0.04593 | 0.19556 | -1089.9931 | -1197.0485 | -18.8618 | -0.26182 | -121.0554 | 1219.98 | 1219.98 | 364.2119 | 1.551 | -0.04593 | 0.19248 | -1093.1531 | -1214.2085 | -18.8805 | -0.28054 | -135.0554 | 1219.98 | 1219.98 | 358.3827 | 1.551 | -0.04593 | 0.1894 | -1096.3722 | -1231.4276 | -18.8993 | -0.29926 | -149.0554 | 1219.98 | 1219.98 | 352.5534 | 1.551 | -0.04593 | 0.18632 | -1099.6511 | -1248.7065 | -18.918 | -0.31798 | -163.0554 | 1219.98 | 1219.98 | 346.7241 | 1.551 | -0.04593 | 0.18324 | -1102.9903 | -1266.0457 | -18.9367 | -0.3367 | -177.0554 | 1219.98 | 1219.98 | 340.8948 | 1.551 | -0.04593 | 0.18016 | -1106.3904 | -1283.4458 | -18.9554 | -0.35542 | -191.0554 | 1219.98 | 1219.98 | 335.0655 | 1.551 | -0.04593 | 0.17708 | -1109.8516 | -1300.907 | -18.9741 | -0.37414 | -205.0554 | 1219.98 | 1219.98 | 329.2362 | 1.551 | -0.04593 | 0.174 | -1113.3741 | -1318.4295 | -18.9929 | -0.39286 | -219.0554 | 1219.98 | 1219.98 | 323.4069 | 1.551 | -0.04593 | 0.17092 | -1116.9579 | -1336.0133 | -19.0116 | -0.41158 | -233.0554 | 1219.98 | 1219.98 | 317.5776 | 1.551 | -0.04593 | 0.16784 | -1120.6027 | -1353.6581 | -19.0303 | -0.4303 | -247.0554 | 1219.98 | 1219.98 | 311.7483 | 1.551 | -0.04593 | 0.16476 | -1124.3081 | -1371.3635 | -19.049 | -0.44902 | -261.0554 | 1219.98 | 1219.98 | 305.919 | 1.551 | -0.04593 | 0.16167 | -1128.0732 | -1389.1286 | -19.0677 | -0.46774 | -275.0554 | 1219.98 | 1219.98 | 300.0897 | 1.551 | -0.04593 | 0.15859 | -1131.8967 | -1406.9521 | -19.0865 | -0.48646 | -289.0554 | 1219.98 | 1219.98 | 294.2605 | 1.551 | -0.04593 | 0.15551 | -1135.7771 | -1424.8325
[5 empty] | -18.4 | -18.4933 | -0.09334 | 4.9446 | 1219.98 | 1219.98 | 416.6756 | 1.551 | -0.04593 | 0.22021 | -1068.9706 | -1064.026 | -18.5121 | -0.11206 | -9.0554 | 1219.98 | 1219.98 | 410.8463 | 1.551 | -0.04593 | 0.21713 | -1071.6954 | -1080.7508 | -18.5308 | -0.13078 | -23.0554 | 1219.98 | 1219.98 | 405.017 | 1.551 | -0.04593 | 0.21405 | -1074.4714 | -1097.5268 | -18.5495 | -0.1495 | -37.0554 | 1219.98 | 1219.98 | 399.1877 | 1.551 | -0.04593 | 0.21097 | -1077.2997 | -1114.3551 | -18.5682 | -0.16822 | -51.0554 | 1219.98 | 1219.98 | 393.3584 | 1.551 | -0.04593 | 0.20789 | -1080.1812 | -1131.2366 | -18.5869 | -0.18694 | -65.0554 | 1219.98 | 1219.98 | 387.5291 | 1.551 | -0.04593 | 0.2048 | -1083.1169 | -1148.1723 | -18.6057 | -0.20566 | -79.0554 | 1219.98 | 1219.98 | 381.6998 | 1.551 | -0.04593 | 0.20172 | -1086.1077 | -1165.1631 | -18.6244 | -0.22438 | -93.0554 | 1219.98 | 1219.98 | 375.8705 | 1.551 | -0.04593 | 0.19864 | -1089.1544 | -1182.2098 | -18.6431 | -0.2431 | -107.0554 | 1219.98 | 1219.98 | 370.0412 | 1.551 | -0.04593 | 0.19556 | -1092.2579 | -1199.3133 | -18.6618 | -0.26182 | -121.0554 | 1219.98 | 1219.98 | 364.2119 | 1.551 | -0.04593 | 0.19248 | -1095.4189 | -1216.4743 | -18.6805 | -0.28054 | -135.0554 | 1219.98 | 1219.98 | 358.3827 | 1.551 | -0.04593 | 0.1894 | -1098.6381 | -1233.6935 | -18.6993 | -0.29926 | -149.0554 | 1219.98 | 1219.98 | 352.5534 | 1.551 | -0.04593 | 0.18632 | -1101.9162 | -1250.9716 | -18.718 | -0.31798 | -163.0554 | 1219.98 | 1219.98 | 346.7241 | 1.551 | -0.04593 | 0.18324 | -1105.2537 | -1268.3091 | -18.7367 | -0.3367 | -177.0554 | 1219.98 | 1219.98 | 340.8948 | 1.551 | -0.04593 | 0.18016 | -1108.6508 | -1285.7062 | -18.7554 | -0.35542 | -191.0554 | 1219.98 | 1219.98 | 335.0655 | 1.551 | -0.04593 | 0.17708 | -1112.1079 | -1303.1633 | -18.7741 | -0.37414 | -205.0554 | 1219.98 | 1219.98 | 329.2362 | 1.551 | -0.04593 | 0.174 | -1115.6249 | -1320.6803 | -18.7929 | -0.39286 | -219.0554 | 1219.98 | 1219.98 | 323.4069 | 1.551 | -0.04593 | 0.17092 | -1119.2018 | -1338.2572 | -18.8116 | -0.41158 | -233.0554 | 1219.98 | 1219.98 | 317.5776 | 1.551 | -0.04593 | 0.16784 | -1122.8381 | -1355.8935 | -18.8303 | -0.4303 | -247.0554 | 1219.98 | 1219.98 | 311.7483 | 1.551 | -0.04593 | 0.16476 | -1126.5332 | -1373.5886 | -18.849 | -0.44902 | -261.0554 | 1219.98 | 1219.98 | 305.919 | 1.551 | -0.04593 | 0.16167 | -1130.2861 | -1391.3415 | -18.8677 | -0.46774 | -275.0554 | 1219.98 | 1219.98 | 300.0897 | 1.551 | -0.04593 | 0.15859 | -1134.0953 | -1409.1507 | -18.8865 | -0.48646 | -289.0554 | 1219.98 | 1219.98 | 294.2605 | 1.551 | -0.04593 | 0.15551 | -1137.9591 | -1427.0145
[5 empty] | -18.2 | -18.2933 | -0.09334 | 4.9446 | 1219.98 | 1219.98 | 416.6756 | 1.551 | -0.04593 | 0.22021 | -1071.2356 | -1066.291 | -18.3121 | -0.11206 | -9.0554 | 1219.98 | 1219.98 | 410.8463 | 1.551 | -0.04593 | 0.21713 | -1073.9655 | -1083.0209 | -18.3308 | -0.13078 | -23.0554 | 1219.98 | 1219.98 | 405.017 | 1.551 | -0.04593 | 0.21405 | -1076.7463 | -1099.8017 | -18.3495 | -0.1495 | -37.0554 | 1219.98 | 1219.98 | 399.1877 | 1.551 | -0.04593 | 0.21097 | -1079.5788 | -1116.6342 | -18.3682 | -0.16822 | -51.0554 | 1219.98 | 1219.98 | 393.3584 | 1.551 | -0.04593 | 0.20789 | -1082.4641 | -1133.5195 | -18.3869 | -0.18694 | -65.0554 | 1219.98 | 1219.98 | 387.5291 | 1.551 | -0.04593 | 0.2048 | -1085.403 | -1150.4584 | -18.4057 | -0.20566 | -79.0554 | 1219.98 | 1219.98 | 381.6998 | 1.551 | -0.04593 | 0.20172 | -1088.3963 | -1167.4517 | -18.4244 | -0.22438 | -93.0554 | 1219.98 | 1219.98 | 375.8705 | 1.551 | -0.04593 | 0.19864 | -1091.4449 | -1184.5003 | -18.4431 | -0.2431 | -107.0554 | 1219.98 | 1219.98 | 370.0412 | 1.551 | -0.04593 | 0.19556 | -1094.5495 | -1201.6049 | -18.4618 | -0.26182 | -121.0554 | 1219.98 | 1219.98 | 364.2119 | 1.551 | -0.04593 | 0.19248 | -1097.7109 | -1218.7663 | -18.4805 | -0.28054 | -135.0554 | 1219.98 | 1219.98 | 358.3827 | 1.551 | -0.04593 | 0.1894 | -1100.9296 | -1235.985 | -18.4993 | -0.29926 | -149.0554 | 1219.98 | 1219.98 | 352.5534 | 1.551 | -0.04593 | 0.18632 | -1104.2062 | -1253.2616 | -18.518 | -0.31798 | -163.0554 | 1219.98 | 1219.98 | 346.7241 | 1.551 | -0.04593 | 0.18324 | -1107.541 | -1270.5964 | -18.5367 | -0.3367 | -177.0554 | 1219.98 | 1219.98 | 340.8948 | 1.551 | -0.04593 | 0.18016 | -1110.9344 | -1287.9898 | -18.5554 | -0.35542 | -191.0554 | 1219.98 | 1219.98 | 335.0655 | 1.551 | -0.04593 | 0.17708 | -1114.3864 | -1305.4418 | -18.5741 | -0.37414 | -205.0554 | 1219.98 | 1219.98 | 329.2362 | 1.551 | -0.04593 | 0.174 | -1117.897 | -1322.9524 | -18.5929 | -0.39286 | -219.0554 | 1219.98 | 1219.98 | 323.4069 | 1.551 | -0.04593 | 0.17092 | -1121.466 | -1340.5214 | -18.6116 | -0.41158 | -233.0554 | 1219.98 | 1219.98 | 317.5776 | 1.551 | -0.04593 | 0.16784 | -1125.0927 | -1358.1481 | -18.6303 | -0.4303 | -247.0554 | 1219.98 | 1219.98 | 311.7483 | 1.551 | -0.04593 | 0.16476 | -1128.7764 | -1375.8318 | -18.649 | -0.44902 | -261.0554 | 1219.98 | 1219.98 | 305.919 | 1.551 | -0.04593 | 0.16167 | -1132.5158 | -1393.5712 | -18.6677 | -0.46774 | -275.0554 | 1219.98 | 1219.98 | 300.0897 | 1.551 | -0.04593 | 0.15859 | -1136.3094 | -1411.3648 | -18.6865 | -0.48646 | -289.0554 | 1219.98 | 1219.98 | 294.2605 | 1.551 | -0.04593 | 0.15551 | -1140.1552 | -1429.2106
[5 empty] | -18 | -18.0933 | -0.09334 | 4.9446 | 1219.98 | 1219.98 | 416.6756 | 1.551 | -0.04593 | 0.22021 | -1073.5319 | -1068.5873 | -18.1121 | -0.11206 | -9.0554 | 1219.98 | 1219.98 | 410.8463 | 1.551 | -0.04593 | 0.21713 | -1076.2665 | -1085.3219 | -18.1308 | -0.13078 | -23.0554 | 1219.98 | 1219.98 | 405.017 | 1.551 | -0.04593 | 0.21405 | -1079.0515 | -1102.1069 | -18.1495 | -0.1495 | -37.0554 | 1219.98 | 1219.98 | 399.1877 | 1.551 | -0.04593 | 0.21097 | -1081.8879 | -1118.9433 | -18.1682 | -0.16822 | -51.0554 | 1219.98 | 1219.98 | 393.3584 | 1.551 | -0.04593 | 0.20789 | -1084.7764 | -1135.8318 | -18.1869 | -0.18694 | -65.0554 | 1219.98 | 1219.98 | 387.5291 | 1.551 | -0.04593 | 0.2048 | -1087.7179 | -1152.7733 | -18.2057 | -0.20566 | -79.0554 | 1219.98 | 1219.98 | 381.6998 | 1.551 | -0.04593 | 0.20172 | -1090.7132 | -1169.7686 | -18.2244 | -0.22438 | -93.0554 | 1219.98 | 1219.98 | 375.8705 | 1.551 | -0.04593 | 0.19864 | -1093.7631 | -1186.8185 | -18.2431 | -0.2431 | -107.0554 | 1219.98 | 1219.98 | 370.0412 | 1.551 | -0.04593 | 0.19556 | -1096.8682 | -1203.9236 | -18.2618 | -0.26182 | -121.0554 | 1219.98 | 1219.98 | 364.2119 | 1.551 | -0.04593 | 0.19248 | -1100.0292 | -1221.0846 | -18.2805 | -0.28054 | -135.0554 | 1219.98 | 1219.98 | 358.3827 | 1.551 | -0.04593 | 0.1894 | -1103.2466 | -1238.302 | -18.2993 | -0.29926 | -149.0554 | 1219.98 | 1219.98 | 352.5534 | 1.551 | -0.04593 | 0.18632 | -1106.5209 | -1255.5763 | -18.318 | -0.31798 | -163.0554 | 1219.98 | 1219.98 | 346.7241 | 1.551 | -0.04593 | 0.18324 | -1109.8523 | -1272.9077 | -18.3367 | -0.3367 | -177.0554 | 1219.98 | 1219.98 | 340.8948 | 1.551 | -0.04593 | 0.18016 | -1113.241 | -1290.2964 | -18.3554 | -0.35542 | -191.0554 | 1219.98 | 1219.98 | 335.0655 | 1.551 | -0.04593 | 0.17708 | -1116.6871 | -1307.7425 | -18.3741 | -0.37414 | -205.0554 | 1219.98 | 1219.98 | 329.2362 | 1.551 | -0.04593 | 0.174 | -1120.1903 | -1325.2457 | -18.3929 | -0.39286 | -219.0554 | 1219.98 | 1219.98 | 323.4069 | 1.551 | -0.04593 | 0.17092 | -1123.7502 | -1342.8056 | -18.4116 | -0.41158 | -233.0554 | 1219.98 | 1219.98 | 317.5776 | 1.551 | -0.04593 | 0.16784 | -1127.3661 | -1360.4215 | -18.4303 | -0.4303 | -247.0554 | 1219.98 | 1219.98 | 311.7483 | 1.551 | -0.04593 | 0.16476 | -1131.0371 | -1378.0925 | -18.449 | -0.44902 | -261.0554 | 1219.98 | 1219.98 | 305.919 | 1.551 | -0.04593 | 0.16167 | -1134.7618 | -1395.8172 | -18.4677 | -0.46774 | -275.0554 | 1219.98 | 1219.98 | 300.0897 | 1.551 | -0.04593 | 0.15859 | -1138.5384 | -1413.5938 | -18.4865 | -0.48646 | -289.0554 | 1219.98 | 1219.98 | 294.2605 | 1.551 | -0.04593 | 0.15551 | -1142.3646 | -1431.42
[5 empty] | -17.8 | -17.8933 | -0.09334 | 4.9446 | 1219.98 | 1219.98 | 416.6756 | 1.551 | -0.04593 | 0.22021 | -1075.8597 | -1070.9151 | -17.9121 | -0.11206 | -9.0554 | 1219.98 | 1219.98 | 410.8463 | 1.551 | -0.04593 | 0.21713 | -1078.5986 | -1087.654 | -17.9308 | -0.13078 | -23.0554 | 1219.98 | 1219.98 | 405.017 | 1.551 | -0.04593 | 0.21405 | -1081.3875 | -1104.4429 | -17.9495 | -0.1495 | -37.0554 | 1219.98 | 1219.98 | 399.1877 | 1.551 | -0.04593 | 0.21097 | -1084.2271 | -1121.2825 | -17.9682 | -0.16822 | -51.0554 | 1219.98 | 1219.98 | 393.3584 | 1.551 | -0.04593 | 0.20789 | -1087.1183 | -1138.1737 | -17.9869 | -0.18694 | -65.0554 | 1219.98 | 1219.98 | 387.5291 | 1.551 | -0.04593 | 0.2048 | -1090.0619 | -1155.1173 | -18.0057 | -0.20566 | -79.0554 | 1219.98 | 1219.98 | 381.6998 | 1.551 | -0.04593 | 0.20172 | -1093.0586 | -1172.114 | -18.0244 | -0.22438 | -93.0554 | 1219.98 | 1219.98 | 375.8705 | 1.551 | -0.04593 | 0.19864 | -1096.1091 | -1189.1645 | -18.0431 | -0.2431 | -107.0554 | 1219.98 | 1219.98 | 370.0412 | 1.551 | -0.04593 | 0.19556 | -1099.2141 | -1206.2695 | -18.0618 | -0.26182 | -121.0554 | 1219.98 | 1219.98 | 364.2119 | 1.551 | -0.04593 | 0.19248 | -1102.374 | -1223.4294 | -18.0805 | -0.28054 | -135.0554 | 1219.98 | 1219.98 | 358.3827 | 1.551 | -0.04593 | 0.1894 | -1105.5893 | -1240.6447 | -18.0993 | -0.29926 | -149.0554 | 1219.98 | 1219.98 | 352.5534 | 1.551 | -0.04593 | 0.18632 | -1108.8604 | -1257.9158 | -18.118 | -0.31798 | -163.0554 | 1219.98 | 1219.98 | 346.7241 | 1.551 | -0.04593 | 0.18324 | -1112.1875 | -1275.2429 | -18.1367 | -0.3367 | -177.0554 | 1219.98 | 1219.98 | 340.8948 | 1.551 | -0.04593 | 0.18016 | -1115.5707 | -1292.6261 | -18.1554 | -0.35542 | -191.0554 | 1219.98 | 1219.98 | 335.0655 | 1.551 | -0.04593 | 0.17708 | -1119.0097 | -1310.0651 | -18.1741 | -0.37414 | -205.0554 | 1219.98 | 1219.98 | 329.2362 | 1.551 | -0.04593 | 0.174 | -1122.5044 | -1327.5598 | -18.1929 | -0.39286 | -219.0554 | 1219.98 | 1219.98 | 323.4069 | 1.551 | -0.04593 | 0.17092 | -1126.0541 | -1345.1095 | -18.2116 | -0.41158 | -233.0554 | 1219.98 | 1219.98 | 317.5776 | 1.551 | -0.04593 | 0.16784 | -1129.6581 | -1362.7135 | -18.2303 | -0.4303 | -247.0554 | 1219.98 | 1219.98 | 311.7483 | 1.551 | -0.04593 | 0.16476 | -1133.3151 | -1380.3705 | -18.249 | -0.44902 | -261.0554 | 1219.98 | 1219.98 | 305.919 | 1.551 | -0.04593 | 0.16167 | -1137.0236 | -1398.079 | -18.2677 | -0.46774 | -275.0554 | 1219.98 | 1219.98 | 300.0897 | 1.551 | -0.04593 | 0.15859 | -1140.7817 | -1415.8371 | -18.2865 | -0.48646 | -289.0554 | 1219.98 | 1219.98 | 294.2605 | 1.551 | -0.04593 | 0.15551 | -1144.5869 | -1433.6423
[5 empty] | -17.6 | -17.6933 | -0.09334 | 4.9446 | 1219.98 | 1219.98 | 416.6756 | 1.551 | -0.04593 | 0.22021 | -1078.2196 | -1073.275 | -17.7121 | -0.11206 | -9.0554 | 1219.98 | 1219.98 | 410.8463 | 1.551 | -0.04593 | 0.21713 | -1080.9623 | -1090.0177 | -17.7308 | -0.13078 | -23.0554 | 1219.98 | 1219.98 | 405.017 | 1.551 | -0.04593 | 0.21405 | -1083.7545 | -1106.8099 | -17.7495 | -0.1495 | -37.0554 | 1219.98 | 1219.98 | 399.1877 | 1.551 | -0.04593 | 0.21097 | -1086.5968 | -1123.6522 | -17.7682 | -0.16822 | -51.0554 | 1219.98 | 1219.98 | 393.3584 | 1.551 | -0.04593 | 0.20789 | -1089.4902 | -1140.5456 | -17.7869 | -0.18694 | -65.0554 | 1219.98 | 1219.98 | 387.5291 | 1.551 | -0.04593 | 0.2048 | -1092.4352 | -1157.4906 | -17.8057 | -0.20566 | -79.0554 | 1219.98 | 1219.98 | 381.6998 | 1.551 | -0.04593 | 0.20172 | -1095.4327 | -1174.4881 | -17.8244 | -0.22438 | -93.0554 | 1219.98 | 1219.98 | 375.8705 | 1.551 | -0.04593 | 0.19864 | -1098.4831 | -1191.5385 | -17.8431 | -0.2431 | -107.0554 | 1219.98 | 1219.98 | 370.0412 | 1.551 | -0.04593 | 0.19556 | -1101.5872 | -1208.6426 | -17.8618 | -0.26182 | -121.0554 | 1219.98 | 1219.98 | 364.2119 | 1.551 | -0.04593 | 0.19248 | -1104.7452 | -1225.8006 | -17.8805 | -0.28054 | -135.0554 | 1219.98 | 1219.98 | 358.3827 | 1.551 | -0.04593 | 0.1894 | -1107.9577 | -1243.0131 | -17.8993 | -0.29926 | -149.0554 | 1219.98 | 1219.98 | 352.5534 | 1.551 | -0.04593 | 0.18632 | -1111.2247 | -1260.2801 | -17.918 | -0.31798 | -163.0554 | 1219.98 | 1219.98 | 346.7241 | 1.551 | -0.04593 | 0.18324 | -1114.5466 | -1277.602 | -17.9367 | -0.3367 | -177.0554 | 1219.98 | 1219.98 | 340.8948 | 1.551 | -0.04593 | 0.18016 | -1117.9231 | -1294.9785 | -17.9554 | -0.35542 | -191.0554 | 1219.98 | 1219.98 | 335.0655 | 1.551 | -0.04593 | 0.17708 | -1121.3541 | -1312.4095 | -17.9741 | -0.37414 | -205.0554 | 1219.98 | 1219.98 | 329.2362 | 1.551 | -0.04593 | 0.174 | -1124.8392 | -1329.8946 | -17.9929 | -0.39286 | -219.0554 | 1219.98 | 1219.98 | 323.4069 | 1.551 | -0.04593 | 0.17092 | -1128.3775 | -1347.4329 | -18.0116 | -0.41158 | -233.0554 | 1219.98 | 1219.98 | 317.5776 | 1.551 | -0.04593 | 0.16784 | -1131.9682 | -1365.0236 | -18.0303 | -0.4303 | -247.0554 | 1219.98 | 1219.98 | 311.7483 | 1.551 | -0.04593 | 0.16476 | -1135.6099 | -1382.6653 | -18.049 | -0.44902 | -261.0554 | 1219.98 | 1219.98 | 305.919 | 1.551 | -0.04593 | 0.16167 | -1139.3008 | -1400.3562 | -18.0677 | -0.46774 | -275.0554 | 1219.98 | 1219.98 | 300.0897 | 1.551 | -0.04593 | 0.15859 | -1143.0389 | -1418.0943 | -18.0865 | -0.48646 | -289.0554 | 1219.98 | 1219.98 | 294.2605 | 1.551 | -0.04593 | 0.15551 | -1146.8214 | -1435.8768
[5 empty] | -17.4 | -17.4933 | -0.09334 | 4.9446 | 1219.98 | 1219.98 | 416.6756 | 1.551 | -0.04593 | 0.22021 | -1080.6119 | -1075.6673 | -17.5121 | -0.11206 | -9.0554 | 1219.98 | 1219.98 | 410.8463 | 1.551 | -0.04593 | 0.21713 | -1083.3579 | -1092.4133 | -17.5308 | -0.13078 | -23.0554 | 1219.98 | 1219.98 | 405.017 | 1.551 | -0.04593 | 0.21405 | -1086.1528 | -1109.2082 | -17.5495 | -0.1495 | -37.0554 | 1219.98 | 1219.98 | 399.1877 | 1.551 | -0.04593 | 0.21097 | -1088.9973 | -1126.0527 | -17.5682 | -0.16822 | -51.0554 | 1219.98 | 1219.98 | 393.3584 | 1.551 | -0.04593 | 0.20789 | -1091.8922 | -1142.9476 | -17.5869 | -0.18694 | -65.0554 | 1219.98 | 1219.98 | 387.5291 | 1.551 | -0.04593 | 0.2048 | -1094.838 | -1159.8934 | -17.6057 | -0.20566 | -79.0554 | 1219.98 | 1219.98 | 381.6998 | 1.551 | -0.04593 | 0.20172 | -1097.8356 | -1176.891 | -17.6244 | -0.22438 | -93.0554 | 1219.98 | 1219.98 | 375.8705 | 1.551 | -0.04593 | 0.19864 | -1100.8852 | -1193.9406 | -17.6431 | -0.2431 | -107.0554 | 1219.98 | 1219.98 | 370.0412 | 1.551 | -0.04593 | 0.19556 | -1103.9876 | -1211.043 | -17.6618 | -0.26182 | -121.0554 | 1219.98 | 1219.98 | 364.2119 | 1.551 | -0.04593 | 0.19248 | -1107.1429 | -1228.1983 | -17.6805 | -0.28054 | -135.0554 | 1219.98 | 1219.98 | 358.3827 | 1.551 | -0.04593 | 0.1894 | -1110.3516 | -1245.407 | -17.6993 | -0.29926 | -149.0554 | 1219.98 | 1219.98 | 352.5534 | 1.551 | -0.04593 | 0.18632 | -1113.6137 | -1262.6691 | -17.718 | -0.31798 | -163.0554 | 1219.98 | 1219.98 | 346.7241 | 1.551 | -0.04593 | 0.18324 | -1116.9293 | -1279.9847 | -17.7367 | -0.3367 | -177.0554 | 1219.98 | 1219.98 | 340.8948 | 1.551 | -0.04593 | 0.18016 | -1120.2982 | -1297.3536 | -17.7554 | -0.35542 | -191.0554 | 1219.98 | 1219.98 | 335.0655 | 1.551 | -0.04593 | 0.17708 | -1123.72 | -1314.7754 | -17.7741 | -0.37414 | -205.0554 | 1219.98 | 1219.98 | 329.2362 | 1.551 | -0.04593 | 0.174 | -1127.1942 | -1332.2496 | -17.7929 | -0.39286 | -219.0554 | 1219.98 | 1219.98 | 323.4069 | 1.551 | -0.04593 | 0.17092 | -1130.7199 | -1349.7753 | -17.8116 | -0.41158 | -233.0554 | 1219.98 | 1219.98 | 317.5776 | 1.551 | -0.04593 | 0.16784 | -1134.296 | -1367.3514 | -17.8303 | -0.4303 | -247.0554 | 1219.98 | 1219.98 | 311.7483 | 1.551 | -0.04593 | 0.16476 | -1137.9209 | -1384.9763 | -17.849 | -0.44902 | -261.0554 | 1219.98 | 1219.98 | 305.919 | 1.551 | -0.04593 | 0.16167 | -1141.5927 | -1402.6481 | -17.8677 | -0.46774 | -275.0554 | 1219.98 | 1219.98 | 300.0897 | 1.551 | -0.04593 | 0.15859 | -1145.3092 | -1420.3646 | -17.8865 | -0.48646 | -289.0554 | 1219.98 | 1219.98 | 294.2605 | 1.551 | -0.04593 | 0.15551 | -1149.0672 | -1438.1226
[5 empty] | -17.2 | -17.2933 | -0.09334 | 4.9446 | 1219.98 | 1219.98 | 416.6756 | 1.551 | -0.04593 | 0.22021 | -1083.0369 | -1078.0923 | -17.3121 | -0.11206 | -9.0554 | 1219.98 | 1219.98 | 410.8463 | 1.551 | -0.04593 | 0.21713 | -1085.7856 | -1094.841 | -17.3308 | -0.13078 | -23.0554 | 1219.98 | 1219.98 | 405.017 | 1.551 | -0.04593 | 0.21405 | -1088.5827 | -1111.6381 | -17.3495 | -0.1495 | -37.0554 | 1219.98 | 1219.98 | 399.1877 | 1.551 | -0.04593 | 0.21097 | -1091.4288 | -1128.4842 | -17.3682 | -0.16822 | -51.0554 | 1219.98 | 1219.98 | 393.3584 | 1.551 | -0.04593 | 0.20789 | -1094.3245 | -1145.3799 | -17.3869 | -0.18694 | -65.0554 | 1219.98 | 1219.98 | 387.5291 | 1.551 | -0.04593 | 0.2048 | -1097.2705 | -1162.3259 | -17.4057 | -0.20566 | -79.0554 | 1219.98 | 1219.98 | 381.6998 | 1.551 | -0.04593 | 0.20172 | -1100.2674 | -1179.3228 | -17.4244 | -0.22438 | -93.0554 | 1219.98 | 1219.98 | 375.8705 | 1.551 | -0.04593 | 0.19864 | -1103.3155 | -1196.3709 | -17.4431 | -0.2431 | -107.0554 | 1219.98 | 1219.98 | 370.0412 | 1.551 | -0.04593 | 0.19556 | -1106.4153 | -1213.4707 | -17.4618 | -0.26182 | -121.0554 | 1219.98 | 1219.98 | 364.2119 | 1.551 | -0.04593 | 0.19248 | -1109.5671 | -1230.6225 | -17.4805 | -0.28054 | -135.0554 | 1219.98 | 1219.98 | 358.3827 | 1.551 | -0.04593 | 0.1894 | -1112.771 | -1247.8264 | -17.4993 | -0.29926 | -149.0554 | 1219.98 | 1219.98 | 352.5534 | 1.551 | -0.04593 | 0.18632 | -1116.0272 | -1265.0826 | -17.518 | -0.31798 | -163.0554 | 1219.98 | 1219.98 | 346.7241 | 1.551 | -0.04593 | 0.18324 | -1119.3355 | -1282.3909 | -17.5367 | -0.3367 | -177.0554 | 1219.98 | 1219.98 | 340.8948 | 1.551 | -0.04593 | 0.18016 | -1122.6956 | -1299.751 | -17.5554 | -0.35542 | -191.0554 | 1219.98 | 1219.98 | 335.0655 | 1.551 | -0.04593 | 0.17708 | -1126.1071 | -1317.1625 | -17.5741 | -0.37414 | -205.0554 | 1219.98 | 1219.98 | 329.2362 | 1.551 | -0.04593 | 0.174 | -1129.5692 | -1334.6246 | -17.5929 | -0.39286 | -219.0554 | 1219.98 | 1219.98 | 323.4069 | 1.551 | -0.04593 | 0.17092 | -1133.081 | -1352.1364 | -17.6116 | -0.41158 | -233.0554 | 1219.98 | 1219.98 | 317.5776 | 1.551 | -0.04593 | 0.16784 | -1136.641 | -1369.6964 | -17.6303 | -0.4303 | -247.0554 | 1219.98 | 1219.98 | 311.7483 | 1.551 | -0.04593 | 0.16476 | -1140.2476 | -1387.303 | -17.649 | -0.44902 | -261.0554 | 1219.98 | 1219.98 | 305.919 | 1.551 | -0.04593 | 0.16167 | -1143.8988 | -1404.9542 | -17.6677 | -0.46774 | -275.0554 | 1219.98 | 1219.98 | 300.0897 | 1.551 | -0.04593 | 0.15859 | -1147.5918 | -1422.6472 | -17.6865 | -0.48646 | -289.0554 | 1219.98 | 1219.98 | 294.2605 | 1.551 | -0.04593 | 0.15551 | -1151.3237 | -1440.3791
[5 empty] | -17 | -17.0933 | -0.09334 | 4.9446 | 1219.98 | 1219.98 | 416.6756 | 1.551 | -0.04593 | 0.22021 | -1085.4949 | -1080.5503 | -17.1121 | -0.11206 | -9.0554 | 1219.98 | 1219.98 | 410.8463 | 1.551 | -0.04593 | 0.21713 | -1088.2459 | -1097.3013 | -17.1308 | -0.13078 | -23.0554 | 1219.98 | 1219.98 | 405.017 | 1.551 | -0.04593 | 0.21405 | -1091.0445 | -1114.0999 | -17.1495 | -0.1495 | -37.0554 | 1219.98 | 1219.98 | 399.1877 | 1.551 | -0.04593 | 0.21097 | -1093.8915 | -1130.9469 | -17.1682 | -0.16822 | -51.0554 | 1219.98 | 1219.98 | 393.3584 | 1.551 | -0.04593 | 0.20789 | -1096.7874 | -1147.8428 | -17.1869 | -0.18694 | -65.0554 | 1219.98 | 1219.98 | 387.5291 | 1.551 | -0.04593 | 0.2048 | -1099.7328 | -1164.7882 | -17.2057 | -0.20566 | -79.0554 | 1219.98 | 1219.98 | 381.6998 | 1.551 | -0.04593 | 0.20172 | -1102.7282 | -1181.7836 | -17.2244 | -0.22438 | -93.0554 | 1219.98 | 1219.98 | 375.8705 | 1.551 | -0.04593 | 0.19864 | -1105.7739 | -1198.8293 | -17.2431 | -0.2431 | -107.0554 | 1219.98 | 1219.98 | 370.0412 | 1.551 | -0.04593 | 0.19556 | -1108.8703 | -1215.9257 | -17.2618 | -0.26182 | -121.0554 | 1219.98 | 1219.98 | 364.2119 | 1.551 | -0.04593 | 0.19248 | -1112.0176 | -1233.073 | -17.2805 | -0.28054 | -135.0554 | 1219.98 | 1219.98 | 358.3827 | 1.551 | -0.04593 | 0.1894 | -1115.2159 | -1250.2713 | -17.2993 | -0.29926 | -149.0554 | 1219.98 | 1219.98 | 352.5534 | 1.551 | -0.04593 | 0.18632 | -1118.4651 | -1267.5205 | -17.318 | -0.31798 | -163.0554 | 1219.98 | 1219.98 | 346.7241 | 1.551 | -0.04593 | 0.18324 | -1121.765 | -1284.8204 | -17.3367 | -0.3367 | -177.0554 | 1219.98 | 1219.98 | 340.8948 | 1.551 | -0.04593 | 0.18016 | -1125.1152 | -1302.1706 | -17.3554 | -0.35542 | -191.0554 | 1219.98 | 1219.98 | 335.0655 | 1.551 | -0.04593 | 0.17708 | -1128.5151 | -1319.5705 | -17.3741 | -0.37414 | -205.0554 | 1219.98 | 1219.98 | 329.2362 | 1.551 | -0.04593 | 0.174 | -1131.9638 | -1337.0192 | -17.3929 | -0.39286 | -219.0554 | 1219.98 | 1219.98 | 323.4069 | 1.551 | -0.04593 | 0.17092 | -1135.4601 | -1354.5155 | -17.4116 | -0.41158 | -233.0554 | 1219.98 | 1219.98 | 317.5776 | 1.551 | -0.04593 | 0.16784 | -1139.0026 | -1372.058 | -17.4303 | -0.4303 | -247.0554 | 1219.98 | 1219.98 | 311.7483 | 1.551 | -0.04593 | 0.16476 | -1142.5894 | -1389.6448 | -17.449 | -0.44902 | -261.0554 | 1219.98 | 1219.98 | 305.919 | 1.551 | -0.04593 | 0.16167 | -1146.2182 | -1407.2736 | -17.4677 | -0.46774 | -275.0554 | 1219.98 | 1219.98 | 300.0897 | 1.551 | -0.04593 | 0.15859 | -1149.8861 | -1424.9415 | -17.4865 | -0.48646 | -289.0554 | 1219.98 | 1219.98 | 294.2605 | 1.551 | -0.04593 | 0.15551 | -1153.5898 | -1442.6452
[5 empty] | -16.8 | -16.8933 | -0.09334 | 4.9446 | 1219.98 | 1219.98 | 416.6756 | 1.551 | -0.04593 | 0.22021 | -1087.9864 | -1083.0418 | -16.9121 | -0.11206 | -9.0554 | 1219.98 | 1219.98 | 410.8463 | 1.551 | -0.04593 | 0.21713 | -1090.7389 | -1099.7943 | -16.9308 | -0.13078 | -23.0554 | 1219.98 | 1219.98 | 405.017 | 1.551 | -0.04593 | 0.21405 | -1093.5384 | -1116.5938 | -16.9495 | -0.1495 | -37.0554 | 1219.98 | 1219.98 | 399.1877 | 1.551 | -0.04593 | 0.21097 | -1096.3856 | -1133.441 | -16.9682 | -0.16822 | -51.0554 | 1219.98 | 1219.98 | 393.3584 | 1.551 | -0.04593 | 0.20789 | -1099.281 | -1150.3364 | -16.9869 | -0.18694 | -65.0554 | 1219.98 | 1219.98 | 387.5291 | 1.551 | -0.04593 | 0.2048 | -1102.225 | -1167.2804 | -17.0057 | -0.20566 | -79.0554 | 1219.98 | 1219.98 | 381.6998 | 1.551 | -0.04593 | 0.20172 | -1105.2181 | -1184.2735 | -17.0244 | -0.22438 | -93.0554 | 1219.98 | 1219.98 | 375.8705 | 1.551 | -0.04593 | 0.19864 | -1108.2606 | -1201.316 | -17.0431 | -0.2431 | -107.0554 | 1219.98 | 1219.98 | 370.0412 | 1.551 | -0.04593 | 0.19556 | -1111.3527 | -1218.4081 | -17.0618 | -0.26182 | -121.0554 | 1219.98 | 1219.98 | 364.2119 | 1.551 | -0.04593 | 0.19248 | -1114.4945 | -1235.5499 | -17.0805 | -0.28054 | -135.0554 | 1219.98 | 1219.98 | 358.3827 | 1.551 | -0.04593 | 0.1894 | -1117.686 | -1252.7414 | -17.0993 | -0.29926 | -149.0554 | 1219.98 | 1219.98 | 352.5534 | 1.551 | -0.04593 | 0.18632 | -1120.9271 | -1269.9825 | -17.118 | -0.31798 | -163.0554 | 1219.98 | 1219.98 | 346.7241 | 1.551 | -0.04593 | 0.18324 | -1124.2174 | -1287.2728 | -17.1367 | -0.3367 | -177.0554 | 1219.98 | 1219.98 | 340.8948 | 1.551 | -0.04593 | 0.18016 | -1127.5565 | -1304.6119 | -17.1554 | -0.35542 | -191.0554 | 1219.98 | 1219.98 | 335.0655 | 1.551 | -0.04593 | 0.17708 | -1130.9434 | -1321.9988 | -17.1741 | -0.37414 | -205.0554 | 1219.98 | 1219.98 | 329.2362 | 1.551 | -0.04593 | 0.174 | -1134.3773 | -1339.4327 | -17.1929 | -0.39286 | -219.0554 | 1219.98 | 1219.98 | 323.4069 | 1.551 | -0.04593 | 0.17092 | -1137.8568 | -1356.9122 | -17.2116 | -0.41158 | -233.0554 | 1219.98 | 1219.98 | 317.5776 | 1.551 | -0.04593 | 0.16784 | -1141.3802 | -1374.4356 | -17.2303 | -0.4303 | -247.0554 | 1219.98 | 1219.98 | 311.7483 | 1.551 | -0.04593 | 0.16476 | -1144.9455 | -1392.0009 | -17.249 | -0.44902 | -261.0554 | 1219.98 | 1219.98 | 305.919 | 1.551 | -0.04593 | 0.16167 | -1148.5501 | -1409.6055 | -17.2677 | -0.46774 | -275.0554 | 1219.98 | 1219.98 | 300.0897 | 1.551 | -0.04593 | 0.15859 | -1152.1911 | -1427.2465 | -17.2865 | -0.48646 | -289.0554 | 1219.98 | 1219.98 | 294.2605 | 1.551 | -0.04593 | 0.15551 | -1155.8647 | -1444.9201
[5 empty] | -16.6 | -16.6933 | -0.09334 | 4.9446 | 1219.98 | 1219.98 | 416.6756 | 1.551 | -0.04593 | 0.22021 | -1090.5115 | -1085.5669 | -16.7121 | -0.11206 | -9.0554 | 1219.98 | 1219.98 | 410.8463 | 1.551 | -0.04593 | 0.21713 | -1093.2649 | -1102.3203 | -16.7308 | -0.13078 | -23.0554 | 1219.98 | 1219.98 | 405.017 | 1.551 | -0.04593 | 0.21405 | -1096.0646 | -1119.12 | -16.7495 | -0.1495 | -37.0554 | 1219.98 | 1219.98 | 399.1877 | 1.551 | -0.04593 | 0.21097 | -1098.9113 | -1135.9667 | -16.7682 | -0.16822 | -51.0554 | 1219.98 | 1219.98 | 393.3584 | 1.551 | -0.04593 | 0.20789 | -1101.8054 | -1152.8608 | -16.7869 | -0.18694 | -65.0554 | 1219.98 | 1219.98 | 387.5291 | 1.551 | -0.04593 | 0.2048 | -1104.7472 | -1169.8026 | -16.8057 | -0.20566 | -79.0554 | 1219.98 | 1219.98 | 381.6998 | 1.551 | -0.04593 | 0.20172 | -1107.7371 | -1186.7925 | -16.8244 | -0.22438 | -93.0554 | 1219.98 | 1219.98 | 375.8705 | 1.551 | -0.04593 | 0.19864 | -1110.7754 | -1203.8308 | -16.8431 | -0.2431 | -107.0554 | 1219.98 | 1219.98 | 370.0412 | 1.551 | -0.04593 | 0.19556 | -1113.8622 | -1220.9176 | -16.8618 | -0.26182 | -121.0554 | 1219.98 | 1219.98 | 364.2119 | 1.551 | -0.04593 | 0.19248 | -1116.9975 | -1238.0529 | -16.8805 | -0.28054 | -135.0554 | 1219.98 | 1219.98 | 358.3827 | 1.551 | -0.04593 | 0.1894 | -1120.1812 | -1255.2366 | -16.8993 | -0.29926 | -149.0554 | 1219.98 | 1219.98 | 352.5534 | 1.551 | -0.04593 | 0.18632 | -1123.413 | -1272.4684 | -16.918 | -0.31798 | -163.0554 | 1219.98 | 1219.98 | 346.7241 | 1.551 | -0.04593 | 0.18324 | -1126.6925 | -1289.7479 | -16.9367 | -0.3367 | -177.0554 | 1219.98 | 1219.98 | 340.8948 | 1.551 | -0.04593 | 0.18016 | -1130.0191 | -1307.0745 | -16.9554 | -0.35542 | -191.0554 | 1219.98 | 1219.98 | 335.0655 | 1.551 | -0.04593 | 0.17708 | -1133.3917 | -1324.4471 | -16.9741 | -0.37414 | -205.0554 | 1219.98 | 1219.98 | 329.2362 | 1.551 | -0.04593 | 0.174 | -1136.8093 | -1341.8647 | -16.9929 | -0.39286 | -219.0554 | 1219.98 | 1219.98 | 323.4069 | 1.551 | -0.04593 | 0.17092 | -1140.2704 | -1359.3258 | -17.0116 | -0.41158 | -233.0554 | 1219.98 | 1219.98 | 317.5776 | 1.551 | -0.04593 | 0.16784 | -1143.7731 | -1376.8285 | -17.0303 | -0.4303 | -247.0554 | 1219.98 | 1219.98 | 311.7483 | 1.551 | -0.04593 | 0.16476 | -1147.3151 | -1394.3705 | -17.049 | -0.44902 | -261.0554 | 1219.98 | 1219.98 | 305.919 | 1.551 | -0.04593 | 0.16167 | -1150.8937 | -1411.9491 | -17.0677 | -0.46774 | -275.0554 | 1219.98 | 1219.98 | 300.0897 | 1.551 | -0.04593 | 0.15859 | -1154.5057 | -1429.5611 | -17.0865 | -0.48646 | -289.0554 | 1219.98 | 1219.98 | 294.2605 | 1.551 | -0.04593 | 0.15551 | -1158.1472 | -1447.2026
[5 empty] | -16.4 | -16.4933 | -0.09334 | 4.9446 | 1219.98 | 1219.98 | 416.6756 | 1.551 | -0.04593 | 0.22021 | -1093.0705 | -1088.1259 | -16.5121 | -0.11206 | -9.0554 | 1219.98 | 1219.98 | 410.8463 | 1.551 | -0.04593 | 0.21713 | -1095.8241 | -1104.8795 | -16.5308 | -0.13078 | -23.0554 | 1219.98 | 1219.98 | 405.017 | 1.551 | -0.04593 | 0.21405 | -1098.6234 | -1121.6788 | -16.5495 | -0.1495 | -37.0554 | 1219.98 | 1219.98 | 399.1877 | 1.551 | -0.04593 | 0.21097 | -1101.4687 | -1138.5241 | -16.5682 | -0.16822 | -51.0554 | 1219.98 | 1219.98 | 393.3584 | 1.551 | -0.04593 | 0.20789 | -1104.3606 | -1155.416 | -16.5869 | -0.18694 | -65.0554 | 1219.98 | 1219.98 | 387.5291 | 1.551 | -0.04593 | 0.2048 | -1107.2993 | -1172.3547 | -16.6057 | -0.20566 | -79.0554 | 1219.98 | 1219.98 | 381.6998 | 1.551 | -0.04593 | 0.20172 | -1110.2852 | -1189.3406 | -16.6244 | -0.22438 | -93.0554 | 1219.98 | 1219.98 | 375.8705 | 1.551 | -0.04593 | 0.19864 | -1113.3183 | -1206.3737 | -16.6431 | -0.2431 | -107.0554 | 1219.98 | 1219.98 | 370.0412 | 1.551 | -0.04593 | 0.19556 | -1116.3987 | -1223.4541 | -16.6618 | -0.26182 | -121.0554 | 1219.98 | 1219.98 | 364.2119 | 1.551 | -0.04593 | 0.19248 | -1119.5264 | -1240.5818 | -16.6805 | -0.28054 | -135.0554 | 1219.98 | 1219.98 | 358.3827 | 1.551 | -0.04593 | 0.1894 | -1122.7011 | -1257.7565 | -16.6993 | -0.29926 | -149.0554 | 1219.98 | 1219.98 | 352.5534 | 1.551 | -0.04593 | 0.18632 | -1125.9224 | -1274.9778 | -16.718 | -0.31798 | -163.0554 | 1219.98 | 1219.98 | 346.7241 | 1.551 | -0.04593 | 0.18324 | -1129.1898 | -1292.2452 | -16.7367 | -0.3367 | -177.0554 | 1219.98 | 1219.98 | 340.8948 | 1.551 | -0.04593 | 0.18016 | -1132.5025 | -1309.5579 | -16.7554 | -0.35542 | -191.0554 | 1219.98 | 1219.98 | 335.0655 | 1.551 | -0.04593 | 0.17708 | -1135.8594 | -1326.9148 | -16.7741 | -0.37414 | -205.0554 | 1219.98 | 1219.98 | 329.2362 | 1.551 | -0.04593 | 0.174 | -1139.2592 | -1344.3146 | -16.7929 | -0.39286 | -219.0554 | 1219.98 | 1219.98 | 323.4069 | 1.551 | -0.04593 | 0.17092 | -1142.7002 | -1361.7556 | -16.8116 | -0.41158 | -233.0554 | 1219.98 | 1219.98 | 317.5776 | 1.551 | -0.04593 | 0.16784 | -1146.1804 | -1379.2358 | -16.8303 | -0.4303 | -247.0554 | 1219.98 | 1219.98 | 311.7483 | 1.551 | -0.04593 | 0.16476 | -1149.6973 | -1396.7527 | -16.849 | -0.44902 | -261.0554 | 1219.98 | 1219.98 | 305.919 | 1.551 | -0.04593 | 0.16167 | -1153.248 | -1414.3034 | -16.8677 | -0.46774 | -275.0554 | 1219.98 | 1219.98 | 300.0897 | 1.551 | -0.04593 | 0.15859 | -1156.829 | -1431.8844 | -16.8865 | -0.48646 | -289.0554 | 1219.98 | 1219.98 | 294.2605 | 1.551 | -0.04593 | 0.15551 | -1160.4361 | -1449.4915
[5 empty] | -16.2 | -16.2933 | -0.09334 | 4.9446 | 1219.98 | 1219.98 | 416.6756 | 1.551 | -0.04593 | 0.22021 | -1095.6637 | -1090.7191 | -16.3121 | -0.11206 | -9.0554 | 1219.98 | 1219.98 | 410.8463 | 1.551 | -0.04593 | 0.21713 | -1098.4168 | -1107.4722 | -16.3308 | -0.13078 | -23.0554 | 1219.98 | 1219.98 | 405.017 | 1.551 | -0.04593 | 0.21405 | -1101.2147 | -1124.2701 | -16.3495 | -0.1495 | -37.0554 | 1219.98 | 1219.98 | 399.1877 | 1.551 | -0.04593 | 0.21097 | -1104.0579 | -1141.1133 | -16.3682 | -0.16822 | -51.0554 | 1219.98 | 1219.98 | 393.3584 | 1.551 | -0.04593 | 0.20789 | -1106.9467 | -1158.0021 | -16.3869 | -0.18694 | -65.0554 | 1219.98 | 1219.98 | 387.5291 | 1.551 | -0.04593 | 0.2048 | -1109.8814 | -1174.9368 | -16.4057 | -0.20566 | -79.0554 | 1219.98 | 1219.98 | 381.6998 | 1.551 | -0.04593 | 0.20172 | -1112.8622 | -1191.9176 | -16.4244 | -0.22438 | -93.0554 | 1219.98 | 1219.98 | 375.8705 | 1.551 | -0.04593 | 0.19864 | -1115.889 | -1208.9444 | -16.4431 | -0.2431 | -107.0554 | 1219.98 | 1219.98 | 370.0412 | 1.551 | -0.04593 | 0.19556 | -1118.962 | -1226.0174 | -16.4618 | -0.26182 | -121.0554 | 1219.98 | 1219.98 | 364.2119 | 1.551 | -0.04593 | 0.19248 | -1122.0809 | -1243.1363 | -16.4805 | -0.28054 | -135.0554 | 1219.98 | 1219.98 | 358.3827 | 1.551 | -0.04593 | 0.1894 | -1125.2454 | -1260.3008 | -16.4993 | -0.29926 | -149.0554 | 1219.98 | 1219.98 | 352.5534 | 1.551 | -0.04593 | 0.18632 | -1128.4549 | -1277.5103 | -16.518 | -0.31798 | -163.0554 | 1219.98 | 1219.98 | 346.7241 | 1.551 | -0.04593 | 0.18324 | -1131.7088 | -1294.7642 | -16.5367 | -0.3367 | -177.0554 | 1219.98 | 1219.98 | 340.8948 | 1.551 | -0.04593 | 0.18016 | -1135.0062 | -1312.0616 | -16.5554 | -0.35542 | -191.0554 | 1219.98 | 1219.98 | 335.0655 | 1.551 | -0.04593 | 0.17708 | -1138.3458 | -1329.4012 | -16.5741 | -0.37414 | -205.0554 | 1219.98 | 1219.98 | 329.2362 | 1.551 | -0.04593 | 0.174 | -1141.7261 | -1346.7815 | -16.5929 | -0.39286 | -219.0554 | 1219.98 | 1219.98 | 323.4069 | 1.551 | -0.04593 | 0.17092 | -1145.1453 | -1364.2007 | -16.6116 | -0.41158 | -233.0554 | 1219.98 | 1219.98 | 317.5776 | 1.551 | -0.04593 | 0.16784 | -1148.6012 | -1381.6566 | -16.6303 | -0.4303 | -247.0554 | 1219.98 | 1219.98 | 311.7483 | 1.551 | -0.04593 | 0.16476 | -1152.0911 | -1399.1465 | -16.649 | -0.44902 | -261.0554 | 1219.98 | 1219.98 | 305.919 | 1.551 | -0.04593 | 0.16167 | -1155.6119 | -1416.6673 | -16.6677 | -0.46774 | -275.0554 | 1219.98 | 1219.98 | 300.0897 | 1.551 | -0.04593 | 0.15859 | -1159.1597 | -1434.2151 | -16.6865 | -0.48646 | -289.0554 | 1219.98 | 1219.98 | 294.2605 | 1.551 | -0.04593 | 0.15551 | -1162.7301 | -1451.7855
[5 empty] | -16 | -16.0933 | -0.09334 | 4.9446 | 1219.98 | 1219.98 | 416.6756 | 1.551 | -0.04593 | 0.22021 | -1098.2913 | -1093.3467 | -16.1121 | -0.11206 | -9.0554 | 1219.98 | 1219.98 | 410.8463 | 1.551 | -0.04593 | 0.21713 | -1101.0429 | -1110.0983 | -16.1308 | -0.13078 | -23.0554 | 1219.98 | 1219.98 | 405.017 | 1.551 | -0.04593 | 0.21405 | -1103.8387 | -1126.8941 | -16.1495 | -0.1495 | -37.0554 | 1219.98 | 1219.98 | 399.1877 | 1.551 | -0.04593 | 0.21097 | -1106.6788 | -1143.7342 | -16.1682 | -0.16822 | -51.0554 | 1219.98 | 1219.98 | 393.3584 | 1.551 | -0.04593 | 0.20789 | -1109.5637 | -1160.6191 | -16.1869 | -0.18694 | -65.0554 | 1219.98 | 1219.98 | 387.5291 | 1.551 | -0.04593 | 0.2048 | -1112.4934 | -1177.5488 | -16.2057 | -0.20566 | -79.0554 | 1219.98 | 1219.98 | 381.6998 | 1.551 | -0.04593 | 0.20172 | -1115.468 | -1194.5234 | -16.2244 | -0.22438 | -93.0554 | 1219.98 | 1219.98 | 375.8705 | 1.551 | -0.04593 | 0.19864 | -1118.4875 | -1211.5429 | -16.2431 | -0.2431 | -107.0554 | 1219.98 | 1219.98 | 370.0412 | 1.551 | -0.04593 | 0.19556 | -1121.5519 | -1228.6073 | -16.2618 | -0.26182 | -121.0554 | 1219.98 | 1219.98 | 364.2119 | 1.551 | -0.04593 | 0.19248 | -1124.6607 | -1245.7161 | -16.2805 | -0.28054 | -135.0554 | 1219.98 | 1219.98 | 358.3827 | 1.551 | -0.04593 | 0.1894 | -1127.8137 | -1262.8691 | -16.2993 | -0.29926 | -149.0554 | 1219.98 | 1219.98 | 352.5534 | 1.551 | -0.04593 | 0.18632 | -1131.01 | -1280.0654 | -16.318 | -0.31798 | -163.0554 | 1219.98 | 1219.98 | 346.7241 | 1.551 | -0.04593 | 0.18324 | -1134.249 | -1297.3044 | -16.3367 | -0.3367 | -177.0554 | 1219.98 | 1219.98 | 340.8948 | 1.551 | -0.04593 | 0.18016 | -1137.5295 | -1314.5849 | -16.3554 | -0.35542 | -191.0554 | 1219.98 | 1219.98 | 335.0655 | 1.551 | -0.04593 | 0.17708 | -1140.8501 | -1331.9055 | -16.3741 | -0.37414 | -205.0554 | 1219.98 | 1219.98 | 329.2362 | 1.551 | -0.04593 | 0.174 | -1144.2093 | -1349.2647 | -16.3929 | -0.39286 | -219.0554 | 1219.98 | 1219.98 | 323.4069 | 1.551 | -0.04593 | 0.17092 | -1147.6049 | -1366.6603 | -16.4116 | -0.41158 | -233.0554 | 1219.98 | 1219.98 | 317.5776 | 1.551 | -0.04593 | 0.16784 | -1151.0346 | -1384.09 | -16.4303 | -0.4303 | -247.0554 | 1219.98 | 1219.98 | 311.7483 | 1.551 | -0.04593 | 0.16476 | -1154.4955 | -1401.5509 | -16.449 | -0.44902 | -261.0554 | 1219.98 | 1219.98 | 305.919 | 1.551 | -0.04593 | 0.16167 | -1157.9841 | -1419.0395 | -16.4677 | -0.46774 | -275.0554 | 1219.98 | 1219.98 | 300.0897 | 1.551 | -0.04593 | 0.15859 | -1161.4965 | -1436.5519 | -16.4865 | -0.48646 | -289.0554 | 1219.98 | 1219.98 | 294.2605 | 1.551 | -0.04593 | 0.15551 | -1165.0279 | -1454.0833
[5 empty] | -15.8 | -15.8933 | -0.09334 | 4.9446 | 1219.98 | 1219.98 | 416.6756 | 1.551 | -0.04593 | 0.22021 | -1100.9533 | -1096.0087 | -15.9121 | -0.11206 | -9.0554 | 1219.98 | 1219.98 | 410.8463 | 1.551 | -0.04593 | 0.21713 | -1103.7028 | -1112.7582 | -15.9308 | -0.13078 | -23.0554 | 1219.98 | 1219.98 | 405.017 | 1.551 | -0.04593 | 0.21405 | -1106.4955 | -1129.5509 | -15.9495 | -0.1495 | -37.0554 | 1219.98 | 1219.98 | 399.1877 | 1.551 | -0.04593 | 0.21097 | -1109.3316 | -1146.387 | -15.9682 | -0.16822 | -51.0554 | 1219.98 | 1219.98 | 393.3584 | 1.551 | -0.04593 | 0.20789 | -1112.2114 | -1163.2668 | -15.9869 | -0.18694 | -65.0554 | 1219.98 | 1219.98 | 387.5291 | 1.551 | -0.04593 | 0.2048 | -1115.135 | -1180.1904 | -16.0057 | -0.20566 | -79.0554 | 1219.98 | 1219.98 | 381.6998 | 1.551 | -0.04593 | 0.20172 | -1118.1024 | -1197.1578 | -16.0244 | -0.22438 | -93.0554 | 1219.98 | 1219.98 | 375.8705 | 1.551 | -0.04593 | 0.19864 | -1121.1135 | -1214.1689 | -16.0431 | -0.2431 | -107.0554 | 1219.98 | 1219.98 | 370.0412 | 1.551 | -0.04593 | 0.19556 | -1124.168 | -1231.2234 | -16.0618 | -0.26182 | -121.0554 | 1219.98 | 1219.98 | 364.2119 | 1.551 | -0.04593 | 0.19248 | -1127.2655 | -1248.3209 | -16.0805 | -0.28054 | -135.0554 | 1219.98 | 1219.98 | 358.3827 | 1.551 | -0.04593 | 0.1894 | -1130.4055 | -1265.4609 | -16.0993 | -0.29926 | -149.0554 | 1219.98 | 1219.98 | 352.5534 | 1.551 | -0.04593 | 0.18632 | -1133.5872 | -1282.6426 | -16.118 | -0.31798 | -163.0554 | 1219.98 | 1219.98 | 346.7241 | 1.551 | -0.04593 | 0.18324 | -1136.8097 | -1299.8651 | -16.1367 | -0.3367 | -177.0554 | 1219.98 | 1219.98 | 340.8948 | 1.551 | -0.04593 | 0.18016 | -1140.0717 | -1317.1271 | -16.1554 | -0.35542 | -191.0554 | 1219.98 | 1219.98 | 335.0655 | 1.551 | -0.04593 | 0.17708 | -1143.3717 | -1334.4271 | -16.1741 | -0.37414 | -205.0554 | 1219.98 | 1219.98 | 329.2362 | 1.551 | -0.04593 | 0.174 | -1146.7079 | -1351.7633 | -16.1929 | -0.39286 | -219.0554 | 1219.98 | 1219.98 | 323.4069 | 1.551 | -0.04593 | 0.17092 | -1150.078 | -1369.1334 | -16.2116 | -0.41158 | -233.0554 | 1219.98 | 1219.98 | 317.5776 | 1.551 | -0.04593 | 0.16784 | -1153.4795 | -1386.5349 | -16.2303 | -0.4303 | -247.0554 | 1219.98 | 1219.98 | 311.7483 | 1.551 | -0.04593 | 0.16476 | -1156.9091 | -1403.9645 | -16.249 | -0.44902 | -261.0554 | 1219.98 | 1219.98 | 305.919 | 1.551 | -0.04593 | 0.16167 | -1160.3634 | -1421.4188 | -16.2677 | -0.46774 | -275.0554 | 1219.98 | 1219.98 | 300.0897 | 1.551 | -0.04593 | 0.15859 | -1163.8379 | -1438.8933 | -16.2865 | -0.48646 | -289.0554 | 1219.98 | 1219.98 | 294.2605 | 1.551 | -0.04593 | 0.15551 | -1167.3278 | -1456.3832
[5 empty] | -15.6 | -15.6933 | -0.09334 | 4.9446 | 1219.98 | 1219.98 | 416.6756 | 1.551 | -0.04593 | 0.22021 | -1103.65 | -1098.7054 | -15.7121 | -0.11206 | -9.0554 | 1219.98 | 1219.98 | 410.8463 | 1.551 | -0.04593 | 0.21713 | -1106.3963 | -1115.4517 | -15.7308 | -0.13078 | -23.0554 | 1219.98 | 1219.98 | 405.017 | 1.551 | -0.04593 | 0.21405 | -1109.185 | -1132.2404 | -15.7495 | -0.1495 | -37.0554 | 1219.98 | 1219.98 | 399.1877 | 1.551 | -0.04593 | 0.21097 | -1112.0161 | -1149.0715 | -15.7682 | -0.16822 | -51.0554 | 1219.98 | 1219.98 | 393.3584 | 1.551 | -0.04593 | 0.20789 | -1114.8899 | -1165.9453 | -15.7869 | -0.18694 | -65.0554 | 1219.98 | 1219.98 | 387.5291 | 1.551 | -0.04593 | 0.2048 | -1117.8063 | -1182.8617 | -15.8057 | -0.20566 | -79.0554 | 1219.98 | 1219.98 | 381.6998 | 1.551 | -0.04593 | 0.20172 | -1120.7652 | -1199.8206 | -15.8244 | -0.22438 | -93.0554 | 1219.98 | 1219.98 | 375.8705 | 1.551 | -0.04593 | 0.19864 | -1123.7665 | -1216.8219 | -15.8431 | -0.2431 | -107.0554 | 1219.98 | 1219.98 | 370.0412 | 1.551 | -0.04593 | 0.19556 | -1126.8098 | -1233.8652 | -15.8618 | -0.26182 | -121.0554 | 1219.98 | 1219.98 | 364.2119 | 1.551 | -0.04593 | 0.19248 | -1129.8946 | -1250.95 | -15.8805 | -0.28054 | -135.0554 | 1219.98 | 1219.98 | 358.3827 | 1.551 | -0.04593 | 0.1894 | -1133.0202 | -1268.0756 | -15.8993 | -0.29926 | -149.0554 | 1219.98 | 1219.98 | 352.5534 | 1.551 | -0.04593 | 0.18632 | -1136.1858 | -1285.2412 | -15.918 | -0.31798 | -163.0554 | 1219.98 | 1219.98 | 346.7241 | 1.551 | -0.04593 | 0.18324 | -1139.3901 | -1302.4455 | -15.9367 | -0.3367 | -177.0554 | 1219.98 | 1219.98 | 340.8948 | 1.551 | -0.04593 | 0.18016 | -1142.6319 | -1319.6873 | -15.9554 | -0.35542 | -191.0554 | 1219.98 | 1219.98 | 335.0655 | 1.551 | -0.04593 | 0.17708 | -1145.9095 | -1336.9649 | -15.9741 | -0.37414 | -205.0554 | 1219.98 | 1219.98 | 329.2362 | 1.551 | -0.04593 | 0.174 | -1149.2208 | -1354.2762 | -15.9929 | -0.39286 | -219.0554 | 1219.98 | 1219.98 | 323.4069 | 1.551 | -0.04593 | 0.17092 | -1152.5634 | -1371.6188 | -16.0116 | -0.41158 | -233.0554 | 1219.98 | 1219.98 | 317.5776 | 1.551 | -0.04593 | 0.16784 | -1155.9345 | -1388.9899 | -16.0303 | -0.4303 | -247.0554 | 1219.98 | 1219.98 | 311.7483 | 1.551 | -0.04593 | 0.16476 | -1159.3307 | -1406.3861 | -16.049 | -0.44902 | -261.0554 | 1219.98 | 1219.98 | 305.919 | 1.551 | -0.04593 | 0.16167 | -1162.7483 | -1423.8037 | -16.0677 | -0.46774 | -275.0554 | 1219.98 | 1219.98 | 300.0897 | 1.551 | -0.04593 | 0.15859 | -1166.1825 | -1441.2379 | -16.0865 | -0.48646 | -289.0554 | 1219.98 | 1219.98 | 294.2605 | 1.551 | -0.04593 | 0.15551 | -1169.6283 | -1458.6837
[5 empty] | -15.4 | -15.4933 | -0.09334 | 4.9446 | 1219.98 | 1219.98 | 416.6756 | 1.551 | -0.04593 | 0.22021 | -1106.3813 | -1101.4367 | -15.5121 | -0.11206 | -9.0554 | 1219.98 | 1219.98 | 410.8463 | 1.551 | -0.04593 | 0.21713 | -1109.1235 | -1118.1789 | -15.5308 | -0.13078 | -23.0554 | 1219.98 | 1219.98 | 405.017 | 1.551 | -0.04593 | 0.21405 | -1111.9071 | -1134.9625 | -15.5495 | -0.1495 | -37.0554 | 1219.98 | 1219.98 | 399.1877 | 1.551 | -0.04593 | 0.21097 | -1114.7322 | -1151.7876 | -15.5682 | -0.16822 | -51.0554 | 1219.98 | 1219.98 | 393.3584 | 1.551 | -0.04593 | 0.20789 | -1117.5987 | -1168.6541 | -15.5869 | -0.18694 | -65.0554 | 1219.98 | 1219.98 | 387.5291 | 1.551 | -0.04593 | 0.2048 | -1120.5067 | -1185.5621 | -15.6057 | -0.20566 | -79.0554 | 1219.98 | 1219.98 | 381.6998 | 1.551 | -0.04593 | 0.20172 | -1123.456 | -1202.5114 | -15.6244 | -0.22438 | -93.0554 | 1219.98 | 1219.98 | 375.8705 | 1.551 | -0.04593 | 0.19864 | -1126.4462 | -1219.5016 | -15.6431 | -0.2431 | -107.0554 | 1219.98 | 1219.98 | 370.0412 | 1.551 | -0.04593 | 0.19556 | -1129.4769 | -1236.5323 | -15.6618 | -0.26182 | -121.0554 | 1219.98 | 1219.98 | 364.2119 | 1.551 | -0.04593 | 0.19248 | -1132.5475 | -1253.6029 | -15.6805 | -0.28054 | -135.0554 | 1219.98 | 1219.98 | 358.3827 | 1.551 | -0.04593 | 0.1894 | -1135.6572 | -1270.7126 | -15.6993 | -0.29926 | -149.0554 | 1219.98 | 1219.98 | 352.5534 | 1.551 | -0.04593 | 0.18632 | -1138.805 | -1287.8604 | -15.718 | -0.31798 | -163.0554 | 1219.98 | 1219.98 | 346.7241 | 1.551 | -0.04593 | 0.18324 | -1141.9895 | -1305.0449 | -15.7367 | -0.3367 | -177.0554 | 1219.98 | 1219.98 | 340.8948 | 1.551 | -0.04593 | 0.18016 | -1145.2093 | -1322.2647 | -15.7554 | -0.35542 | -191.0554 | 1219.98 | 1219.98 | 335.0655 | 1.551 | -0.04593 | 0.17708 | -1148.4625 | -1339.5179 | -15.7741 | -0.37414 | -205.0554 | 1219.98 | 1219.98 | 329.2362 | 1.551 | -0.04593 | 0.174 | -1151.7469 | -1356.8023 | -15.7929 | -0.39286 | -219.0554 | 1219.98 | 1219.98 | 323.4069 | 1.551 | -0.04593 | 0.17092 | -1155.0598 | -1374.1152 | -15.8116 | -0.41158 | -233.0554 | 1219.98 | 1219.98 | 317.5776 | 1.551 | -0.04593 | 0.16784 | -1158.3983 | -1391.4537 | -15.8303 | -0.4303 | -247.0554 | 1219.98 | 1219.98 | 311.7483 | 1.551 | -0.04593 | 0.16476 | -1161.7588 | -1408.8142 | -15.849 | -0.44902 | -261.0554 | 1219.98 | 1219.98 | 305.919 | 1.551 | -0.04593 | 0.16167 | -1165.1371 | -1426.1925 | -15.8677 | -0.46774 | -275.0554 | 1219.98 | 1219.98 | 300.0897 | 1.551 | -0.04593 | 0.15859 | -1168.5285 | -1443.5839 | -15.8865 | -0.48646 | -289.0554 | 1219.98 | 1219.98 | 294.2605 | 1.551 | -0.04593 | 0.15551 | -1171.9273 | -1460.9827
[5 empty] | -15.2 | -15.2933 | -0.09334 | 4.9446 | 1219.98 | 1219.98 | 416.6756 | 1.551 | -0.04593 | 0.22021 | -1109.1473 | -1104.2027 | -15.3121 | -0.11206 | -9.0554 | 1219.98 | 1219.98 | 410.8463 | 1.551 | -0.04593 | 0.21713 | -1111.8844 | -1120.9398 | -15.3308 | -0.13078 | -23.0554 | 1219.98 | 1219.98 | 405.017 | 1.551 | -0.04593 | 0.21405 | -1114.6618 | -1137.7172 | -15.3495 | -0.1495 | -37.0554 | 1219.98 | 1219.98 | 399.1877 | 1.551 | -0.04593 | 0.21097 | -1117.4796 | -1154.535 | -15.3682 | -0.16822 | -51.0554 | 1219.98 | 1219.98 | 393.3584 | 1.551 | -0.04593 | 0.20789 | -1120.3377 | -1171.3931 | -15.3869 | -0.18694 | -65.0554 | 1219.98 | 1219.98 | 387.5291 | 1.551 | -0.04593 | 0.2048 | -1123.2361 | -1188.2915 | -15.4057 | -0.20566 | -79.0554 | 1219.98 | 1219.98 | 381.6998 | 1.551 | -0.04593 | 0.20172 | -1126.1743 | -1205.2297 | -15.4244 | -0.22438 | -93.0554 | 1219.98 | 1219.98 | 375.8705 | 1.551 | -0.04593 | 0.19864 | -1129.1521 | -1222.2075 | -15.4431 | -0.2431 | -107.0554 | 1219.98 | 1219.98 | 370.0412 | 1.551 | -0.04593 | 0.19556 | -1132.1687 | -1239.2241 | -15.4618 | -0.26182 | -121.0554 | 1219.98 | 1219.98 | 364.2119 | 1.551 | -0.04593 | 0.19248 | -1135.2236 | -1256.279 | -15.4805 | -0.28054 | -135.0554 | 1219.98 | 1219.98 | 358.3827 | 1.551 | -0.04593 | 0.1894 | -1138.3157 | -1273.3711 | -15.4993 | -0.29926 | -149.0554 | 1219.98 | 1219.98 | 352.5534 | 1.551 | -0.04593 | 0.18632 | -1141.4439 | -1290.4993 | -15.518 | -0.31798 | -163.0554 | 1219.98 | 1219.98 | 346.7241 | 1.551 | -0.04593 | 0.18324 | -1144.6068 | -1307.6622 | -15.5367 | -0.3367 | -177.0554 | 1219.98 | 1219.98 | 340.8948 | 1.551 | -0.04593 | 0.18016 | -1147.8027 | -1324.8581 | -15.5554 | -0.35542 | -191.0554 | 1219.98 | 1219.98 | 335.0655 | 1.551 | -0.04593 | 0.17708 | -1151.0295 | -1342.0849 | -15.5741 | -0.37414 | -205.0554 | 1219.98 | 1219.98 | 329.2362 | 1.551 | -0.04593 | 0.174 | -1154.2848 | -1359.3402 | -15.5929 | -0.39286 | -219.0554 | 1219.98 | 1219.98 | 323.4069 | 1.551 | -0.04593 | 0.17092 | -1157.566 | -1376.6214 | -15.6116 | -0.41158 | -233.0554 | 1219.98 | 1219.98 | 317.5776 | 1.551 | -0.04593 | 0.16784 | -1160.8695 | -1393.9249 | -15.6303 | -0.4303 | -247.0554 | 1219.98 | 1219.98 | 311.7483 | 1.551 | -0.04593 | 0.16476 | -1164.1918 | -1411.2472 | -15.649 | -0.44902 | -261.0554 | 1219.98 | 1219.98 | 305.919 | 1.551 | -0.04593 | 0.16167 | -1167.5283 | -1428.5837 | -15.6677 | -0.46774 | -275.0554 | 1219.98 | 1219.98 | 300.0897 | 1.551 | -0.04593 | 0.15859 | -1170.874 | -1445.9294 | -15.6865 | -0.48646 | -289.0554 | 1219.98 | 1219.98 | 294.2605 | 1.551 | -0.04593 | 0.15551 | -1174.223 | -1463.2784
[5 empty] | -15 | -15.0933 | -0.09334 | 4.9446 | 1219.98 | 1219.98 | 416.6756 | 1.551 | -0.04593 | 0.22021 | -1111.9478 | -1107.0032 | -15.1121 | -0.11206 | -9.0554 | 1219.98 | 1219.98 | 410.8463 | 1.551 | -0.04593 | 0.21713 | -1114.6786 | -1123.734 | -15.1308 | -0.13078 | -23.0554 | 1219.98 | 1219.98 | 405.017 | 1.551 | -0.04593 | 0.21405 | -1117.4487 | -1140.5041 | -15.1495 | -0.1495 | -37.0554 | 1219.98 | 1219.98 | 399.1877 | 1.551 | -0.04593 | 0.21097 | -1120.2581 | -1157.3135 | -15.1682 | -0.16822 | -51.0554 | 1219.98 | 1219.98 | 393.3584 | 1.551 | -0.04593 | 0.20789 | -1123.1066 | -1174.162 | -15.1869 | -0.18694 | -65.0554 | 1219.98 | 1219.98 | 387.5291 | 1.551 | -0.04593 | 0.2048 | -1125.9939 | -1191.0493 | -15.2057 | -0.20566 | -79.0554 | 1219.98 | 1219.98 | 381.6998 | 1.551 | -0.04593 | 0.20172 | -1128.9197 | -1207.9751 | -15.2244 | -0.22438 | -93.0554 | 1219.98 | 1219.98 | 375.8705 | 1.551 | -0.04593 | 0.19864 | -1131.8834 | -1224.9388 | -15.2431 | -0.2431 | -107.0554 | 1219.98 | 1219.98 | 370.0412 | 1.551 | -0.04593 | 0.19556 | -1134.8845 | -1241.9399 | -15.2618 | -0.26182 | -121.0554 | 1219.98 | 1219.98 | 364.2119 | 1.551 | -0.04593 | 0.19248 | -1137.922 | -1258.9774 | -15.2805 | -0.28054 | -135.0554 | 1219.98 | 1219.98 | 358.3827 | 1.551 | -0.04593 | 0.1894 | -1140.9948 | -1276.0502 | -15.2993 | -0.29926 | -149.0554 | 1219.98 | 1219.98 | 352.5534 | 1.551 | -0.04593 | 0.18632 | -1144.1016 | -1293.157 | -15.318 | -0.31798 | -163.0554 | 1219.98 | 1219.98 | 346.7241 | 1.551 | -0.04593 | 0.18324 | -1147.241 | -1310.2964 | -15.3367 | -0.3367 | -177.0554 | 1219.98 | 1219.98 | 340.8948 | 1.551 | -0.04593 | 0.18016 | -1150.4109 | -1327.4663 | -15.3554 | -0.35542 | -191.0554 | 1219.98 | 1219.98 | 335.0655 | 1.551 | -0.04593 | 0.17708 | -1153.6092 | -1344.6646 | -15.3741 | -0.37414 | -205.0554 | 1219.98 | 1219.98 | 329.2362 | 1.551 | -0.04593 | 0.174 | -1156.8333 | -1361.8887 | -15.3929 | -0.39286 | -219.0554 | 1219.98 | 1219.98 | 323.4069 | 1.551 | -0.04593 | 0.17092 | -1160.0802 | -1379.1356 | -15.4116 | -0.41158 | -233.0554 | 1219.98 | 1219.98 | 317.5776 | 1.551 | -0.04593 | 0.16784 | -1163.3464 | -1396.4018 | -15.4303 | -0.4303 | -247.0554 | 1219.98 | 1219.98 | 311.7483 | 1.551 | -0.04593 | 0.16476 | -1166.6278 | -1413.6832 | -15.449 | -0.44902 | -261.0554 | 1219.98 | 1219.98 | 305.919 | 1.551 | -0.04593 | 0.16167 | -1169.9198 | -1430.9752 | -15.4677 | -0.46774 | -275.0554 | 1219.98 | 1219.98 | 300.0897 | 1.551 | -0.04593 | 0.15859 | -1173.217 | -1448.2724 | -15.4865 | -0.48646 | -289.0554 | 1219.98 | 1219.98 | 294.2605 | 1.551 | -0.04593 | 0.15551 | -1176.5132 | -1465.5686
[5 empty] | -14.8 | -14.8933 | -0.09334 | 4.9446 | 1219.98 | 1219.98 | 416.6756 | 1.551 | -0.04593 | 0.22021 | -1114.7827 | -1109.8381 | -14.9121 | -0.11206 | -9.0554 | 1219.98 | 1219.98 | 410.8463 | 1.551 | -0.04593 | 0.21713 | -1117.5061 | -1126.5615 | -14.9308 | -0.13078 | -23.0554 | 1219.98 | 1219.98 | 405.017 | 1.551 | -0.04593 | 0.21405 | -1120.2677 | -1143.3231 | -14.9495 | -0.1495 | -37.0554 | 1219.98 | 1219.98 | 399.1877 | 1.551 | -0.04593 | 0.21097 | -1123.0673 | -1160.1227 | -14.9682 | -0.16822 | -51.0554 | 1219.98 | 1219.98 | 393.3584 | 1.551 | -0.04593 | 0.20789 | -1125.9047 | -1176.9601 | -14.9869 | -0.18694 | -65.0554 | 1219.98 | 1219.98 | 387.5291 | 1.551 | -0.04593 | 0.2048 | -1128.7796 | -1193.835 | -15.0057 | -0.20566 | -79.0554 | 1219.98 | 1219.98 | 381.6998 | 1.551 | -0.04593 | 0.20172 | -1131.6914 | -1210.7468 | -15.0244 | -0.22438 | -93.0554 | 1219.98 | 1219.98 | 375.8705 | 1.551 | -0.04593 | 0.19864 | -1134.6397 | -1227.6951 | -15.0431 | -0.2431 | -107.0554 | 1219.98 | 1219.98 | 370.0412 | 1.551 | -0.04593 | 0.19556 | -1137.6234 | -1244.6788 | -15.0618 | -0.26182 | -121.0554 | 1219.98 | 1219.98 | 364.2119 | 1.551 | -0.04593 | 0.19248 | -1140.6418 | -1261.6972 | -15.0805 | -0.28054 | -135.0554 | 1219.98 | 1219.98 | 358.3827 | 1.551 | -0.04593 | 0.1894 | -1143.6935 | -1278.7489 | -15.0993 | -0.29926 | -149.0554 | 1219.98 | 1219.98 | 352.5534 | 1.551 | -0.04593 | 0.18632 | -1146.777 | -1295.8324 | -15.118 | -0.31798 | -163.0554 | 1219.98 | 1219.98 | 346.7241 | 1.551 | -0.04593 | 0.18324 | -1149.8908 | -1312.9462 | -15.1367 | -0.3367 | -177.0554 | 1219.98 | 1219.98 | 340.8948 | 1.551 | -0.04593 | 0.18016 | -1153.0326 | -1330.088 | -15.1554 | -0.35542 | -191.0554 | 1219.98 | 1219.98 | 335.0655 | 1.551 | -0.04593 | 0.17708 | -1156.2002 | -1347.2556 | -15.1741 | -0.37414 | -205.0554 | 1219.98 | 1219.98 | 329.2362 | 1.551 | -0.04593 | 0.174 | -1159.3908 | -1364.4462 | -15.1929 | -0.39286 | -219.0554 | 1219.98 | 1219.98 | 323.4069 | 1.551 | -0.04593 | 0.17092 | -1162.601 | -1381.6564 | -15.2116 | -0.41158 | -233.0554 | 1219.98 | 1219.98 | 317.5776 | 1.551 | -0.04593 | 0.16784 | -1165.8272 | -1398.8826 | -15.2303 | -0.4303 | -247.0554 | 1219.98 | 1219.98 | 311.7483 | 1.551 | -0.04593 | 0.16476 | -1169.065 | -1416.1204 | -15.249 | -0.44902 | -261.0554 | 1219.98 | 1219.98 | 305.919 | 1.551 | -0.04593 | 0.16167 | -1172.3096 | -1433.365 | -15.2677 | -0.46774 | -275.0554 | 1219.98 | 1219.98 | 300.0897 | 1.551 | -0.04593 | 0.15859 | -1175.5552 | -1450.6106 | -15.2865 | -0.48646 | -289.0554 | 1219.98 | 1219.98 | 294.2605 | 1.551 | -0.04593 | 0.15551 | -1178.7955 | -1467.8509
[5 empty] | -14.6 | -14.6933 | -0.09334 | 4.9446 | 1219.98 | 1219.98 | 416.6756 | 1.551 | -0.04593 | 0.22021 | -1117.6519 | -1112.7073 | -14.7121 | -0.11206 | -9.0554 | 1219.98 | 1219.98 | 410.8463 | 1.551 | -0.04593 | 0.21713 | -1120.3666 | -1129.422 | -14.7308 | -0.13078 | -23.0554 | 1219.98 | 1219.98 | 405.017 | 1.551 | -0.04593 | 0.21405 | -1123.1183 | -1146.1737 | -14.7495 | -0.1495 | -37.0554 | 1219.98 | 1219.98 | 399.1877 | 1.551 | -0.04593 | 0.21097 | -1125.9067 | -1162.9621 | -14.7682 | -0.16822 | -51.0554 | 1219.98 | 1219.98 | 393.3584 | 1.551 | -0.04593 | 0.20789 | -1128.7316 | -1179.787 | -14.7869 | -0.18694 | -65.0554 | 1219.98 | 1219.98 | 387.5291 | 1.551 | -0.04593 | 0.2048 | -1131.5925 | -1196.6479 | -14.8057 | -0.20566 | -79.0554 | 1219.98 | 1219.98 | 381.6998 | 1.551 | -0.04593 | 0.20172 | -1134.4889 | -1213.5443 | -14.8244 | -0.22438 | -93.0554 | 1219.98 | 1219.98 | 375.8705 | 1.551 | -0.04593 | 0.19864 | -1137.4198 | -1230.4752 | -14.8431 | -0.2431 | -107.0554 | 1219.98 | 1219.98 | 370.0412 | 1.551 | -0.04593 | 0.19556 | -1140.3846 | -1247.44 | -14.8618 | -0.26182 | -121.0554 | 1219.98 | 1219.98 | 364.2119 | 1.551 | -0.04593 | 0.19248 | -1143.3819 | -1264.4373 | -14.8805 | -0.28054 | -135.0554 | 1219.98 | 1219.98 | 358.3827 | 1.551 | -0.04593 | 0.1894 | -1146.4106 | -1281.466 | -14.8993 | -0.29926 | -149.0554 | 1219.98 | 1219.98 | 352.5534 | 1.551 | -0.04593 | 0.18632 | -1149.4688 | -1298.5242 | -14.918 | -0.31798 | -163.0554 | 1219.98 | 1219.98 | 346.7241 | 1.551 | -0.04593 | 0.18324 | -1152.5549 | -1315.6103 | -14.9367 | -0.3367 | -177.0554 | 1219.98 | 1219.98 | 340.8948 | 1.551 | -0.04593 | 0.18016 | -1155.6664 | -1332.7218 | -14.9554 | -0.35542 | -191.0554 | 1219.98 | 1219.98 | 335.0655 | 1.551 | -0.04593 | 0.17708 | -1158.8009 | -1349.8563 | -14.9741 | -0.37414 | -205.0554 | 1219.98 | 1219.98 | 329.2362 | 1.551 | -0.04593 | 0.174 | -1161.9554 | -1367.0108 | -14.9929 | -0.39286 | -219.0554 | 1219.98 | 1219.98 | 323.4069 | 1.551 | -0.04593 | 0.17092 | -1165.1263 | -1384.1817 | -15.0116 | -0.41158 | -233.0554 | 1219.98 | 1219.98 | 317.5776 | 1.551 | -0.04593 | 0.16784 | -1168.3098 | -1401.3652 | -15.0303 | -0.4303 | -247.0554 | 1219.98 | 1219.98 | 311.7483 | 1.551 | -0.04593 | 0.16476 | -1171.5012 | -1418.5566 | -15.049 | -0.44902 | -261.0554 | 1219.98 | 1219.98 | 305.919 | 1.551 | -0.04593 | 0.16167 | -1174.6953 | -1435.7507 | -15.0677 | -0.46774 | -275.0554 | 1219.98 | 1219.98 | 300.0897 | 1.551 | -0.04593 | 0.15859 | -1177.8863 | -1452.9417 | -15.0865 | -0.48646 | -289.0554 | 1219.98 | 1219.98 | 294.2605 | 1.551 | -0.04593 | 0.15551 | -1181.0673 | -1470.1227
[5 empty] | -14.4 | -14.4933 | -0.09334 | 4.9446 | 1219.98 | 1219.98 | 416.6756 | 1.551 | -0.04593 | 0.22021 | -1120.5548 | -1115.6102 | -14.5121 | -0.11206 | -9.0554 | 1219.98 | 1219.98 | 410.8463 | 1.551 | -0.04593 | 0.21713 | -1123.2595 | -1132.3149 | -14.5308 | -0.13078 | -23.0554 | 1219.98 | 1219.98 | 405.017 | 1.551 | -0.04593 | 0.21405 | -1125.9999 | -1149.0553 | -14.5495 | -0.1495 | -37.0554 | 1219.98 | 1219.98 | 399.1877 | 1.551 | -0.04593 | 0.21097 | -1128.7758 | -1165.8312 | -14.5682 | -0.16822 | -51.0554 | 1219.98 | 1219.98 | 393.3584 | 1.551 | -0.04593 | 0.20789 | -1131.5866 | -1182.642 | -14.5869 | -0.18694 | -65.0554 | 1219.98 | 1219.98 | 387.5291 | 1.551 | -0.04593 | 0.2048 | -1134.4319 | -1199.4873 | -14.6057 | -0.20566 | -79.0554 | 1219.98 | 1219.98 | 381.6998 | 1.551 | -0.04593 | 0.20172 | -1137.311 | -1216.3664 | -14.6244 | -0.22438 | -93.0554 | 1219.98 | 1219.98 | 375.8705 | 1.551 | -0.04593 | 0.19864 | -1140.223 | -1233.2784 | -14.6431 | -0.2431 | -107.0554 | 1219.98 | 1219.98 | 370.0412 | 1.551 | -0.04593 | 0.19556 | -1143.1669 | -1250.2223 | -14.6618 | -0.26182 | -121.0554 | 1219.98 | 1219.98 | 364.2119 | 1.551 | -0.04593 | 0.19248 | -1146.1413 | -1267.1967 | -14.6805 | -0.28054 | -135.0554 | 1219.98 | 1219.98 | 358.3827 | 1.551 | -0.04593 | 0.1894 | -1149.1448 | -1284.2002 | -14.6993 | -0.29926 | -149.0554 | 1219.98 | 1219.98 | 352.5534 | 1.551 | -0.04593 | 0.18632 | -1152.1756 | -1301.231 | -14.718 | -0.31798 | -163.0554 | 1219.98 | 1219.98 | 346.7241 | 1.551 | -0.04593 | 0.18324 | -1155.2316 | -1318.287 | -14.7367 | -0.3367 | -177.0554 | 1219.98 | 1219.98 | 340.8948 | 1.551 | -0.04593 | 0.18016 | -1158.3105 | -1335.3659 | -14.7554 | -0.35542 | -191.0554 | 1219.98 | 1219.98 | 335.0655 | 1.551 | -0.04593 | 0.17708 | -1161.4095 | -1352.4649 | -14.7741 | -0.37414 | -205.0554 | 1219.98 | 1219.98 | 329.2362 | 1.551 | -0.04593 | 0.174 | -1164.5252 | -1369.5806 | -14.7929 | -0.39286 | -219.0554 | 1219.98 | 1219.98 | 323.4069 | 1.551 | -0.04593 | 0.17092 | -1167.6542 | -1386.7096 | -14.8116 | -0.41158 | -233.0554 | 1219.98 | 1219.98 | 317.5776 | 1.551 | -0.04593 | 0.16784 | -1170.792 | -1403.8474 | -14.8303 | -0.4303 | -247.0554 | 1219.98 | 1219.98 | 311.7483 | 1.551 | -0.04593 | 0.16476 | -1173.934 | -1420.9894 | -14.849 | -0.44902 | -261.0554 | 1219.98 | 1219.98 | 305.919 | 1.551 | -0.04593 | 0.16167 | -1177.0746 | -1438.13 | -14.8677 | -0.46774 | -275.0554 | 1219.98 | 1219.98 | 300.0897 | 1.551 | -0.04593 | 0.15859 | -1180.2076 | -1455.263 | -14.8865 | -0.48646 | -289.0554 | 1219.98 | 1219.98 | 294.2605 | 1.551 | -0.04593 | 0.15551 | -1183.3258 | -1472.3812
[5 empty] | -14.2 | -14.2933 | -0.09334 | 4.9446 | 1219.98 | 1219.98 | 416.6756 | 1.551 | -0.04593 | 0.22021 | -1123.4911 | -1118.5465 | -14.3121 | -0.11206 | -9.0554 | 1219.98 | 1219.98 | 410.8463 | 1.551 | -0.04593 | 0.21713 | -1126.1844 | -1135.2398 | -14.3308 | -0.13078 | -23.0554 | 1219.98 | 1219.98 | 405.017 | 1.551 | -0.04593 | 0.21405 | -1128.912 | -1151.9674 | -14.3495 | -0.1495 | -37.0554 | 1219.98 | 1219.98 | 399.1877 | 1.551 | -0.04593 | 0.21097 | -1131.6737 | -1168.7291 | -14.3682 | -0.16822 | -51.0554 | 1219.98 | 1219.98 | 393.3584 | 1.551 | -0.04593 | 0.20789 | -1134.4689 | -1185.5243 | -14.3869 | -0.18694 | -65.0554 | 1219.98 | 1219.98 | 387.5291 | 1.551 | -0.04593 | 0.2048 | -1137.2969 | -1202.3523 | -14.4057 | -0.20566 | -79.0554 | 1219.98 | 1219.98 | 381.6998 | 1.551 | -0.04593 | 0.20172 | -1140.157 | -1219.2124 | -14.4244 | -0.22438 | -93.0554 | 1219.98 | 1219.98 | 375.8705 | 1.551 | -0.04593 | 0.19864 | -1143.0481 | -1236.1035 | -14.4431 | -0.2431 | -107.0554 | 1219.98 | 1219.98 | 370.0412 | 1.551 | -0.04593 | 0.19556 | -1145.969 | -1253.0244 | -14.4618 | -0.26182 | -121.0554 | 1219.98 | 1219.98 | 364.2119 | 1.551 | -0.04593 | 0.19248 | -1148.9185 | -1269.9739 | -14.4805 | -0.28054 | -135.0554 | 1219.98 | 1219.98 | 358.3827 | 1.551 | -0.04593 | 0.1894 | -1151.8947 | -1286.9501 | -14.4993 | -0.29926 | -149.0554 | 1219.98 | 1219.98 | 352.5534 | 1.551 | -0.04593 | 0.18632 | -1154.8958 | -1303.9512 | -14.518 | -0.31798 | -163.0554 | 1219.98 | 1219.98 | 346.7241 | 1.551 | -0.04593 | 0.18324 | -1157.9194 | -1320.9748 | -14.5367 | -0.3367 | -177.0554 | 1219.98 | 1219.98 | 340.8948 | 1.551 | -0.04593 | 0.18016 | -1160.9632 | -1338.0186 | -14.5554 | -0.35542 | -191.0554 | 1219.98 | 1219.98 | 335.0655 | 1.551 | -0.04593 | 0.17708 | -1164.0239 | -1355.0793 | -14.5741 | -0.37414 | -205.0554 | 1219.98 | 1219.98 | 329.2362 | 1.551 | -0.04593 | 0.174 | -1167.0983 | -1372.1537 | -14.5929 | -0.39286 | -219.0554 | 1219.98 | 1219.98 | 323.4069 | 1.551 | -0.04593 | 0.17092 | -1170.1823 | -1389.2377 | -14.6116 | -0.41158 | -233.0554 | 1219.98 | 1219.98 | 317.5776 | 1.551 | -0.04593 | 0.16784 | -1173.2716 | -1406.327 | -14.6303 | -0.4303 | -247.0554 | 1219.98 | 1219.98 | 311.7483 | 1.551 | -0.04593 | 0.16476 | -1176.3609 | -1423.4163 | -14.649 | -0.44902 | -261.0554 | 1219.98 | 1219.98 | 305.919 | 1.551 | -0.04593 | 0.16167 | -1179.4446 | -1440.5 | -14.6677 | -0.46774 | -275.0554 | 1219.98 | 1219.98 | 300.0897 | 1.551 | -0.04593 | 0.15859 | -1182.5161 | -1457.5715 | -14.6865 | -0.48646 | -289.0554 | 1219.98 | 1219.98 | 294.2605 | 1.551 | -0.04593 | 0.15551 | -1185.568 | -1474.6234
[5 empty] | -14 | -14.0933 | -0.09334 | 4.9446 | 1219.98 | 1219.98 | 416.6756 | 1.551 | -0.04593 | 0.22021 | -1126.4603 | -1121.5157 | -14.1121 | -0.11206 | -9.0554 | 1219.98 | 1219.98 | 410.8463 | 1.551 | -0.04593 | 0.21713 | -1129.1406 | -1138.196 | -14.1308 | -0.13078 | -23.0554 | 1219.98 | 1219.98 | 405.017 | 1.551 | -0.04593 | 0.21405 | -1131.8539 | -1154.9093 | -14.1495 | -0.1495 | -37.0554 | 1219.98 | 1219.98 | 399.1877 | 1.551 | -0.04593 | 0.21097 | -1134.5997 | -1171.6551 | -14.1682 | -0.16822 | -51.0554 | 1219.98 | 1219.98 | 393.3584 | 1.551 | -0.04593 | 0.20789 | -1137.3775 | -1188.4329 | -14.1869 | -0.18694 | -65.0554 | 1219.98 | 1219.98 | 387.5291 | 1.551 | -0.04593 | 0.2048 | -1140.1864 | -1205.2418 | -14.2057 | -0.20566 | -79.0554 | 1219.98 | 1219.98 | 381.6998 | 1.551 | -0.04593 | 0.20172 | -1143.0255 | -1222.0809 | -14.2244 | -0.22438 | -93.0554 | 1219.98 | 1219.98 | 375.8705 | 1.551 | -0.04593 | 0.19864 | -1145.8937 | -1238.9491 | -14.2431 | -0.2431 | -107.0554 | 1219.98 | 1219.98 | 370.0412 | 1.551 | -0.04593 | 0.19556 | -1148.7897 | -1255.8451 | -14.2618 | -0.26182 | -121.0554 | 1219.98 | 1219.98 | 364.2119 | 1.551 | -0.04593 | 0.19248 | -1151.712 | -1272.7674 | -14.2805 | -0.28054 | -135.0554 | 1219.98 | 1219.98 | 358.3827 | 1.551 | -0.04593 | 0.1894 | -1154.6586 | -1289.714 | -14.2993 | -0.29926 | -149.0554 | 1219.98 | 1219.98 | 352.5534 | 1.551 | -0.04593 | 0.18632 | -1157.6275 | -1306.6829 | -14.318 | -0.31798 | -163.0554 | 1219.98 | 1219.98 | 346.7241 | 1.551 | -0.04593 | 0.18324 | -1160.6164 | -1323.6718 | -14.3367 | -0.3367 | -177.0554 | 1219.98 | 1219.98 | 340.8948 | 1.551 | -0.04593 | 0.18016 | -1163.6223 | -1340.6777 | -14.3554 | -0.35542 | -191.0554 | 1219.98 | 1219.98 | 335.0655 | 1.551 | -0.04593 | 0.17708 | -1166.6421 | -1357.6975 | -14.3741 | -0.37414 | -205.0554 | 1219.98 | 1219.98 | 329.2362 | 1.551 | -0.04593 | 0.174 | -1169.6721 | -1374.7275 | -14.3929 | -0.39286 | -219.0554 | 1219.98 | 1219.98 | 323.4069 | 1.551 | -0.04593 | 0.17092 | -1172.7082 | -1391.7636 | -14.4116 | -0.41158 | -233.0554 | 1219.98 | 1219.98 | 317.5776 | 1.551 | -0.04593 | 0.16784 | -1175.7457 | -1408.8011 | -14.4303 | -0.4303 | -247.0554 | 1219.98 | 1219.98 | 311.7483 | 1.551 | -0.04593 | 0.16476 | -1178.7792 | -1425.8346 | -14.449 | -0.44902 | -261.0554 | 1219.98 | 1219.98 | 305.919 | 1.551 | -0.04593 | 0.16167 | -1181.8025 | -1442.8579 | -14.4677 | -0.46774 | -275.0554 | 1219.98 | 1219.98 | 300.0897 | 1.551 | -0.04593 | 0.15859 | -1184.8089 | -1459.8643 | -14.4865 | -0.48646 | -289.0554 | 1219.98 | 1219.98 | 294.2605 | 1.551 | -0.04593 | 0.15551 | -1187.7905 | -1476.8459
[5 empty] | -13.8 | -13.8933 | -0.09334 | 4.9446 | 1219.98 | 1219.98 | 416.6756 | 1.551 | -0.04593 | 0.22021 | -1129.4616 | -1124.517 | -13.9121 | -0.11206 | -9.0554 | 1219.98 | 1219.98 | 410.8463 | 1.551 | -0.04593 | 0.21713 | -1132.1273 | -1141.1827 | -13.9308 | -0.13078 | -23.0554 | 1219.98 | 1219.98 | 405.017 | 1.551 | -0.04593 | 0.21405 | -1134.8245 | -1157.8799 | -13.9495 | -0.1495 | -37.0554 | 1219.98 | 1219.98 | 399.1877 | 1.551 | -0.04593 | 0.21097 | -1137.5528 | -1174.6082 | -13.9682 | -0.16822 | -51.0554 | 1219.98 | 1219.98 | 393.3584 | 1.551 | -0.04593 | 0.20789 | -1140.3113 | -1191.3667 | -13.9869 | -0.18694 | -65.0554 | 1219.98 | 1219.98 | 387.5291 | 1.551 | -0.04593 | 0.2048 | -1143.0991 | -1208.1545 | -14.0057 | -0.20566 | -79.0554 | 1219.98 | 1219.98 | 381.6998 | 1.551 | -0.04593 | 0.20172 | -1145.9153 | -1224.9707 | -14.0244 | -0.22438 | -93.0554 | 1219.98 | 1219.98 | 375.8705 | 1.551 | -0.04593 | 0.19864 | -1148.7585 | -1241.8139 | -14.0431 | -0.2431 | -107.0554 | 1219.98 | 1219.98 | 370.0412 | 1.551 | -0.04593 | 0.19556 | -1151.6273 | -1258.6827 | -14.0618 | -0.26182 | -121.0554 | 1219.98 | 1219.98 | 364.2119 | 1.551 | -0.04593 | 0.19248 | -1154.52 | -1275.5754 | -14.0805 | -0.28054 | -135.0554 | 1219.98 | 1219.98 | 358.3827 | 1.551 | -0.04593 | 0.1894 | -1157.4347 | -1292.4901 | -14.0993 | -0.29926 | -149.0554 | 1219.98 | 1219.98 | 352.5534 | 1.551 | -0.04593 | 0.18632 | -1160.3689 | -1309.4243 | -14.118 | -0.31798 | -163.0554 | 1219.98 | 1219.98 | 346.7241 | 1.551 | -0.04593 | 0.18324 | -1163.3202 | -1326.3756 | -14.1367 | -0.3367 | -177.0554 | 1219.98 | 1219.98 | 340.8948 | 1.551 | -0.04593 | 0.18016 | -1166.2856 | -1343.341 | -14.1554 | -0.35542 | -191.0554 | 1219.98 | 1219.98 | 335.0655 | 1.551 | -0.04593 | 0.17708 | -1169.2615 | -1360.3169 | -14.1741 | -0.37414 | -205.0554 | 1219.98 | 1219.98 | 329.2362 | 1.551 | -0.04593 | 0.174 | -1172.2442 | -1377.2996 | -14.1929 | -0.39286 | -219.0554 | 1219.98 | 1219.98 | 323.4069 | 1.551 | -0.04593 | 0.17092 | -1175.2292 | -1394.2846 | -14.2116 | -0.41158 | -233.0554 | 1219.98 | 1219.98 | 317.5776 | 1.551 | -0.04593 | 0.16784 | -1178.2116 | -1411.267 | -14.2303 | -0.4303 | -247.0554 | 1219.98 | 1219.98 | 311.7483 | 1.551 | -0.04593 | 0.16476 | -1181.1857 | -1428.2411 | -14.249 | -0.44902 | -261.0554 | 1219.98 | 1219.98 | 305.919 | 1.551 | -0.04593 | 0.16167 | -1184.145 | -1445.2004 | -14.2677 | -0.46774 | -275.0554 | 1219.98 | 1219.98 | 300.0897 | 1.551 | -0.04593 | 0.15859 | -1187.0825 | -1462.1379 | -14.2865 | -0.48646 | -289.0554 | 1219.98 | 1219.98 | 294.2605 | 1.551 | -0.04593 | 0.15551 | -1189.99 | -1479.0454
[5 empty] | -13.6 | -13.6933 | -0.09334 | 4.9446 | 1219.98 | 1219.98 | 416.6756 | 1.551 | -0.04593 | 0.22021 | -1132.4942 | -1127.5496 | -13.7121 | -0.11206 | -9.0554 | 1219.98 | 1219.98 | 410.8463 | 1.551 | -0.04593 | 0.21713 | -1135.1436 | -1144.199 | -13.7308 | -0.13078 | -23.0554 | 1219.98 | 1219.98 | 405.017 | 1.551 | -0.04593 | 0.21405 | -1137.823 | -1160.8784 | -13.7495 | -0.1495 | -37.0554 | 1219.98 | 1219.98 | 399.1877 | 1.551 | -0.04593 | 0.21097 | -1140.5317 | -1177.5871 | -13.7682 | -0.16822 | -51.0554 | 1219.98 | 1219.98 | 393.3584 | 1.551 | -0.04593 | 0.20789 | -1143.269 | -1194.3244 | -13.7869 | -0.18694 | -65.0554 | 1219.98 | 1219.98 | 387.5291 | 1.551 | -0.04593 | 0.2048 | -1146.0337 | -1211.0891 | -13.8057 | -0.20566 | -79.0554 | 1219.98 | 1219.98 | 381.6998 | 1.551 | -0.04593 | 0.20172 | -1148.8248 | -1227.8802 | -13.8244 | -0.22438 | -93.0554 | 1219.98 | 1219.98 | 375.8705 | 1.551 | -0.04593 | 0.19864 | -1151.6408 | -1244.6962 | -13.8431 | -0.2431 | -107.0554 | 1219.98 | 1219.98 | 370.0412 | 1.551 | -0.04593 | 0.19556 | -1154.4801 | -1261.5355 | -13.8618 | -0.26182 | -121.0554 | 1219.98 | 1219.98 | 364.2119 | 1.551 | -0.04593 | 0.19248 | -1157.3408 | -1278.3962 | -13.8805 | -0.28054 | -135.0554 | 1219.98 | 1219.98 | 358.3827 | 1.551 | -0.04593 | 0.1894 | -1160.2209 | -1295.2763 | -13.8993 | -0.29926 | -149.0554 | 1219.98 | 1219.98 | 352.5534 | 1.551 | -0.04593 | 0.18632 | -1163.1178 | -1312.1732 | -13.918 | -0.31798 | -163.0554 | 1219.98 | 1219.98 | 346.7241 | 1.551 | -0.04593 | 0.18324 | -1166.0287 | -1329.0841 | -13.9367 | -0.3367 | -177.0554 | 1219.98 | 1219.98 | 340.8948 | 1.551 | -0.04593 | 0.18016 | -1168.9506 | -1346.006 | -13.9554 | -0.35542 | -191.0554 | 1219.98 | 1219.98 | 335.0655 | 1.551 | -0.04593 | 0.17708 | -1171.8796 | -1362.935 | -13.9741 | -0.37414 | -205.0554 | 1219.98 | 1219.98 | 329.2362 | 1.551 | -0.04593 | 0.174 | -1174.8117 | -1379.8671 | -13.9929 | -0.39286 | -219.0554 | 1219.98 | 1219.98 | 323.4069 | 1.551 | -0.04593 | 0.17092 | -1177.7423 | -1396.7977 | -14.0116 | -0.41158 | -233.0554 | 1219.98 | 1219.98 | 317.5776 | 1.551 | -0.04593 | 0.16784 | -1180.6661 | -1413.7215 | -14.0303 | -0.4303 | -247.0554 | 1219.98 | 1219.98 | 311.7483 | 1.551 | -0.04593 | 0.16476 | -1183.5771 | -1430.6325 | -14.049 | -0.44902 | -261.0554 | 1219.98 | 1219.98 | 305.919 | 1.551 | -0.04593 | 0.16167 | -1186.4686 | -1447.524 | -14.0677 | -0.46774 | -275.0554 | 1219.98 | 1219.98 | 300.0897 | 1.551 | -0.04593 | 0.15859 | -1189.3332 | -1464.3886 | -14.0865 | -0.48646 | -289.0554 | 1219.98 | 1219.98 | 294.2605 | 1.551 | -0.04593 | 0.15551 | -1192.1623 | -1481.2177
[5 empty] | -13.4 | -13.4933 | -0.09334 | 4.9446 | 1219.98 | 1219.98 | 416.6756 | 1.551 | -0.04593 | 0.22021 | -1135.5571 | -1130.6125 | -13.5121 | -0.11206 | -9.0554 | 1219.98 | 1219.98 | 410.8463 | 1.551 | -0.04593 | 0.21713 | -1138.1883 | -1147.2437 | -13.5308 | -0.13078 | -23.0554 | 1219.98 | 1219.98 | 405.017 | 1.551 | -0.04593 | 0.21405 | -1140.8479 | -1163.9033 | -13.5495 | -0.1495 | -37.0554 | 1219.98 | 1219.98 | 399.1877 | 1.551 | -0.04593 | 0.21097 | -1143.5352 | -1180.5906 | -13.5682 | -0.16822 | -51.0554 | 1219.98 | 1219.98 | 393.3584 | 1.551 | -0.04593 | 0.20789 | -1146.2491 | -1197.3045 | -13.5869 | -0.18694 | -65.0554 | 1219.98 | 1219.98 | 387.5291 | 1.551 | -0.04593 | 0.2048 | -1148.9886 | -1214.044 | -13.6057 | -0.20566 | -79.0554 | 1219.98 | 1219.98 | 381.6998 | 1.551 | -0.04593 | 0.20172 | -1151.7522 | -1230.8076 | -13.6244 | -0.22438 | -93.0554 | 1219.98 | 1219.98 | 375.8705 | 1.551 | -0.04593 | 0.19864 | -1154.5386 | -1247.594 | -13.6431 | -0.2431 | -107.0554 | 1219.98 | 1219.98 | 370.0412 | 1.551 | -0.04593 | 0.19556 | -1157.3459 | -1264.4013 | -13.6618 | -0.26182 | -121.0554 | 1219.98 | 1219.98 | 364.2119 | 1.551 | -0.04593 | 0.19248 | -1160.1721 | -1281.2275 | -13.6805 | -0.28054 | -135.0554 | 1219.98 | 1219.98 | 358.3827 | 1.551 | -0.04593 | 0.1894 | -1163.0149 | -1298.0703 | -13.6993 | -0.29926 | -149.0554 | 1219.98 | 1219.98 | 352.5534 | 1.551 | -0.04593 | 0.18632 | -1165.8716 | -1314.927 | -13.718 | -0.31798 | -163.0554 | 1219.98 | 1219.98 | 346.7241 | 1.551 | -0.04593 | 0.18324 | -1168.7393 | -1331.7947 | -13.7367 | -0.3367 | -177.0554 | 1219.98 | 1219.98 | 340.8948 | 1.551 | -0.04593 | 0.18016 | -1171.6145 | -1348.6699 | -13.7554 | -0.35542 | -191.0554 | 1219.98 | 1219.98 | 335.0655 | 1.551 | -0.04593 | 0.17708 | -1174.4934 | -1365.5488 | -13.7741 | -0.37414 | -205.0554 | 1219.98 | 1219.98 | 329.2362 | 1.551 | -0.04593 | 0.174 | -1177.3716 | -1382.427 | -13.7929 | -0.39286 | -219.0554 | 1219.98 | 1219.98 | 323.4069 | 1.551 | -0.04593 | 0.17092 | -1180.2442 | -1399.2996 | -13.8116 | -0.41158 | -233.0554 | 1219.98 | 1219.98 | 317.5776 | 1.551 | -0.04593 | 0.16784 | -1183.1057 | -1416.1611 | -13.8303 | -0.4303 | -247.0554 | 1219.98 | 1219.98 | 311.7483 | 1.551 | -0.04593 | 0.16476 | -1185.9498 | -1433.0052 | -13.849 | -0.44902 | -261.0554 | 1219.98 | 1219.98 | 305.919 | 1.551 | -0.04593 | 0.16167 | -1188.7695 | -1449.8249 | -13.8677 | -0.46774 | -275.0554 | 1219.98 | 1219.98 | 300.0897 | 1.551 | -0.04593 | 0.15859 | -1191.557 | -1466.6124 | -13.8865 | -0.48646 | -289.0554 | 1219.98 | 1219.98 | 294.2605 | 1.551 | -0.04593 | 0.15551 | -1194.3035 | -1483.3589
[5 empty] | -13.2 | -13.2933 | -0.09334 | 4.9446 | 1219.98 | 1219.98 | 416.6756 | 1.551 | -0.04593 | 0.22021 | -1138.649 | -1133.7044 | -13.3121 | -0.11206 | -9.0554 | 1219.98 | 1219.98 | 410.8463 | 1.551 | -0.04593 | 0.21713 | -1141.2601 | -1150.3155 | -13.3308 | -0.13078 | -23.0554 | 1219.98 | 1219.98 | 405.017 | 1.551 | -0.04593 | 0.21405 | -1143.898 | -1166.9534 | -13.3495 | -0.1495 | -37.0554 | 1219.98 | 1219.98 | 399.1877 | 1.551 | -0.04593 | 0.21097 | -1146.5616 | -1183.617 | -13.3682 | -0.16822 | -51.0554 | 1219.98 | 1219.98 | 393.3584 | 1.551 | -0.04593 | 0.20789 | -1149.25 | -1200.3054 | -13.3869 | -0.18694 | -65.0554 | 1219.98 | 1219.98 | 387.5291 | 1.551 | -0.04593 | 0.2048 | -1151.9618 | -1217.0172 | -13.4057 | -0.20566 | -79.0554 | 1219.98 | 1219.98 | 381.6998 | 1.551 | -0.04593 | 0.20172 | -1154.6957 | -1233.7511 | -13.4244 | -0.22438 | -93.0554 | 1219.98 | 1219.98 | 375.8705 | 1.551 | -0.04593 | 0.19864 | -1157.4499 | -1250.5053 | -13.4431 | -0.2431 | -107.0554 | 1219.98 | 1219.98 | 370.0412 | 1.551 | -0.04593 | 0.19556 | -1160.2226 | -1267.278 | -13.4618 | -0.26182 | -121.0554 | 1219.98 | 1219.98 | 364.2119 | 1.551 | -0.04593 | 0.19248 | -1163.0115 | -1284.0669 | -13.4805 | -0.28054 | -135.0554 | 1219.98 | 1219.98 | 358.3827 | 1.551 | -0.04593 | 0.1894 | -1165.8141 | -1300.8695 | -13.4993 | -0.29926 | -149.0554 | 1219.98 | 1219.98 | 352.5534 | 1.551 | -0.04593 | 0.18632 | -1168.6276 | -1317.683 | -13.518 | -0.31798 | -163.0554 | 1219.98 | 1219.98 | 346.7241 | 1.551 | -0.04593 | 0.18324 | -1171.4489 | -1334.5043 | -13.5367 | -0.3367 | -177.0554 | 1219.98 | 1219.98 | 340.8948 | 1.551 | -0.04593 | 0.18016 | -1174.2743 | -1351.3297 | -13.5554 | -0.35542 | -191.0554 | 1219.98 | 1219.98 | 335.0655 | 1.551 | -0.04593 | 0.17708 | -1177.0996 | -1368.155 | -13.5741 | -0.37414 | -205.0554 | 1219.98 | 1219.98 | 329.2362 | 1.551 | -0.04593 | 0.174 | -1179.9204 | -1384.9758 | -13.5929 | -0.39286 | -219.0554 | 1219.98 | 1219.98 | 323.4069 | 1.551 | -0.04593 | 0.17092 | -1182.7313 | -1401.7867 | -13.6116 | -0.41158 | -233.0554 | 1219.98 | 1219.98 | 317.5776 | 1.551 | -0.04593 | 0.16784 | -1185.5266 | -1418.582 | -13.6303 | -0.4303 | -247.0554 | 1219.98 | 1219.98 | 311.7483 | 1.551 | -0.04593 | 0.16476 | -1188.2998 | -1435.3552 | -13.649 | -0.44902 | -261.0554 | 1219.98 | 1219.98 | 305.919 | 1.551 | -0.04593 | 0.16167 | -1191.0436 | -1452.099 | -13.6677 | -0.46774 | -275.0554 | 1219.98 | 1219.98 | 300.0897 | 1.551 | -0.04593 | 0.15859 | -1193.7496 | -1468.805 | -13.6865 | -0.48646 | -289.0554 | 1219.98 | 1219.98 | 294.2605 | 1.551 | -0.04593 | 0.15551 | -1196.4088 | -1485.4642
[5 empty] | -13 | -13.0933 | -0.09334 | 4.9446 | 1219.98 | 1219.98 | 416.6756 | 1.551 | -0.04593 | 0.22021 | -1141.7686 | -1136.824 | -13.1121 | -0.11206 | -9.0554 | 1219.98 | 1219.98 | 410.8463 | 1.551 | -0.04593 | 0.21713 | -1144.3576 | -1153.413 | -13.1308 | -0.13078 | -23.0554 | 1219.98 | 1219.98 | 405.017 | 1.551 | -0.04593 | 0.21405 | -1146.9714 | -1170.0268 | -13.1495 | -0.1495 | -37.0554 | 1219.98 | 1219.98 | 399.1877 | 1.551 | -0.04593 | 0.21097 | -1149.6092 | -1186.6646 | -13.1682 | -0.16822 | -51.0554 | 1219.98 | 1219.98 | 393.3584 | 1.551 | -0.04593 | 0.20789 | -1152.2696 | -1203.325 | -13.1869 | -0.18694 | -65.0554 | 1219.98 | 1219.98 | 387.5291 | 1.551 | -0.04593 | 0.2048 | -1154.9514 | -1220.0068 | -13.2057 | -0.20566 | -79.0554 | 1219.98 | 1219.98 | 381.6998 | 1.551 | -0.04593 | 0.20172 | -1157.6529 | -1236.7083 | -13.2244 | -0.22438 | -93.0554 | 1219.98 | 1219.98 | 375.8705 | 1.551 | -0.04593 | 0.19864 | -1160.3723 | -1253.4277 | -13.2431 | -0.2431 | -107.0554 | 1219.98 | 1219.98 | 370.0412 | 1.551 | -0.04593 | 0.19556 | -1163.1076 | -1270.163 | -13.2618 | -0.26182 | -121.0554 | 1219.98 | 1219.98 | 364.2119 | 1.551 | -0.04593 | 0.19248 | -1165.8562 | -1286.9116 | -13.2805 | -0.28054 | -135.0554 | 1219.98 | 1219.98 | 358.3827 | 1.551 | -0.04593 | 0.1894 | -1168.6157 | -1303.6711 | -13.2993 | -0.29926 | -149.0554 | 1219.98 | 1219.98 | 352.5534 | 1.551 | -0.04593 | 0.18632 | -1171.3829 | -1320.4383 | -13.318 | -0.31798 | -163.0554 | 1219.98 | 1219.98 | 346.7241 | 1.551 | -0.04593 | 0.18324 | -1174.1545 | -1337.2099 | -13.3367 | -0.3367 | -177.0554 | 1219.98 | 1219.98 | 340.8948 | 1.551 | -0.04593 | 0.18016 | -1176.9265 | -1353.9819 | -13.3554 | -0.35542 | -191.0554 | 1219.98 | 1219.98 | 335.0655 | 1.551 | -0.04593 | 0.17708 | -1179.6948 | -1370.7502 | -13.3741 | -0.37414 | -205.0554 | 1219.98 | 1219.98 | 329.2362 | 1.551 | -0.04593 | 0.174 | -1182.4543 | -1387.5097 | -13.3929 | -0.39286 | -219.0554 | 1219.98 | 1219.98 | 323.4069 | 1.551 | -0.04593 | 0.17092 | -1185.1997 | -1404.2551 | -13.4116 | -0.41158 | -233.0554 | 1219.98 | 1219.98 | 317.5776 | 1.551 | -0.04593 | 0.16784 | -1187.9248 | -1420.9802 | -13.4303 | -0.4303 | -247.0554 | 1219.98 | 1219.98 | 311.7483 | 1.551 | -0.04593 | 0.16476 | -1190.6229 | -1437.6783 | -13.449 | -0.44902 | -261.0554 | 1219.98 | 1219.98 | 305.919 | 1.551 | -0.04593 | 0.16167 | -1193.2862 | -1454.3416 | -13.4677 | -0.46774 | -275.0554 | 1219.98 | 1219.98 | 300.0897 | 1.551 | -0.04593 | 0.15859 | -1195.9063 | -1470.9617 | -13.4865 | -0.48646 | -289.0554 | 1219.98 | 1219.98 | 294.2605 | 1.551 | -0.04593 | 0.15551 | -1198.4735 | -1487.5289
[5 empty] | -12.8 | -12.8933 | -0.09334 | 4.9446 | 1219.98 | 1219.98 | 416.6756 | 1.551 | -0.04593 | 0.22021 | -1144.9143 | -1139.9697 | -12.9121 | -0.11206 | -9.0554 | 1219.98 | 1219.98 | 410.8463 | 1.551 | -0.04593 | 0.21713 | -1147.4788 | -1156.5342 | -12.9308 | -0.13078 | -23.0554 | 1219.98 | 1219.98 | 405.017 | 1.551 | -0.04593 | 0.21405 | -1150.0664 | -1173.1218 | -12.9495 | -0.1495 | -37.0554 | 1219.98 | 1219.98 | 399.1877 | 1.551 | -0.04593 | 0.21097 | -1152.6759 | -1189.7313 | -12.9682 | -0.16822 | -51.0554 | 1219.98 | 1219.98 | 393.3584 | 1.551 | -0.04593 | 0.20789 | -1155.3059 | -1206.3613 | -12.9869 | -0.18694 | -65.0554 | 1219.98 | 1219.98 | 387.5291 | 1.551 | -0.04593 | 0.2048 | -1157.955 | -1223.0104 | -13.0057 | -0.20566 | -79.0554 | 1219.98 | 1219.98 | 381.6998 | 1.551 | -0.04593 | 0.20172 | -1160.6214 | -1239.6768 | -13.0244 | -0.22438 | -93.0554 | 1219.98 | 1219.98 | 375.8705 | 1.551 | -0.04593 | 0.19864 | -1163.3032 | -1256.3586 | -13.0431 | -0.2431 | -107.0554 | 1219.98 | 1219.98 | 370.0412 | 1.551 | -0.04593 | 0.19556 | -1165.998 | -1273.0534 | -13.0618 | -0.26182 | -121.0554 | 1219.98 | 1219.98 | 364.2119 | 1.551 | -0.04593 | 0.19248 | -1168.7034 | -1289.7588 | -13.0805 | -0.28054 | -135.0554 | 1219.98 | 1219.98 | 358.3827 | 1.551 | -0.04593 | 0.1894 | -1171.4165 | -1306.4719 | -13.0993 | -0.29926 | -149.0554 | 1219.98 | 1219.98 | 352.5534 | 1.551 | -0.04593 | 0.18632 | -1174.1341 | -1323.1895 | -13.118 | -0.31798 | -163.0554 | 1219.98 | 1219.98 | 346.7241 | 1.551 | -0.04593 | 0.18324 | -1176.8524 | -1339.9078 | -13.1367 | -0.3367 | -177.0554 | 1219.98 | 1219.98 | 340.8948 | 1.551 | -0.04593 | 0.18016 | -1179.5676 | -1356.623 | -13.1554 | -0.35542 | -191.0554 | 1219.98 | 1219.98 | 335.0655 | 1.551 | -0.04593 | 0.17708 | -1182.2749 | -1373.3303 | -13.1741 | -0.37414 | -205.0554 | 1219.98 | 1219.98 | 329.2362 | 1.551 | -0.04593 | 0.174 | -1184.9693 | -1390.0247 | -13.1929 | -0.39286 | -219.0554 | 1219.98 | 1219.98 | 323.4069 | 1.551 | -0.04593 | 0.17092 | -1187.6451 | -1406.7005 | -13.2116 | -0.41158 | -233.0554 | 1219.98 | 1219.98 | 317.5776 | 1.551 | -0.04593 | 0.16784 | -1190.2958 | -1423.3512 | -13.2303 | -0.4303 | -247.0554 | 1219.98 | 1219.98 | 311.7483 | 1.551 | -0.04593 | 0.16476 | -1192.9143 | -1439.9697 | -13.249 | -0.44902 | -261.0554 | 1219.98 | 1219.98 | 305.919 | 1.551 | -0.04593 | 0.16167 | -1195.4926 | -1456.548 | -13.2677 | -0.46774 | -275.0554 | 1219.98 | 1219.98 | 300.0897 | 1.551 | -0.04593 | 0.15859 | -1198.0218 | -1473.0772 | -13.2865 | -0.48646 | -289.0554 | 1219.98 | 1219.98 | 294.2605 | 1.551 | -0.04593 | 0.15551 | -1200.492 | -1489.5474
[5 empty] | -12.6 | -12.6933 | -0.09334 | 4.9446 | 1219.98 | 1219.98 | 416.6756 | 1.551 | -0.04593 | 0.22021 | -1148.0841 | -1143.1395 | -12.7121 | -0.11206 | -9.0554 | 1219.98 | 1219.98 | 410.8463 | 1.551 | -0.04593 | 0.21713 | -1150.6219 | -1159.6773 | -12.7308 | -0.13078 | -23.0554 | 1219.98 | 1219.98 | 405.017 | 1.551 | -0.04593 | 0.21405 | -1153.1807 | -1176.2361 | -12.7495 | -0.1495 | -37.0554 | 1219.98 | 1219.98 | 399.1877 | 1.551 | -0.04593 | 0.21097 | -1155.7593 | -1192.8147 | -12.7682 | -0.16822 | -51.0554 | 1219.98 | 1219.98 | 393.3584 | 1.551 | -0.04593 | 0.20789 | -1158.3563 | -1209.4117 | -12.7869 | -0.18694 | -65.0554 | 1219.98 | 1219.98 | 387.5291 | 1.551 | -0.04593 | 0.2048 | -1160.9699 | -1226.0253 | -12.8057 | -0.20566 | -79.0554 | 1219.98 | 1219.98 | 381.6998 | 1.551 | -0.04593 | 0.20172 | -1163.5984 | -1242.6538 | -12.8244 | -0.22438 | -93.0554 | 1219.98 | 1219.98 | 375.8705 | 1.551 | -0.04593 | 0.19864 | -1166.2395 | -1259.2949 | -12.8431 | -0.2431 | -107.0554 | 1219.98 | 1219.98 | 370.0412 | 1.551 | -0.04593 | 0.19556 | -1168.8908 | -1275.9462 | -12.8618 | -0.26182 | -121.0554 | 1219.98 | 1219.98 | 364.2119 | 1.551 | -0.04593 | 0.19248 | -1171.5497 | -1292.6051 | -12.8805 | -0.28054 | -135.0554 | 1219.98 | 1219.98 | 358.3827 | 1.551 | -0.04593 | 0.1894 | -1174.213 | -1309.2684 | -12.8993 | -0.29926 | -149.0554 | 1219.98 | 1219.98 | 352.5534 | 1.551 | -0.04593 | 0.18632 | -1176.8774 | -1325.9328 | -12.918 | -0.31798 | -163.0554 | 1219.98 | 1219.98 | 346.7241 | 1.551 | -0.04593 | 0.18324 | -1179.5389 | -1342.5943 | -12.9367 | -0.3367 | -177.0554 | 1219.98 | 1219.98 | 340.8948 | 1.551 | -0.04593 | 0.18016 | -1182.1933 | -1359.2487 | -12.9554 | -0.35542 | -191.0554 | 1219.98 | 1219.98 | 335.0655 | 1.551 | -0.04593 | 0.17708 | -1184.8358 | -1375.8912 | -12.9741 | -0.37414 | -205.0554 | 1219.98 | 1219.98 | 329.2362 | 1.551 | -0.04593 | 0.174 | -1187.4609 | -1392.5163 | -12.9929 | -0.39286 | -219.0554 | 1219.98 | 1219.98 | 323.4069 | 1.551 | -0.04593 | 0.17092 | -1190.0628 | -1409.1182 | -13.0116 | -0.41158 | -233.0554 | 1219.98 | 1219.98 | 317.5776 | 1.551 | -0.04593 | 0.16784 | -1192.6345 | -1425.6899 | -13.0303 | -0.4303 | -247.0554 | 1219.98 | 1219.98 | 311.7483 | 1.551 | -0.04593 | 0.16476 | -1195.1688 | -1442.2242 | -13.049 | -0.44902 | -261.0554 | 1219.98 | 1219.98 | 305.919 | 1.551 | -0.04593 | 0.16167 | -1197.6573 | -1458.7127 | -13.0677 | -0.46774 | -275.0554 | 1219.98 | 1219.98 | 300.0897 | 1.551 | -0.04593 | 0.15859 | -1200.0908 | -1475.1462 | -13.0865 | -0.48646 | -289.0554 | 1219.98 | 1219.98 | 294.2605 | 1.551 | -0.04593 | 0.15551 | -1202.4588 | -1491.5142
[5 empty] | -12.4 | -12.4933 | -0.09334 | 4.9446 | 1219.98 | 1219.98 | 416.6756 | 1.551 | -0.04593 | 0.22021 | -1151.2759 | -1146.3313 | -12.5121 | -0.11206 | -9.0554 | 1219.98 | 1219.98 | 410.8463 | 1.551 | -0.04593 | 0.21713 | -1153.7843 | -1162.8397 | -12.5308 | -0.13078 | -23.0554 | 1219.98 | 1219.98 | 405.017 | 1.551 | -0.04593 | 0.21405 | -1156.3118 | -1179.3672 | -12.5495 | -0.1495 | -37.0554 | 1219.98 | 1219.98 | 399.1877 | 1.551 | -0.04593 | 0.21097 | -1158.8569 | -1195.9123 | -12.5682 | -0.16822 | -51.0554 | 1219.98 | 1219.98 | 393.3584 | 1.551 | -0.04593 | 0.20789 | -1161.4179 | -1212.4733 | -12.5869 | -0.18694 | -65.0554 | 1219.98 | 1219.98 | 387.5291 | 1.551 | -0.04593 | 0.2048 | -1163.9932 | -1229.0486 | -12.6057 | -0.20566 | -79.0554 | 1219.98 | 1219.98 | 381.6998 | 1.551 | -0.04593 | 0.20172 | -1166.5806 | -1245.636 | -12.6244 | -0.22438 | -93.0554 | 1219.98 | 1219.98 | 375.8705 | 1.551 | -0.04593 | 0.19864 | -1169.1779 | -1262.2333 | -12.6431 | -0.2431 | -107.0554 | 1219.98 | 1219.98 | 370.0412 | 1.551 | -0.04593 | 0.19556 | -1171.7824 | -1278.8378 | -12.6618 | -0.26182 | -121.0554 | 1219.98 | 1219.98 | 364.2119 | 1.551 | -0.04593 | 0.19248 | -1174.3913 | -1295.4467 | -12.6805 | -0.28054 | -135.0554 | 1219.98 | 1219.98 | 358.3827 | 1.551 | -0.04593 | 0.1894 | -1177.0013 | -1312.0567 | -12.6993 | -0.29926 | -149.0554 | 1219.98 | 1219.98 | 352.5534 | 1.551 | -0.04593 | 0.18632 | -1179.6088 | -1328.6642 | -12.718 | -0.31798 | -163.0554 | 1219.98 | 1219.98 | 346.7241 | 1.551 | -0.04593 | 0.18324 | -1182.2096 | -1345.265 | -12.7367 | -0.3367 | -177.0554 | 1219.98 | 1219.98 | 340.8948 | 1.551 | -0.04593 | 0.18016 | -1184.7992 | -1361.8546 | -12.7554 | -0.35542 | -191.0554 | 1219.98 | 1219.98 | 335.0655 | 1.551 | -0.04593 | 0.17708 | -1187.3727 | -1378.4281 | -12.7741 | -0.37414 | -205.0554 | 1219.98 | 1219.98 | 329.2362 | 1.551 | -0.04593 | 0.174 | -1189.9242 | -1394.9796 | -12.7929 | -0.39286 | -219.0554 | 1219.98 | 1219.98 | 323.4069 | 1.551 | -0.04593 | 0.17092 | -1192.4476 | -1411.503 | -12.8116 | -0.41158 | -233.0554 | 1219.98 | 1219.98 | 317.5776 | 1.551 | -0.04593 | 0.16784 | -1194.9358 | -1427.9912 | -12.8303 | -0.4303 | -247.0554 | 1219.98 | 1219.98 | 311.7483 | 1.551 | -0.04593 | 0.16476 | -1197.381 | -1444.4364 | -12.849 | -0.44902 | -261.0554 | 1219.98 | 1219.98 | 305.919 | 1.551 | -0.04593 | 0.16167 | -1199.7747 | -1460.8301 | -12.8677 | -0.46774 | -275.0554 | 1219.98 | 1219.98 | 300.0897 | 1.551 | -0.04593 | 0.15859 | -1202.107 | -1477.1624 | -12.8865 | -0.48646 | -289.0554 | 1219.98 | 1219.98 | 294.2605 | 1.551 | -0.04593 | 0.15551 | -1204.3675 | -1493.4229
[5 empty] | -12.2 | -12.2933 | -0.09334 | 4.9446 | 1219.98 | 1219.98 | 416.6756 | 1.551 | -0.04593 | 0.22021 | -1154.4871 | -1149.5425 | -12.3121 | -0.11206 | -9.0554 | 1219.98 | 1219.98 | 410.8463 | 1.551 | -0.04593 | 0.21713 | -1156.9636 | -1166.019 | -12.3308 | -0.13078 | -23.0554 | 1219.98 | 1219.98 | 405.017 | 1.551 | -0.04593 | 0.21405 | -1159.4569 | -1182.5123 | -12.3495 | -0.1495 | -37.0554 | 1219.98 | 1219.98 | 399.1877 | 1.551 | -0.04593 | 0.21097 | -1161.9655 | -1199.0209 | -12.3682 | -0.16822 | -51.0554 | 1219.98 | 1219.98 | 393.3584 | 1.551 | -0.04593 | 0.20789 | -1164.4877 | -1215.5431 | -12.3869 | -0.18694 | -65.0554 | 1219.98 | 1219.98 | 387.5291 | 1.551 | -0.04593 | 0.2048 | -1167.0214 | -1232.0768 | -12.4057 | -0.20566 | -79.0554 | 1219.98 | 1219.98 | 381.6998 | 1.551 | -0.04593 | 0.20172 | -1169.5646 | -1248.62 | -12.4244 | -0.22438 | -93.0554 | 1219.98 | 1219.98 | 375.8705 | 1.551 | -0.04593 | 0.19864 | -1172.1147 | -1265.1701 | -12.4431 | -0.2431 | -107.0554 | 1219.98 | 1219.98 | 370.0412 | 1.551 | -0.04593 | 0.19556 | -1174.6689 | -1281.7243 | -12.4618 | -0.26182 | -121.0554 | 1219.98 | 1219.98 | 364.2119 | 1.551 | -0.04593 | 0.19248 | -1177.2242 | -1298.2796 | -12.4805 | -0.28054 | -135.0554 | 1219.98 | 1219.98 | 358.3827 | 1.551 | -0.04593 | 0.1894 | -1179.7771 | -1314.8325 | -12.4993 | -0.29926 | -149.0554 | 1219.98 | 1219.98 | 352.5534 | 1.551 | -0.04593 | 0.18632 | -1182.3237 | -1331.3791 | -12.518 | -0.31798 | -163.0554 | 1219.98 | 1219.98 | 346.7241 | 1.551 | -0.04593 | 0.18324 | -1184.8597 | -1347.9151 | -12.5367 | -0.3367 | -177.0554 | 1219.98 | 1219.98 | 340.8948 | 1.551 | -0.04593 | 0.18016 | -1187.3804 | -1364.4358 | -12.5554 | -0.35542 | -191.0554 | 1219.98 | 1219.98 | 335.0655 | 1.551 | -0.04593 | 0.17708 | -1189.8804 | -1380.9358 | -12.5741 | -0.37414 | -205.0554 | 1219.98 | 1219.98 | 329.2362 | 1.551 | -0.04593 | 0.174 | -1192.3538 | -1397.4092 | -12.5929 | -0.39286 | -219.0554 | 1219.98 | 1219.98 | 323.4069 | 1.551 | -0.04593 | 0.17092 | -1194.794 | -1413.8494 | -12.6116 | -0.41158 | -233.0554 | 1219.98 | 1219.98 | 317.5776 | 1.551 | -0.04593 | 0.16784 | -1197.1937 | -1430.2491 | -12.6303 | -0.4303 | -247.0554 | 1219.98 | 1219.98 | 311.7483 | 1.551 | -0.04593 | 0.16476 | -1199.5448 | -1446.6002 | -12.649 | -0.44902 | -261.0554 | 1219.98 | 1219.98 | 305.919 | 1.551 | -0.04593 | 0.16167 | -1201.8383 | -1462.8937 | -12.6677 | -0.46774 | -275.0554 | 1219.98 | 1219.98 | 300.0897 | 1.551 | -0.04593 | 0.15859 | -1204.0641 | -1479.1195 | -12.6865 | -0.48646 | -289.0554 | 1219.98 | 1219.98 | 294.2605 | 1.551 | -0.04593 | 0.15551 | -1206.2114 | -1495.2668
[5 empty] | -12 | -12.0933 | -0.09334 | 4.9446 | 1219.98 | 1219.98 | 416.6756 | 1.551 | -0.04593 | 0.22021 | -1157.715 | -1152.7704 | -12.1121 | -0.11206 | -9.0554 | 1219.98 | 1219.98 | 410.8463 | 1.551 | -0.04593 | 0.21713 | -1160.1566 | -1169.212 | -12.1308 | -0.13078 | -23.0554 | 1219.98 | 1219.98 | 405.017 | 1.551 | -0.04593 | 0.21405 | -1162.6128 | -1185.6682 | -12.1495 | -0.1495 | -37.0554 | 1219.98 | 1219.98 | 399.1877 | 1.551 | -0.04593 | 0.21097 | -1165.0819 | -1202.1373 | -12.1682 | -0.16822 | -51.0554 | 1219.98 | 1219.98 | 393.3584 | 1.551 | -0.04593 | 0.20789 | -1167.562 | -1218.6174 | -12.1869 | -0.18694 | -65.0554 | 1219.98 | 1219.98 | 387.5291 | 1.551 | -0.04593 | 0.2048 | -1170.0509 | -1235.1063 | -12.2057 | -0.20566 | -79.0554 | 1219.98 | 1219.98 | 381.6998 | 1.551 | -0.04593 | 0.20172 | -1172.5464 | -1251.6018 | -12.2244 | -0.22438 | -93.0554 | 1219.98 | 1219.98 | 375.8705 | 1.551 | -0.04593 | 0.19864 | -1175.0457 | -1268.1011 | -12.2431 | -0.2431 | -107.0554 | 1219.98 | 1219.98 | 370.0412 | 1.551 | -0.04593 | 0.19556 | -1177.5459 | -1284.6013 | -12.2618 | -0.26182 | -121.0554 | 1219.98 | 1219.98 | 364.2119 | 1.551 | -0.04593 | 0.19248 | -1180.0437 | -1301.0991 | -12.2805 | -0.28054 | -135.0554 | 1219.98 | 1219.98 | 358.3827 | 1.551 | -0.04593 | 0.1894 | -1182.5355 | -1317.5909 | -12.2993 | -0.29926 | -149.0554 | 1219.98 | 1219.98 | 352.5534 | 1.551 | -0.04593 | 0.18632 | -1185.0172 | -1334.0726 | -12.318 | -0.31798 | -163.0554 | 1219.98 | 1219.98 | 346.7241 | 1.551 | -0.04593 | 0.18324 | -1187.4841 | -1350.5395 | -12.3367 | -0.3367 | -177.0554 | 1219.98 | 1219.98 | 340.8948 | 1.551 | -0.04593 | 0.18016 | -1189.9314 | -1366.9868 | -12.3554 | -0.35542 | -191.0554 | 1219.98 | 1219.98 | 335.0655 | 1.551 | -0.04593 | 0.17708 | -1192.3533 | -1383.4087 | -12.3741 | -0.37414 | -205.0554 | 1219.98 | 1219.98 | 329.2362 | 1.551 | -0.04593 | 0.174 | -1194.7438 | -1399.7992 | -12.3929 | -0.39286 | -219.0554 | 1219.98 | 1219.98 | 323.4069 | 1.551 | -0.04593 | 0.17092 | -1197.0958 | -1416.1512 | -12.4116 | -0.41158 | -233.0554 | 1219.98 | 1219.98 | 317.5776 | 1.551 | -0.04593 | 0.16784 | -1199.4019 | -1432.4573 | -12.4303 | -0.4303 | -247.0554 | 1219.98 | 1219.98 | 311.7483 | 1.551 | -0.04593 | 0.16476 | -1201.6535 | -1448.7089 | -12.449 | -0.44902 | -261.0554 | 1219.98 | 1219.98 | 305.919 | 1.551 | -0.04593 | 0.16167 | -1203.8413 | -1464.8967 | -12.4677 | -0.46774 | -275.0554 | 1219.98 | 1219.98 | 300.0897 | 1.551 | -0.04593 | 0.15859 | -1205.955 | -1481.0104 | -12.4865 | -0.48646 | -289.0554 | 1219.98 | 1219.98 | 294.2605 | 1.551 | -0.04593 | 0.15551 | -1207.9831 | -1497.0385
[5 empty] | -11.8 | -11.8933 | -0.09334 | 4.9446 | 1219.98 | 1219.98 | 416.6756 | 1.551 | -0.04593 | 0.22021 | -1160.9562 | -1156.0116 | -11.9121 | -0.11206 | -9.0554 | 1219.98 | 1219.98 | 410.8463 | 1.551 | -0.04593 | 0.21713 | -1163.36 | -1172.4154 | -11.9308 | -0.13078 | -23.0554 | 1219.98 | 1219.98 | 405.017 | 1.551 | -0.04593 | 0.21405 | -1165.7759 | -1188.8313 | -11.9495 | -0.1495 | -37.0554 | 1219.98 | 1219.98 | 399.1877 | 1.551 | -0.04593 | 0.21097 | -1168.2022 | -1205.2576 | -11.9682 | -0.16822 | -51.0554 | 1219.98 | 1219.98 | 393.3584 | 1.551 | -0.04593 | 0.20789 | -1170.6368 | -1221.6922 | -11.9869 | -0.18694 | -65.0554 | 1219.98 | 1219.98 | 387.5291 | 1.551 | -0.04593 | 0.2048 | -1173.0774 | -1238.1328 | -12.0057 | -0.20566 | -79.0554 | 1219.98 | 1219.98 | 381.6998 | 1.551 | -0.04593 | 0.20172 | -1175.5215 | -1254.5769 | -12.0244 | -0.22438 | -93.0554 | 1219.98 | 1219.98 | 375.8705 | 1.551 | -0.04593 | 0.19864 | -1177.9663 | -1271.0217 | -12.0431 | -0.2431 | -107.0554 | 1219.98 | 1219.98 | 370.0412 | 1.551 | -0.04593 | 0.19556 | -1180.4086 | -1287.464 | -12.0618 | -0.26182 | -121.0554 | 1219.98 | 1219.98 | 364.2119 | 1.551 | -0.04593 | 0.19248 | -1182.8449 | -1303.9003 | -12.0805 | -0.28054 | -135.0554 | 1219.98 | 1219.98 | 358.3827 | 1.551 | -0.04593 | 0.1894 | -1185.2714 | -1320.3268 | -12.0993 | -0.29926 | -149.0554 | 1219.98 | 1219.98 | 352.5534 | 1.551 | -0.04593 | 0.18632 | -1187.6837 | -1336.7391 | -12.118 | -0.31798 | -163.0554 | 1219.98 | 1219.98 | 346.7241 | 1.551 | -0.04593 | 0.18324 | -1190.0771 | -1353.1325 | -12.1367 | -0.3367 | -177.0554 | 1219.98 | 1219.98 | 340.8948 | 1.551 | -0.04593 | 0.18016 | -1192.4462 | -1369.5016 | -12.1554 | -0.35542 | -191.0554 | 1219.98 | 1219.98 | 335.0655 | 1.551 | -0.04593 | 0.17708 | -1194.7852 | -1385.8406 | -12.1741 | -0.37414 | -205.0554 | 1219.98 | 1219.98 | 329.2362 | 1.551 | -0.04593 | 0.174 | -1197.0877 | -1402.1431 | -12.1929 | -0.39286 | -219.0554 | 1219.98 | 1219.98 | 323.4069 | 1.551 | -0.04593 | 0.17092 | -1199.3464 | -1418.4018 | -12.2116 | -0.41158 | -233.0554 | 1219.98 | 1219.98 | 317.5776 | 1.551 | -0.04593 | 0.16784 | -1201.5534 | -1434.6088 | -12.2303 | -0.4303 | -247.0554 | 1219.98 | 1219.98 | 311.7483 | 1.551 | -0.04593 | 0.16476 | -1203.7 | -1450.7554 | -12.249 | -0.44902 | -261.0554 | 1219.98 | 1219.98 | 305.919 | 1.551 | -0.04593 | 0.16167 | -1205.7764 | -1466.8318 | -12.2677 | -0.46774 | -275.0554 | 1219.98 | 1219.98 | 300.0897 | 1.551 | -0.04593 | 0.15859 | -1207.7719 | -1482.8273 | -12.2865 | -0.48646 | -289.0554 | 1219.98 | 1219.98 | 294.2605 | 1.551 | -0.04593 | 0.15551 | -1209.6747 | -1498.7301
[5 empty] | -11.6 | -11.6933 | -0.09334 | 4.9446 | 1219.98 | 1219.98 | 416.6756 | 1.551 | -0.04593 | 0.22021 | -1164.207 | -1159.2624 | -11.7121 | -0.11206 | -9.0554 | 1219.98 | 1219.98 | 410.8463 | 1.551 | -0.04593 | 0.21713 | -1166.5697 | -1175.6251 | -11.7308 | -0.13078 | -23.0554 | 1219.98 | 1219.98 | 405.017 | 1.551 | -0.04593 | 0.21405 | -1168.9421 | -1191.9975 | -11.7495 | -0.1495 | -37.0554 | 1219.98 | 1219.98 | 399.1877 | 1.551 | -0.04593 | 0.21097 | -1171.3221 | -1208.3775 | -11.7682 | -0.16822 | -51.0554 | 1219.98 | 1219.98 | 393.3584 | 1.551 | -0.04593 | 0.20789 | -1173.7076 | -1224.763 | -11.7869 | -0.18694 | -65.0554 | 1219.98 | 1219.98 | 387.5291 | 1.551 | -0.04593 | 0.2048 | -1176.0962 | -1241.1516 | -11.8057 | -0.20566 | -79.0554 | 1219.98 | 1219.98 | 381.6998 | 1.551 | -0.04593 | 0.20172 | -1178.4851 | -1257.5405 | -11.8244 | -0.22438 | -93.0554 | 1219.98 | 1219.98 | 375.8705 | 1.551 | -0.04593 | 0.19864 | -1180.8714 | -1273.9268 | -11.8431 | -0.2431 | -107.0554 | 1219.98 | 1219.98 | 370.0412 | 1.551 | -0.04593 | 0.19556 | -1183.2516 | -1290.307 | -11.8618 | -0.26182 | -121.0554 | 1219.98 | 1219.98 | 364.2119 | 1.551 | -0.04593 | 0.19248 | -1185.6221 | -1306.6775 | -11.8805 | -0.28054 | -135.0554 | 1219.98 | 1219.98 | 358.3827 | 1.551 | -0.04593 | 0.1894 | -1187.9788 | -1323.0342 | -11.8993 | -0.29926 | -149.0554 | 1219.98 | 1219.98 | 352.5534 | 1.551 | -0.04593 | 0.18632 | -1190.3172 | -1339.3726 | -11.918 | -0.31798 | -163.0554 | 1219.98 | 1219.98 | 346.7241 | 1.551 | -0.04593 | 0.18324 | -1192.6322 | -1355.6876 | -11.9367 | -0.3367 | -177.0554 | 1219.98 | 1219.98 | 340.8948 | 1.551 | -0.04593 | 0.18016 | -1194.9183 | -1371.9737 | -11.9554 | -0.35542 | -191.0554 | 1219.98 | 1219.98 | 335.0655 | 1.551 | -0.04593 | 0.17708 | -1197.1693 | -1388.2247 | -11.9741 | -0.37414 | -205.0554 | 1219.98 | 1219.98 | 329.2362 | 1.551 | -0.04593 | 0.174 | -1199.3785 | -1404.4339 | -11.9929 | -0.39286 | -219.0554 | 1219.98 | 1219.98 | 323.4069 | 1.551 | -0.04593 | 0.17092 | -1201.5384 | -1420.5938 | -12.0116 | -0.41158 | -233.0554 | 1219.98 | 1219.98 | 317.5776 | 1.551 | -0.04593 | 0.16784 | -1203.6407 | -1436.6961 | -12.0303 | -0.4303 | -247.0554 | 1219.98 | 1219.98 | 311.7483 | 1.551 | -0.04593 | 0.16476 | -1205.6764 | -1452.7318 | -12.049 | -0.44902 | -261.0554 | 1219.98 | 1219.98 | 305.919 | 1.551 | -0.04593 | 0.16167 | -1207.6354 | -1468.6908 | -12.0677 | -0.46774 | -275.0554 | 1219.98 | 1219.98 | 300.0897 | 1.551 | -0.04593 | 0.15859 | -1209.5066 | -1484.562 | -12.0865 | -0.48646 | -289.0554 | 1219.98 | 1219.98 | 294.2605 | 1.551 | -0.04593 | 0.15551 | -1211.2777 | -1500.3331
[5 empty] | -11.4 | -11.4933 | -0.09334 | 4.9446 | 1219.98 | 1219.98 | 416.6756 | 1.551 | -0.04593 | 0.22021 | -1167.4634 | -1162.5188 | -11.5121 | -0.11206 | -9.0554 | 1219.98 | 1219.98 | 410.8463 | 1.551 | -0.04593 | 0.21713 | -1169.7815 | -1178.8369 | -11.5308 | -0.13078 | -23.0554 | 1219.98 | 1219.98 | 405.017 | 1.551 | -0.04593 | 0.21405 | -1172.1067 | -1195.1621 | -11.5495 | -0.1495 | -37.0554 | 1219.98 | 1219.98 | 399.1877 | 1.551 | -0.04593 | 0.21097 | -1174.4368 | -1211.4922 | -11.5682 | -0.16822 | -51.0554 | 1219.98 | 1219.98 | 393.3584 | 1.551 | -0.04593 | 0.20789 | -1176.7695 | -1227.8249 | -11.5869 | -0.18694 | -65.0554 | 1219.98 | 1219.98 | 387.5291 | 1.551 | -0.04593 | 0.2048 | -1179.102 | -1244.1574 | -11.6057 | -0.20566 | -79.0554 | 1219.98 | 1219.98 | 381.6998 | 1.551 | -0.04593 | 0.20172 | -1181.4317 | -1260.4871 | -11.6244 | -0.22438 | -93.0554 | 1219.98 | 1219.98 | 375.8705 | 1.551 | -0.04593 | 0.19864 | -1183.7551 | -1276.8105 | -11.6431 | -0.2431 | -107.0554 | 1219.98 | 1219.98 | 370.0412 | 1.551 | -0.04593 | 0.19556 | -1186.0689 | -1293.1243 | -11.6618 | -0.26182 | -121.0554 | 1219.98 | 1219.98 | 364.2119 | 1.551 | -0.04593 | 0.19248 | -1188.3691 | -1309.4245 | -11.6805 | -0.28054 | -135.0554 | 1219.98 | 1219.98 | 358.3827 | 1.551 | -0.04593 | 0.1894 | -1190.6514 | -1325.7068 | -11.6993 | -0.29926 | -149.0554 | 1219.98 | 1219.98 | 352.5534 | 1.551 | -0.04593 | 0.18632 | -1192.911 | -1341.9664 | -11.718 | -0.31798 | -163.0554 | 1219.98 | 1219.98 | 346.7241 | 1.551 | -0.04593 | 0.18324 | -1195.1426 | -1358.198 | -11.7367 | -0.3367 | -177.0554 | 1219.98 | 1219.98 | 340.8948 | 1.551 | -0.04593 | 0.18016 | -1197.3405 | -1374.3959 | -11.7554 | -0.35542 | -191.0554 | 1219.98 | 1219.98 | 335.0655 | 1.551 | -0.04593 | 0.17708 | -1199.4981 | -1390.5535 | -11.7741 | -0.37414 | -205.0554 | 1219.98 | 1219.98 | 329.2362 | 1.551 | -0.04593 | 0.174 | -1201.6085 | -1406.6639 | -11.7929 | -0.39286 | -219.0554 | 1219.98 | 1219.98 | 323.4069 | 1.551 | -0.04593 | 0.17092 | -1203.6639 | -1422.7193 | -11.8116 | -0.41158 | -233.0554 | 1219.98 | 1219.98 | 317.5776 | 1.551 | -0.04593 | 0.16784 | -1205.6557 | -1438.7111 | -11.8303 | -0.4303 | -247.0554 | 1219.98 | 1219.98 | 311.7483 | 1.551 | -0.04593 | 0.16476 | -1207.5744 | -1454.6298 | -11.849 | -0.44902 | -261.0554 | 1219.98 | 1219.98 | 305.919 | 1.551 | -0.04593 | 0.16167 | -1209.4096 | -1470.465 | -11.8677 | -0.46774 | -275.0554 | 1219.98 | 1219.98 | 300.0897 | 1.551 | -0.04593 | 0.15859 | -1211.15 | -1486.2054 | -11.8865 | -0.48646 | -289.0554 | 1219.98 | 1219.98 | 294.2605 | 1.551 | -0.04593 | 0.15551 | -1212.7828 | -1501.8382
[5 empty] | -11.2 | -11.2933 | -0.09334 | 4.9446 | 1219.98 | 1219.98 | 416.6756 | 1.551 | -0.04593 | 0.22021 | -1170.7204 | -1165.7758 | -11.3121 | -0.11206 | -9.0554 | 1219.98 | 1219.98 | 410.8463 | 1.551 | -0.04593 | 0.21713 | -1172.9904 | -1182.0458 | -11.3308 | -0.13078 | -23.0554 | 1219.98 | 1219.98 | 405.017 | 1.551 | -0.04593 | 0.21405 | -1175.2647 | -1198.3201 | -11.3495 | -0.1495 | -37.0554 | 1219.98 | 1219.98 | 399.1877 | 1.551 | -0.04593 | 0.21097 | -1177.5409 | -1214.5963 | -11.3682 | -0.16822 | -51.0554 | 1219.98 | 1219.98 | 393.3584 | 1.551 | -0.04593 | 0.20789 | -1179.8166 | -1230.872 | -11.3869 | -0.18694 | -65.0554 | 1219.98 | 1219.98 | 387.5291 | 1.551 | -0.04593 | 0.2048 | -1182.089 | -1247.1444 | -11.4057 | -0.20566 | -79.0554 | 1219.98 | 1219.98 | 381.6998 | 1.551 | -0.04593 | 0.20172 | -1184.355 | -1263.4104 | -11.4244 | -0.22438 | -93.0554 | 1219.98 | 1219.98 | 375.8705 | 1.551 | -0.04593 | 0.19864 | -1186.6113 | -1279.6667 | -11.4431 | -0.2431 | -107.0554 | 1219.98 | 1219.98 | 370.0412 | 1.551 | -0.04593 | 0.19556 | -1188.854 | -1295.9094 | -11.4618 | -0.26182 | -121.0554 | 1219.98 | 1219.98 | 364.2119 | 1.551 | -0.04593 | 0.19248 | -1191.0791 | -1312.1345 | -11.4805 | -0.28054 | -135.0554 | 1219.98 | 1219.98 | 358.3827 | 1.551 | -0.04593 | 0.1894 | -1193.282 | -1328.3374 | -11.4993 | -0.29926 | -149.0554 | 1219.98 | 1219.98 | 352.5534 | 1.551 | -0.04593 | 0.18632 | -1195.4577 | -1344.5131 | -11.518 | -0.31798 | -163.0554 | 1219.98 | 1219.98 | 346.7241 | 1.551 | -0.04593 | 0.18324 | -1197.6007 | -1360.6561 | -11.5367 | -0.3367 | -177.0554 | 1219.98 | 1219.98 | 340.8948 | 1.551 | -0.04593 | 0.18016 | -1199.7049 | -1376.7603 | -11.5554 | -0.35542 | -191.0554 | 1219.98 | 1219.98 | 335.0655 | 1.551 | -0.04593 | 0.17708 | -1201.7635 | -1392.8189 | -11.5741 | -0.37414 | -205.0554 | 1219.98 | 1219.98 | 329.2362 | 1.551 | -0.04593 | 0.174 | -1203.7693 | -1408.8247 | -11.5929 | -0.39286 | -219.0554 | 1219.98 | 1219.98 | 323.4069 | 1.551 | -0.04593 | 0.17092 | -1205.7142 | -1424.7696 | -11.6116 | -0.41158 | -233.0554 | 1219.98 | 1219.98 | 317.5776 | 1.551 | -0.04593 | 0.16784 | -1207.5892 | -1440.6446 | -11.6303 | -0.4303 | -247.0554 | 1219.98 | 1219.98 | 311.7483 | 1.551 | -0.04593 | 0.16476 | -1209.3846 | -1456.44 | -11.649 | -0.44902 | -261.0554 | 1219.98 | 1219.98 | 305.919 | 1.551 | -0.04593 | 0.16167 | -1211.0896 | -1472.145 | -11.6677 | -0.46774 | -275.0554 | 1219.98 | 1219.98 | 300.0897 | 1.551 | -0.04593 | 0.15859 | -1212.6924 | -1487.7478 | -11.6865 | -0.48646 | -289.0554 | 1219.98 | 1219.98 | 294.2605 | 1.551 | -0.04593 | 0.15551 | -1214.18 | -1503.2354
[5 empty] | -11 | -11.0933 | -0.09334 | 4.9446 | 1219.98 | 1219.98 | 416.6756 | 1.551 | -0.04593 | 0.22021 | -1173.9729 | -1169.0283 | -11.1121 | -0.11206 | -9.0554 | 1219.98 | 1219.98 | 410.8463 | 1.551 | -0.04593 | 0.21713 | -1176.1908 | -1185.2462 | -11.1308 | -0.13078 | -23.0554 | 1219.98 | 1219.98 | 405.017 | 1.551 | -0.04593 | 0.21405 | -1178.4101 | -1201.4655 | -11.1495 | -0.1495 | -37.0554 | 1219.98 | 1219.98 | 399.1877 | 1.551 | -0.04593 | 0.21097 | -1180.6284 | -1217.6838 | -11.1682 | -0.16822 | -51.0554 | 1219.98 | 1219.98 | 393.3584 | 1.551 | -0.04593 | 0.20789 | -1182.8428 | -1233.8982 | -11.1869 | -0.18694 | -65.0554 | 1219.98 | 1219.98 | 387.5291 | 1.551 | -0.04593 | 0.2048 | -1185.0506 | -1250.106 | -11.2057 | -0.20566 | -79.0554 | 1219.98 | 1219.98 | 381.6998 | 1.551 | -0.04593 | 0.20172 | -1187.2485 | -1266.3039 | -11.2244 | -0.22438 | -93.0554 | 1219.98 | 1219.98 | 375.8705 | 1.551 | -0.04593 | 0.19864 | -1189.4328 | -1282.4882 | -11.2431 | -0.2431 | -107.0554 | 1219.98 | 1219.98 | 370.0412 | 1.551 | -0.04593 | 0.19556 | -1191.5996 | -1298.655 | -11.2618 | -0.26182 | -121.0554 | 1219.98 | 1219.98 | 364.2119 | 1.551 | -0.04593 | 0.19248 | -1193.7445 | -1314.7999 | -11.2805 | -0.28054 | -135.0554 | 1219.98 | 1219.98 | 358.3827 | 1.551 | -0.04593 | 0.1894 | -1195.8628 | -1330.9182 | -11.2993 | -0.29926 | -149.0554 | 1219.98 | 1219.98 | 352.5534 | 1.551 | -0.04593 | 0.18632 | -1197.9493 | -1347.0047 | -11.318 | -0.31798 | -163.0554 | 1219.98 | 1219.98 | 346.7241 | 1.551 | -0.04593 | 0.18324 | -1199.998 | -1363.0534 | -11.3367 | -0.3367 | -177.0554 | 1219.98 | 1219.98 | 340.8948 | 1.551 | -0.04593 | 0.18016 | -1202.0028 | -1379.0582 | -11.3554 | -0.35542 | -191.0554 | 1219.98 | 1219.98 | 335.0655 | 1.551 | -0.04593 | 0.17708 | -1203.9566 | -1395.012 | -11.3741 | -0.37414 | -205.0554 | 1219.98 | 1219.98 | 329.2362 | 1.551 | -0.04593 | 0.174 | -1205.8517 | -1410.9071 | -11.3929 | -0.39286 | -219.0554 | 1219.98 | 1219.98 | 323.4069 | 1.551 | -0.04593 | 0.17092 | -1207.6798 | -1426.7352 | -11.4116 | -0.41158 | -233.0554 | 1219.98 | 1219.98 | 317.5776 | 1.551 | -0.04593 | 0.16784 | -1209.4316 | -1442.487 | -11.4303 | -0.4303 | -247.0554 | 1219.98 | 1219.98 | 311.7483 | 1.551 | -0.04593 | 0.16476 | -1211.097 | -1458.1524 | -11.449 | -0.44902 | -261.0554 | 1219.98 | 1219.98 | 305.919 | 1.551 | -0.04593 | 0.16167 | -1212.665 | -1473.7204 | -11.4677 | -0.46774 | -275.0554 | 1219.98 | 1219.98 | 300.0897 | 1.551 | -0.04593 | 0.15859 | -1214.1233 | -1489.1787 | -11.4865 | -0.48646 | -289.0554 | 1219.98 | 1219.98 | 294.2605 | 1.551 | -0.04593 | 0.15551 | -1215.4585 | -1504.5139
[5 empty] | -10.8 | -10.8933 | -0.09334 | 4.9446 | 1219.98 | 1219.98 | 416.6756 | 1.551 | -0.04593 | 0.22021 | -1177.2147 | -1172.2701 | -10.9121 | -0.11206 | -9.0554 | 1219.98 | 1219.98 | 410.8463 | 1.551 | -0.04593 | 0.21713 | -1179.3764 | -1188.4318 | -10.9308 | -0.13078 | -23.0554 | 1219.98 | 1219.98 | 405.017 | 1.551 | -0.04593 | 0.21405 | -1181.5365 | -1204.5919 | -10.9495 | -0.1495 | -37.0554 | 1219.98 | 1219.98 | 399.1877 | 1.551 | -0.04593 | 0.21097 | -1183.6924 | -1220.7478 | -10.9682 | -0.16822 | -51.0554 | 1219.98 | 1219.98 | 393.3584 | 1.551 | -0.04593 | 0.20789 | -1185.8411 | -1236.8965 | -10.9869 | -0.18694 | -65.0554 | 1219.98 | 1219.98 | 387.5291 | 1.551 | -0.04593 | 0.2048 | -1187.9796 | -1253.035 | -11.0057 | -0.20566 | -79.0554 | 1219.98 | 1219.98 | 381.6998 | 1.551 | -0.04593 | 0.20172 | -1190.1044 | -1269.1598 | -11.0244 | -0.22438 | -93.0554 | 1219.98 | 1219.98 | 375.8705 | 1.551 | -0.04593 | 0.19864 | -1192.2118 | -1285.2672 | -11.0431 | -0.2431 | -107.0554 | 1219.98 | 1219.98 | 370.0412 | 1.551 | -0.04593 | 0.19556 | -1194.2975 | -1301.3529 | -11.0618 | -0.26182 | -121.0554 | 1219.98 | 1219.98 | 364.2119 | 1.551 | -0.04593 | 0.19248 | -1196.357 | -1317.4124 | -11.0805 | -0.28054 | -135.0554 | 1219.98 | 1219.98 | 358.3827 | 1.551 | -0.04593 | 0.1894 | -1198.3852 | -1333.4406 | -11.0993 | -0.29926 | -149.0554 | 1219.98 | 1219.98 | 352.5534 | 1.551 | -0.04593 | 0.18632 | -1200.3767 | -1349.4321 | -11.118 | -0.31798 | -163.0554 | 1219.98 | 1219.98 | 346.7241 | 1.551 | -0.04593 | 0.18324 | -1202.3255 | -1365.3809 | -11.1367 | -0.3367 | -177.0554 | 1219.98 | 1219.98 | 340.8948 | 1.551 | -0.04593 | 0.18016 | -1204.2248 | -1381.2802 | -11.1554 | -0.35542 | -191.0554 | 1219.98 | 1219.98 | 335.0655 | 1.551 | -0.04593 | 0.17708 | -1206.0675 | -1397.1229 | -11.1741 | -0.37414 | -205.0554 | 1219.98 | 1219.98 | 329.2362 | 1.551 | -0.04593 | 0.174 | -1207.8456 | -1412.901 | -11.1929 | -0.39286 | -219.0554 | 1219.98 | 1219.98 | 323.4069 | 1.551 | -0.04593 | 0.17092 | -1209.5504 | -1428.6058 | -11.2116 | -0.41158 | -233.0554 | 1219.98 | 1219.98 | 317.5776 | 1.551 | -0.04593 | 0.16784 | -1211.1723 | -1444.2277 | -11.2303 | -0.4303 | -247.0554 | 1219.98 | 1219.98 | 311.7483 | 1.551 | -0.04593 | 0.16476 | -1212.7009 | -1459.7563 | -11.249 | -0.44902 | -261.0554 | 1219.98 | 1219.98 | 305.919 | 1.551 | -0.04593 | 0.16167 | -1214.1247 | -1475.1801 | -11.2677 | -0.46774 | -275.0554 | 1219.98 | 1219.98 | 300.0897 | 1.551 | -0.04593 | 0.15859 | -1215.4312 | -1490.4866 | -11.2865 | -0.48646 | -289.0554 | 1219.98 | 1219.98 | 294.2605 | 1.551 | -0.04593 | 0.15551 | -1216.6066 | -1505.662
[5 empty] | -10.6 | -10.6933 | -0.09334 | 4.9446 | 1219.98 | 1219.98 | 416.6756 | 1.551 | -0.04593 | 0.22021 | -1180.4391 | -1175.4945 | -10.7121 | -0.11206 | -9.0554 | 1219.98 | 1219.98 | 410.8463 | 1.551 | -0.04593 | 0.21713 | -1182.5402 | -1191.5956 | -10.7308 | -0.13078 | -23.0554 | 1219.98 | 1219.98 | 405.017 | 1.551 | -0.04593 | 0.21405 | -1184.6366 | -1207.692 | -10.7495 | -0.1495 | -37.0554 | 1219.98 | 1219.98 | 399.1877 | 1.551 | -0.04593 | 0.21097 | -1186.7254 | -1223.7808 | -10.7682 | -0.16822 | -51.0554 | 1219.98 | 1219.98 | 393.3584 | 1.551 | -0.04593 | 0.20789 | -1188.8035 | -1239.8589 | -10.7869 | -0.18694 | -65.0554 | 1219.98 | 1219.98 | 387.5291 | 1.551 | -0.04593 | 0.2048 | -1190.8678 | -1255.9232 | -10.8057 | -0.20566 | -79.0554 | 1219.98 | 1219.98 | 381.6998 | 1.551 | -0.04593 | 0.20172 | -1192.9145 | -1271.9699 | -10.8244 | -0.22438 | -93.0554 | 1219.98 | 1219.98 | 375.8705 | 1.551 | -0.04593 | 0.19864 | -1194.9396 | -1287.995 | -10.8431 | -0.2431 | -107.0554 | 1219.98 | 1219.98 | 370.0412 | 1.551 | -0.04593 | 0.19556 | -1196.9388 | -1303.9942 | -10.8618 | -0.26182 | -121.0554 | 1219.98 | 1219.98 | 364.2119 | 1.551 | -0.04593 | 0.19248 | -1198.9072 | -1319.9626 | -10.8805 | -0.28054 | -135.0554 | 1219.98 | 1219.98 | 358.3827 | 1.551 | -0.04593 | 0.1894 | -1200.8396 | -1335.895 | -10.8993 | -0.29926 | -149.0554 | 1219.98 | 1219.98 | 352.5534 | 1.551 | -0.04593 | 0.18632 | -1202.7302 | -1351.7856 | -10.918 | -0.31798 | -163.0554 | 1219.98 | 1219.98 | 346.7241 | 1.551 | -0.04593 | 0.18324 | -1204.5728 | -1367.6282 | -10.9367 | -0.3367 | -177.0554 | 1219.98 | 1219.98 | 340.8948 | 1.551 | -0.04593 | 0.18016 | -1206.3605 | -1383.4159 | -10.9554 | -0.35542 | -191.0554 | 1219.98 | 1219.98 | 335.0655 | 1.551 | -0.04593 | 0.17708 | -1208.0856 | -1399.141 | -10.9741 | -0.37414 | -205.0554 | 1219.98 | 1219.98 | 329.2362 | 1.551 | -0.04593 | 0.174 | -1209.7401 | -1414.7955 | -10.9929 | -0.39286 | -219.0554 | 1219.98 | 1219.98 | 323.4069 | 1.551 | -0.04593 | 0.17092 | -1211.3147 | -1430.3701 | -11.0116 | -0.41158 | -233.0554 | 1219.98 | 1219.98 | 317.5776 | 1.551 | -0.04593 | 0.16784 | -1212.7997 | -1445.8551 | -11.0303 | -0.4303 | -247.0554 | 1219.98 | 1219.98 | 311.7483 | 1.551 | -0.04593 | 0.16476 | -1214.1842 | -1461.2396 | -11.049 | -0.44902 | -261.0554 | 1219.98 | 1219.98 | 305.919 | 1.551 | -0.04593 | 0.16167 | -1215.4565 | -1476.5119 | -11.0677 | -0.46774 | -275.0554 | 1219.98 | 1219.98 | 300.0897 | 1.551 | -0.04593 | 0.15859 | -1216.6037 | -1491.6591 | -11.0865 | -0.48646 | -289.0554 | 1219.98 | 1219.98 | 294.2605 | 1.551 | -0.04593 | 0.15551 | -1217.6116 | -1506.667
[5 empty] | -10.4 | -10.4933 | -0.09334 | 4.9446 | 1219.98 | 1219.98 | 416.6756 | 1.551 | -0.04593 | 0.22021 | -1183.6384 | -1178.6938 | -10.5121 | -0.11206 | -9.0554 | 1219.98 | 1219.98 | 410.8463 | 1.551 | -0.04593 | 0.21713 | -1185.6743 | -1194.7297 | -10.5308 | -0.13078 | -23.0554 | 1219.98 | 1219.98 | 405.017 | 1.551 | -0.04593 | 0.21405 | -1187.7021 | -1210.7575 | -10.5495 | -0.1495 | -37.0554 | 1219.98 | 1219.98 | 399.1877 | 1.551 | -0.04593 | 0.21097 | -1189.7189 | -1226.7743 | -10.5682 | -0.16822 | -51.0554 | 1219.98 | 1219.98 | 393.3584 | 1.551 | -0.04593 | 0.20789 | -1191.7214 | -1242.7768 | -10.5869 | -0.18694 | -65.0554 | 1219.98 | 1219.98 | 387.5291 | 1.551 | -0.04593 | 0.2048 | -1193.7062 | -1258.7616 | -10.6057 | -0.20566 | -79.0554 | 1219.98 | 1219.98 | 381.6998 | 1.551 | -0.04593 | 0.20172 | -1195.6693 | -1274.7247 | -10.6244 | -0.22438 | -93.0554 | 1219.98 | 1219.98 | 375.8705 | 1.551 | -0.04593 | 0.19864 | -1197.6066 | -1290.662 | -10.6431 | -0.2431 | -107.0554 | 1219.98 | 1219.98 | 370.0412 | 1.551 | -0.04593 | 0.19556 | -1199.5135 | -1306.5689 | -10.6618 | -0.26182 | -121.0554 | 1219.98 | 1219.98 | 364.2119 | 1.551 | -0.04593 | 0.19248 | -1201.385 | -1322.4404 | -10.6805 | -0.28054 | -135.0554 | 1219.98 | 1219.98 | 358.3827 | 1.551 | -0.04593 | 0.1894 | -1203.2155 | -1338.2709 | -10.6993 | -0.29926 | -149.0554 | 1219.98 | 1219.98 | 352.5534 | 1.551 | -0.04593 | 0.18632 | -1204.9991 | -1354.0545 | -10.718 | -0.31798 | -163.0554 | 1219.98 | 1219.98 | 346.7241 | 1.551 | -0.04593 | 0.18324 | -1206.7291 | -1369.7845 | -10.7367 | -0.3367 | -177.0554 | 1219.98 | 1219.98 | 340.8948 | 1.551 | -0.04593 | 0.18016 | -1208.3985 | -1385.4539 | -10.7554 | -0.35542 | -191.0554 | 1219.98 | 1219.98 | 335.0655 | 1.551 | -0.04593 | 0.17708 | -1209.9993 | -1401.0547 | -10.7741 | -0.37414 | -205.0554 | 1219.98 | 1219.98 | 329.2362 | 1.551 | -0.04593 | 0.174 | -1211.5231 | -1416.5785 | -10.7929 | -0.39286 | -219.0554 | 1219.98 | 1219.98 | 323.4069 | 1.551 | -0.04593 | 0.17092 | -1212.9605 | -1432.0159 | -10.8116 | -0.41158 | -233.0554 | 1219.98 | 1219.98 | 317.5776 | 1.551 | -0.04593 | 0.16784 | -1214.3012 | -1447.3566 | -10.8303 | -0.4303 | -247.0554 | 1219.98 | 1219.98 | 311.7483 | 1.551 | -0.04593 | 0.16476 | -1215.5343 | -1462.5897 | -10.849 | -0.44902 | -261.0554 | 1219.98 | 1219.98 | 305.919 | 1.551 | -0.04593 | 0.16167 | -1216.6475 | -1477.7029 | -10.8677 | -0.46774 | -275.0554 | 1219.98 | 1219.98 | 300.0897 | 1.551 | -0.04593 | 0.15859 | -1217.6275 | -1492.6829 | -10.8865 | -0.48646 | -289.0554 | 1219.98 | 1219.98 | 294.2605 | 1.551 | -0.04593 | 0.15551 | -1218.4599 | -1507.5153
[5 empty] | -10.2 | -10.2933 | -0.09334 | 4.9446 | 1219.98 | 1219.98 | 416.6756 | 1.551 | -0.04593 | 0.22021 | -1186.8041 | -1181.8595 | -10.3121 | -0.11206 | -9.0554 | 1219.98 | 1219.98 | 410.8463 | 1.551 | -0.04593 | 0.21713 | -1188.7698 | -1197.8252 | -10.3308 | -0.13078 | -23.0554 | 1219.98 | 1219.98 | 405.017 | 1.551 | -0.04593 | 0.21405 | -1190.724 | -1213.7794 | -10.3495 | -0.1495 | -37.0554 | 1219.98 | 1219.98 | 399.1877 | 1.551 | -0.04593 | 0.21097 | -1192.6635 | -1229.7189 | -10.3682 | -0.16822 | -51.0554 | 1219.98 | 1219.98 | 393.3584 | 1.551 | -0.04593 | 0.20789 | -1194.585 | -1245.6404 | -10.3869 | -0.18694 | -65.0554 | 1219.98 | 1219.98 | 387.5291 | 1.551 | -0.04593 | 0.2048 | -1196.4847 | -1261.5401 | -10.4057 | -0.20566 | -79.0554 | 1219.98 | 1219.98 | 381.6998 | 1.551 | -0.04593 | 0.20172 | -1198.3586 | -1277.414 | -10.4244 | -0.22438 | -93.0554 | 1219.98 | 1219.98 | 375.8705 | 1.551 | -0.04593 | 0.19864 | -1200.2023 | -1293.2577 | -10.4431 | -0.2431 | -107.0554 | 1219.98 | 1219.98 | 370.0412 | 1.551 | -0.04593 | 0.19556 | -1202.0109 | -1309.0663 | -10.4618 | -0.26182 | -121.0554 | 1219.98 | 1219.98 | 364.2119 | 1.551 | -0.04593 | 0.19248 | -1203.7792 | -1324.8346 | -10.4805 | -0.28054 | -135.0554 | 1219.98 | 1219.98 | 358.3827 | 1.551 | -0.04593 | 0.1894 | -1205.5014 | -1340.5568 | -10.4993 | -0.29926 | -149.0554 | 1219.98 | 1219.98 | 352.5534 | 1.551 | -0.04593 | 0.18632 | -1207.1713 | -1356.2267 | -10.518 | -0.31798 | -163.0554 | 1219.98 | 1219.98 | 346.7241 | 1.551 | -0.04593 | 0.18324 | -1208.7821 | -1371.8375 | -10.5367 | -0.3367 | -177.0554 | 1219.98 | 1219.98 | 340.8948 | 1.551 | -0.04593 | 0.18016 | -1210.3263 | -1387.3817 | -10.5554 | -0.35542 | -191.0554 | 1219.98 | 1219.98 | 335.0655 | 1.551 | -0.04593 | 0.17708 | -1211.7957 | -1402.8511 | -10.5741 | -0.37414 | -205.0554 | 1219.98 | 1219.98 | 329.2362 | 1.551 | -0.04593 | 0.174 | -1213.1817 | -1418.2371 | -10.5929 | -0.39286 | -219.0554 | 1219.98 | 1219.98 | 323.4069 | 1.551 | -0.04593 | 0.17092 | -1214.4743 | -1433.5297 | -10.6116 | -0.41158 | -233.0554 | 1219.98 | 1219.98 | 317.5776 | 1.551 | -0.04593 | 0.16784 | -1215.6633 | -1448.7187 | -10.6303 | -0.4303 | -247.0554 | 1219.98 | 1219.98 | 311.7483 | 1.551 | -0.04593 | 0.16476 | -1216.7371 | -1463.7925 | -10.649 | -0.44902 | -261.0554 | 1219.98 | 1219.98 | 305.919 | 1.551 | -0.04593 | 0.16167 | -1217.6832 | -1478.7386 | -10.6677 | -0.46774 | -275.0554 | 1219.98 | 1219.98 | 300.0897 | 1.551 | -0.04593 | 0.15859 | -1218.4881 | -1493.5435 | -10.6865 | -0.48646 | -289.0554 | 1219.98 | 1219.98 | 294.2605 | 1.551 | -0.04593 | 0.15551 | -1219.1368 | -1508.1922
[5 empty] | -10 | -10.0933 | -0.09334 | 4.9446 | 1219.98 | 1219.98 | 416.6756 | 1.551 | -0.04593 | 0.22021 | -1189.9265 | -1184.9819 | -10.1121 | -0.11206 | -9.0554 | 1219.98 | 1219.98 | 410.8463 | 1.551 | -0.04593 | 0.21713 | -1191.8168 | -1200.8722 | -10.1308 | -0.13078 | -23.0554 | 1219.98 | 1219.98 | 405.017 | 1.551 | -0.04593 | 0.21405 | -1193.692 | -1216.7474 | -10.1495 | -0.1495 | -37.0554 | 1219.98 | 1219.98 | 399.1877 | 1.551 | -0.04593 | 0.21097 | -1195.5488 | -1232.6042 | -10.1682 | -0.16822 | -51.0554 | 1219.98 | 1219.98 | 393.3584 | 1.551 | -0.04593 | 0.20789 | -1197.3835 | -1248.4389 | -10.1869 | -0.18694 | -65.0554 | 1219.98 | 1219.98 | 387.5291 | 1.551 | -0.04593 | 0.2048 | -1199.1923 | -1264.2477 | -10.2057 | -0.20566 | -79.0554 | 1219.98 | 1219.98 | 381.6998 | 1.551 | -0.04593 | 0.20172 | -1200.9709 | -1280.0263 | -10.2244 | -0.22438 | -93.0554 | 1219.98 | 1219.98 | 375.8705 | 1.551 | -0.04593 | 0.19864 | -1202.7147 | -1295.7701 | -10.2431 | -0.2431 | -107.0554 | 1219.98 | 1219.98 | 370.0412 | 1.551 | -0.04593 | 0.19556 | -1204.4187 | -1311.4741 | -10.2618 | -0.26182 | -121.0554 | 1219.98 | 1219.98 | 364.2119 | 1.551 | -0.04593 | 0.19248 | -1206.0773 | -1327.1327 | -10.2805 | -0.28054 | -135.0554 | 1219.98 | 1219.98 | 358.3827 | 1.551 | -0.04593 | 0.1894 | -1207.6846 | -1342.74 | -10.2993 | -0.29926 | -149.0554 | 1219.98 | 1219.98 | 352.5534 | 1.551 | -0.04593 | 0.18632 | -1209.234 | -1358.2894 | -10.318 | -0.31798 | -163.0554 | 1219.98 | 1219.98 | 346.7241 | 1.551 | -0.04593 | 0.18324 | -1210.7185 | -1373.7739 | -10.3367 | -0.3367 | -177.0554 | 1219.98 | 1219.98 | 340.8948 | 1.551 | -0.04593 | 0.18016 | -1212.1303 | -1389.1857 | -10.3554 | -0.35542 | -191.0554 | 1219.98 | 1219.98 | 335.0655 | 1.551 | -0.04593 | 0.17708 | -1213.461 | -1404.5164 | -10.3741 | -0.37414 | -205.0554 | 1219.98 | 1219.98 | 329.2362 | 1.551 | -0.04593 | 0.174 | -1214.7015 | -1419.7569 | -10.3929 | -0.39286 | -219.0554 | 1219.98 | 1219.98 | 323.4069 | 1.551 | -0.04593 | 0.17092 | -1215.8418 | -1434.8972 | -10.4116 | -0.41158 | -233.0554 | 1219.98 | 1219.98 | 317.5776 | 1.551 | -0.04593 | 0.16784 | -1216.871 | -1449.9264 | -10.4303 | -0.4303 | -247.0554 | 1219.98 | 1219.98 | 311.7483 | 1.551 | -0.04593 | 0.16476 | -1217.7775 | -1464.8329 | -10.449 | -0.44902 | -261.0554 | 1219.98 | 1219.98 | 305.919 | 1.551 | -0.04593 | 0.16167 | -1218.5484 | -1479.6038 | -10.4677 | -0.46774 | -275.0554 | 1219.98 | 1219.98 | 300.0897 | 1.551 | -0.04593 | 0.15859 | -1219.1698 | -1494.2252 | -10.4865 | -0.48646 | -289.0554 | 1219.98 | 1219.98 | 294.2605 | 1.551 | -0.04593 | 0.15551 | -1219.6264 | -1508.6818
[5 empty] | -9.8 | -9.8933 | -0.09334 | 4.9446 | 1219.98 | 1219.98 | 416.6756 | 1.551 | -0.04593 | 0.22021 | -1192.9949 | -1188.0503 | -9.9121 | -0.11206 | -9.0554 | 1219.98 | 1219.98 | 410.8463 | 1.551 | -0.04593 | 0.21713 | -1194.8042 | -1203.8596 | -9.9308 | -0.13078 | -23.0554 | 1219.98 | 1219.98 | 405.017 | 1.551 | -0.04593 | 0.21405 | -1196.5947 | -1219.6501 | -9.9495 | -0.1495 | -37.0554 | 1219.98 | 1219.98 | 399.1877 | 1.551 | -0.04593 | 0.21097 | -1198.3628 | -1235.4182 | -9.9682 | -0.16822 | -51.0554 | 1219.98 | 1219.98 | 393.3584 | 1.551 | -0.04593 | 0.20789 | -1200.1048 | -1251.1602 | -9.9869 | -0.18694 | -65.0554 | 1219.98 | 1219.98 | 387.5291 | 1.551 | -0.04593 | 0.2048 | -1201.8165 | -1266.8719 | -10.0057 | -0.20566 | -79.0554 | 1219.98 | 1219.98 | 381.6998 | 1.551 | -0.04593 | 0.20172 | -1203.4935 | -1282.5489 | -10.0244 | -0.22438 | -93.0554 | 1219.98 | 1219.98 | 375.8705 | 1.551 | -0.04593 | 0.19864 | -1205.131 | -1298.1864 | -10.0431 | -0.2431 | -107.0554 | 1219.98 | 1219.98 | 370.0412 | 1.551 | -0.04593 | 0.19556 | -1206.7237 | -1313.7791 | -10.0618 | -0.26182 | -121.0554 | 1219.98 | 1219.98 | 364.2119 | 1.551 | -0.04593 | 0.19248 | -1208.2658 | -1329.3212 | -10.0805 | -0.28054 | -135.0554 | 1219.98 | 1219.98 | 358.3827 | 1.551 | -0.04593 | 0.1894 | -1209.7511 | -1344.8065 | -10.0993 | -0.29926 | -149.0554 | 1219.98 | 1219.98 | 352.5534 | 1.551 | -0.04593 | 0.18632 | -1211.1728 | -1360.2282 | -10.118 | -0.31798 | -163.0554 | 1219.98 | 1219.98 | 346.7241 | 1.551 | -0.04593 | 0.18324 | -1212.5236 | -1375.579 | -10.1367 | -0.3367 | -177.0554 | 1219.98 | 1219.98 | 340.8948 | 1.551 | -0.04593 | 0.18016 | -1213.7955 | -1390.8509 | -10.1554 | -0.35542 | -191.0554 | 1219.98 | 1219.98 | 335.0655 | 1.551 | -0.04593 | 0.17708 | -1214.9797 | -1406.0351 | -10.1741 | -0.37414 | -205.0554 | 1219.98 | 1219.98 | 329.2362 | 1.551 | -0.04593 | 0.174 | -1216.0669 | -1421.1223 | -10.1929 | -0.39286 | -219.0554 | 1219.98 | 1219.98 | 323.4069 | 1.551 | -0.04593 | 0.17092 | -1217.0468 | -1436.1022 | -10.2116 | -0.41158 | -233.0554 | 1219.98 | 1219.98 | 317.5776 | 1.551 | -0.04593 | 0.16784 | -1217.9083 | -1450.9637 | -10.2303 | -0.4303 | -247.0554 | 1219.98 | 1219.98 | 311.7483 | 1.551 | -0.04593 | 0.16476 | -1218.6392 | -1465.6946 | -10.249 | -0.44902 | -261.0554 | 1219.98 | 1219.98 | 305.919 | 1.551 | -0.04593 | 0.16167 | -1219.2264 | -1480.2818 | -10.2677 | -0.46774 | -275.0554 | 1219.98 | 1219.98 | 300.0897 | 1.551 | -0.04593 | 0.15859 | -1219.6556 | -1494.711 | -10.2865 | -0.48646 | -289.0554 | 1219.98 | 1219.98 | 294.2605 | 1.551 | -0.04593 | 0.15551 | -1219.9114 | -1508.9668
[5 empty] | -9.6 | -9.6933 | -0.09334 | 4.9446 | 1219.98 | 1219.98 | 416.6756 | 1.551 | -0.04593 | 0.22021 | -1195.9971 | -1191.0525 | -9.7121 | -0.11206 | -9.0554 | 1219.98 | 1219.98 | 410.8463 | 1.551 | -0.04593 | 0.21713 | -1197.7196 | -1206.775 | -9.7308 | -0.13078 | -23.0554 | 1219.98 | 1219.98 | 405.017 | 1.551 | -0.04593 | 0.21405 | -1199.4193 | -1222.4747 | -9.7495 | -0.1495 | -37.0554 | 1219.98 | 1219.98 | 399.1877 | 1.551 | -0.04593 | 0.21097 | -1201.0926 | -1238.148 | -9.7682 | -0.16822 | -51.0554 | 1219.98 | 1219.98 | 393.3584 | 1.551 | -0.04593 | 0.20789 | -1202.7355 | -1253.7909 | -9.7869 | -0.18694 | -65.0554 | 1219.98 | 1219.98 | 387.5291 | 1.551 | -0.04593 | 0.2048 | -1204.3436 | -1269.399 | -9.8057 | -0.20566 | -79.0554 | 1219.98 | 1219.98 | 381.6998 | 1.551 | -0.04593 | 0.20172 | -1205.9124 | -1284.9678 | -9.8244 | -0.22438 | -93.0554 | 1219.98 | 1219.98 | 375.8705 | 1.551 | -0.04593 | 0.19864 | -1207.4367 | -1300.4921 | -9.8431 | -0.2431 | -107.0554 | 1219.98 | 1219.98 | 370.0412 | 1.551 | -0.04593 | 0.19556 | -1208.911 | -1315.9664 | -9.8618 | -0.26182 | -121.0554 | 1219.98 | 1219.98 | 364.2119 | 1.551 | -0.04593 | 0.19248 | -1210.3294 | -1331.3848 | -9.8805 | -0.28054 | -135.0554 | 1219.98 | 1219.98 | 358.3827 | 1.551 | -0.04593 | 0.1894 | -1211.6854 | -1346.7408 | -9.8993 | -0.29926 | -149.0554 | 1219.98 | 1219.98 | 352.5534 | 1.551 | -0.04593 | 0.18632 | -1212.9719 | -1362.0273 | -9.918 | -0.31798 | -163.0554 | 1219.98 | 1219.98 | 346.7241 | 1.551 | -0.04593 | 0.18324 | -1214.1814 | -1377.2368 | -9.9367 | -0.3367 | -177.0554 | 1219.98 | 1219.98 | 340.8948 | 1.551 | -0.04593 | 0.18016 | -1215.3055 | -1392.3609 | -9.9554 | -0.35542 | -191.0554 | 1219.98 | 1219.98 | 335.0655 | 1.551 | -0.04593 | 0.17708 | -1216.3354 | -1407.3908 | -9.9741 | -0.37414 | -205.0554 | 1219.98 | 1219.98 | 329.2362 | 1.551 | -0.04593 | 0.174 | -1217.2611 | -1422.3165 | -9.9929 | -0.39286 | -219.0554 | 1219.98 | 1219.98 | 323.4069 | 1.551 | -0.04593 | 0.17092 | -1218.0724 | -1437.1278 | -10.0116 | -0.41158 | -233.0554 | 1219.98 | 1219.98 | 317.5776 | 1.551 | -0.04593 | 0.16784 | -1218.7575 | -1451.8129 | -10.0303 | -0.4303 | -247.0554 | 1219.98 | 1219.98 | 311.7483 | 1.551 | -0.04593 | 0.16476 | -1219.3042 | -1466.3596 | -10.049 | -0.44902 | -261.0554 | 1219.98 | 1219.98 | 305.919 | 1.551 | -0.04593 | 0.16167 | -1219.6991 | -1480.7545 | -10.0677 | -0.46774 | -275.0554 | 1219.98 | 1219.98 | 300.0897 | 1.551 | -0.04593 | 0.15859 | -1219.9274 | -1494.9828 | -10.0865 | -0.48646 | -289.0554 | 1219.98 | 1219.98 | 294.2605 | 1.551 | -0.04593 | 0.15551 | -1219.9735 | -1509.0289
[5 empty] | -9.4 | -9.4933 | -0.09334 | 4.9446 | 1219.98 | 1219.98 | 416.6756 | 1.551 | -0.04593 | 0.22021 | -1198.9197 | -1193.9751 | -9.5121 | -0.11206 | -9.0554 | 1219.98 | 1219.98 | 410.8463 | 1.551 | -0.04593 | 0.21713 | -1200.5491 | -1209.6045 | -9.5308 | -0.13078 | -23.0554 | 1219.98 | 1219.98 | 405.017 | 1.551 | -0.04593 | 0.21405 | -1202.1517 | -1225.2071 | -9.5495 | -0.1495 | -37.0554 | 1219.98 | 1219.98 | 399.1877 | 1.551 | -0.04593 | 0.21097 | -1203.7236 | -1240.779 | -9.5682 | -0.16822 | -51.0554 | 1219.98 | 1219.98 | 393.3584 | 1.551 | -0.04593 | 0.20789 | -1205.2607 | -1256.3161 | -9.5869 | -0.18694 | -65.0554 | 1219.98 | 1219.98 | 387.5291 | 1.551 | -0.04593 | 0.2048 | -1206.7584 | -1271.8138 | -9.6057 | -0.20566 | -79.0554 | 1219.98 | 1219.98 | 381.6998 | 1.551 | -0.04593 | 0.20172 | -1208.2118 | -1287.2672 | -9.6244 | -0.22438 | -93.0554 | 1219.98 | 1219.98 | 375.8705 | 1.551 | -0.04593 | 0.19864 | -1209.6158 | -1302.6712 | -9.6431 | -0.2431 | -107.0554 | 1219.98 | 1219.98 | 370.0412 | 1.551 | -0.04593 | 0.19556 | -1210.9644 | -1318.0198 | -9.6618 | -0.26182 | -121.0554 | 1219.98 | 1219.98 | 364.2119 | 1.551 | -0.04593 | 0.19248 | -1212.2516 | -1333.307 | -9.6805 | -0.28054 | -135.0554 | 1219.98 | 1219.98 | 358.3827 | 1.551 | -0.04593 | 0.1894 | -1213.4706 | -1348.526 | -9.6993 | -0.29926 | -149.0554 | 1219.98 | 1219.98 | 352.5534 | 1.551 | -0.04593 | 0.18632 | -1214.6142 | -1363.6696 | -9.718 | -0.31798 | -163.0554 | 1219.98 | 1219.98 | 346.7241 | 1.551 | -0.04593 | 0.18324 | -1215.6743 | -1378.7297 | -9.7367 | -0.3367 | -177.0554 | 1219.98 | 1219.98 | 340.8948 | 1.551 | -0.04593 | 0.18016 | -1216.6426 | -1393.698 | -9.7554 | -0.35542 | -191.0554 | 1219.98 | 1219.98 | 335.0655 | 1.551 | -0.04593 | 0.17708 | -1217.5097 | -1408.5651 | -9.7741 | -0.37414 | -205.0554 | 1219.98 | 1219.98 | 329.2362 | 1.551 | -0.04593 | 0.174 | -1218.2656 | -1423.321 | -9.7929 | -0.39286 | -219.0554 | 1219.98 | 1219.98 | 323.4069 | 1.551 | -0.04593 | 0.17092 | -1218.8995 | -1437.9549 | -9.8116 | -0.41158 | -233.0554 | 1219.98 | 1219.98 | 317.5776 | 1.551 | -0.04593 | 0.16784 | -1219.3997 | -1452.4551 | -9.8303 | -0.4303 | -247.0554 | 1219.98 | 1219.98 | 311.7483 | 1.551 | -0.04593 | 0.16476 | -1219.7534 | -1466.8088 | -9.849 | -0.44902 | -261.0554 | 1219.98 | 1219.98 | 305.919 | 1.551 | -0.04593 | 0.16167 | -1219.9469 | -1481.0023 | -9.8677 | -0.46774 | -275.0554 | 1219.98 | 1219.98 | 300.0897 | 1.551 | -0.04593 | 0.15859 | -1219.9654 | -1495.0208 | -9.8865 | -0.48646 | -289.0554 | 1219.98 | 1219.98 | 294.2605 | 1.551 | -0.04593 | 0.15551 | -1219.7926 | -1508.848
[5 empty] | -9.2 | -9.2933 | -0.09334 | 4.9446 | 1219.98 | 1219.98 | 416.6756 | 1.551 | -0.04593 | 0.22021 | -1201.7474 | -1196.8028 | -9.3121 | -0.11206 | -9.0554 | 1219.98 | 1219.98 | 410.8463 | 1.551 | -0.04593 | 0.21713 | -1203.2772 | -1212.3326 | -9.3308 | -0.13078 | -23.0554 | 1219.98 | 1219.98 | 405.017 | 1.551 | -0.04593 | 0.21405 | -1204.7759 | -1227.8313 | -9.3495 | -0.1495 | -37.0554 | 1219.98 | 1219.98 | 399.1877 | 1.551 | -0.04593 | 0.21097 | -1206.2396 | -1243.295 | -9.3682 | -0.16822 | -51.0554 | 1219.98 | 1219.98 | 393.3584 | 1.551 | -0.04593 | 0.20789 | -1207.6638 | -1258.7192 | -9.3869 | -0.18694 | -65.0554 | 1219.98 | 1219.98 | 387.5291 | 1.551 | -0.04593 | 0.2048 | -1209.0439 | -1274.0993 | -9.4057 | -0.20566 | -79.0554 | 1219.98 | 1219.98 | 381.6998 | 1.551 | -0.04593 | 0.20172 | -1210.3747 | -1289.4301 | -9.4244 | -0.22438 | -93.0554 | 1219.98 | 1219.98 | 375.8705 | 1.551 | -0.04593 | 0.19864 | -1211.6507 | -1304.7061 | -9.4431 | -0.2431 | -107.0554 | 1219.98 | 1219.98 | 370.0412 | 1.551 | -0.04593 | 0.19556 | -1212.866 | -1319.9214 | -9.4618 | -0.26182 | -121.0554 | 1219.98 | 1219.98 | 364.2119 | 1.551 | -0.04593 | 0.19248 | -1214.0142 | -1335.0696 | -9.4805 | -0.28054 | -135.0554 | 1219.98 | 1219.98 | 358.3827 | 1.551 | -0.04593 | 0.1894 | -1215.0882 | -1350.1436 | -9.4993 | -0.29926 | -149.0554 | 1219.98 | 1219.98 | 352.5534 | 1.551 | -0.04593 | 0.18632 | -1216.0806 | -1365.136 | -9.518 | -0.31798 | -163.0554 | 1219.98 | 1219.98 | 346.7241 | 1.551 | -0.04593 | 0.18324 | -1216.9831 | -1380.0385 | -9.5367 | -0.3367 | -177.0554 | 1219.98 | 1219.98 | 340.8948 | 1.551 | -0.04593 | 0.18016 | -1217.787 | -1394.8424 | -9.5554 | -0.35542 | -191.0554 | 1219.98 | 1219.98 | 335.0655 | 1.551 | -0.04593 | 0.17708 | -1218.4827 | -1409.5381 | -9.5741 | -0.37414 | -205.0554 | 1219.98 | 1219.98 | 329.2362 | 1.551 | -0.04593 | 0.174 | -1219.0601 | -1424.1155 | -9.5929 | -0.39286 | -219.0554 | 1219.98 | 1219.98 | 323.4069 | 1.551 | -0.04593 | 0.17092 | -1219.5079 | -1438.5633 | -9.6116 | -0.41158 | -233.0554 | 1219.98 | 1219.98 | 317.5776 | 1.551 | -0.04593 | 0.16784 | -1219.8141 | -1452.8695 | -9.6303 | -0.4303 | -247.0554 | 1219.98 | 1219.98 | 311.7483 | 1.551 | -0.04593 | 0.16476 | -1219.9657 | -1467.0211 | -9.649 | -0.44902 | -261.0554 | 1219.98 | 1219.98 | 305.919 | 1.551 | -0.04593 | 0.16167 | -1219.9488 | -1481.0042 | -9.6677 | -0.46774 | -275.0554 | 1219.98 | 1219.98 | 300.0897 | 1.551 | -0.04593 | 0.15859 | -1219.7481 | -1494.8035 | -9.6865 | -0.48646 | -289.0554 | 1219.98 | 1219.98 | 294.2605 | 1.551 | -0.04593 | 0.15551 | -1219.3473 | -1508.4027
[5 empty] | -9 | -9.0933 | -0.09334 | 4.9446 | 1219.98 | 1219.98 | 416.6756 | 1.551 | -0.04593 | 0.22021 | -1204.4632 | -1199.5186 | -9.1121 | -0.11206 | -9.0554 | 1219.98 | 1219.98 | 410.8463 | 1.551 | -0.04593 | 0.21713 | -1205.8865 | -1214.9419 | -9.1308 | -0.13078 | -23.0554 | 1219.98 | 1219.98 | 405.017 | 1.551 | -0.04593 | 0.21405 | -1207.2743 | -1230.3297 | -9.1495 | -0.1495 | -37.0554 | 1219.98 | 1219.98 | 399.1877 | 1.551 | -0.04593 | 0.21097 | -1208.6225 | -1245.6779 | -9.1682 | -0.16822 | -51.0554 | 1219.98 | 1219.98 | 393.3584 | 1.551 | -0.04593 | 0.20789 | -1209.9264 | -1260.9818 | -9.1869 | -0.18694 | -65.0554 | 1219.98 | 1219.98 | 387.5291 | 1.551 | -0.04593 | 0.2048 | -1211.1813 | -1276.2367 | -9.2057 | -0.20566 | -79.0554 | 1219.98 | 1219.98 | 381.6998 | 1.551 | -0.04593 | 0.20172 | -1212.3818 | -1291.4372 | -9.2244 | -0.22438 | -93.0554 | 1219.98 | 1219.98 | 375.8705 | 1.551 | -0.04593 | 0.19864 | -1213.5221 | -1306.5775 | -9.2431 | -0.2431 | -107.0554 | 1219.98 | 1219.98 | 370.0412 | 1.551 | -0.04593 | 0.19556 | -1214.596 | -1321.6514 | -9.2618 | -0.26182 | -121.0554 | 1219.98 | 1219.98 | 364.2119 | 1.551 | -0.04593 | 0.19248 | -1215.5969 | -1336.6523 | -9.2805 | -0.28054 | -135.0554 | 1219.98 | 1219.98 | 358.3827 | 1.551 | -0.04593 | 0.1894 | -1216.5176 | -1351.573 | -9.2993 | -0.29926 | -149.0554 | 1219.98 | 1219.98 | 352.5534 | 1.551 | -0.04593 | 0.18632 | -1217.3503 | -1366.4057 | -9.318 | -0.31798 | -163.0554 | 1219.98 | 1219.98 | 346.7241 | 1.551 | -0.04593 | 0.18324 | -1218.0866 | -1381.142 | -9.3367 | -0.3367 | -177.0554 | 1219.98 | 1219.98 | 340.8948 | 1.551 | -0.04593 | 0.18016 | -1218.7174 | -1395.7728 | -9.3554 | -0.35542 | -191.0554 | 1219.98 | 1219.98 | 335.0655 | 1.551 | -0.04593 | 0.17708 | -1219.2329 | -1410.2883 | -9.3741 | -0.37414 | -205.0554 | 1219.98 | 1219.98 | 329.2362 | 1.551 | -0.04593 | 0.174 | -1219.6227 | -1424.6781 | -9.3929 | -0.39286 | -219.0554 | 1219.98 | 1219.98 | 323.4069 | 1.551 | -0.04593 | 0.17092 | -1219.8752 | -1438.9306 | -9.4116 | -0.41158 | -233.0554 | 1219.98 | 1219.98 | 317.5776 | 1.551 | -0.04593 | 0.16784 | -1219.9782 | -1453.0336 | -9.4303 | -0.4303 | -247.0554 | 1219.98 | 1219.98 | 311.7483 | 1.551 | -0.04593 | 0.16476 | -1219.9185 | -1466.9739 | -9.449 | -0.44902 | -261.0554 | 1219.98 | 1219.98 | 305.919 | 1.551 | -0.04593 | 0.16167 | -1219.6818 | -1480.7372 | -9.4677 | -0.46774 | -275.0554 | 1219.98 | 1219.98 | 300.0897 | 1.551 | -0.04593 | 0.15859 | -1219.2526 | -1494.308 | -9.4865 | -0.48646 | -289.0554 | 1219.98 | 1219.98 | 294.2605 | 1.551 | -0.04593 | 0.15551 | -1218.6142 | -1507.6696
[5 empty] | -8.8 | -8.8933 | -0.09334 | 4.9446 | 1219.98 | 1219.98 | 416.6756 | 1.551 | -0.04593 | 0.22021 | -1207.0483 | -1202.1037 | -8.9121 | -0.11206 | -9.0554 | 1219.98 | 1219.98 | 410.8463 | 1.551 | -0.04593 | 0.21713 | -1208.3576 | -1217.413 | -8.9308 | -0.13078 | -23.0554 | 1219.98 | 1219.98 | 405.017 | 1.551 | -0.04593 | 0.21405 | -1209.6271 | -1232.6825 | -8.9495 | -0.1495 | -37.0554 | 1219.98 | 1219.98 | 399.1877 | 1.551 | -0.04593 | 0.21097 | -1210.8522 | -1247.9076 | -8.9682 | -0.16822 | -51.0554 | 1219.98 | 1219.98 | 393.3584 | 1.551 | -0.04593 | 0.20789 | -1212.0282 | -1263.0836 | -8.9869 | -0.18694 | -65.0554 | 1219.98 | 1219.98 | 387.5291 | 1.551 | -0.04593 | 0.2048 | -1213.1499 | -1278.2053 | -9.0057 | -0.20566 | -79.0554 | 1219.98 | 1219.98 | 381.6998 | 1.551 | -0.04593 | 0.20172 | -1214.2119 | -1293.2673 | -9.0244 | -0.22438 | -93.0554 | 1219.98 | 1219.98 | 375.8705 | 1.551 | -0.04593 | 0.19864 | -1215.2083 | -1308.2637 | -9.0431 | -0.2431 | -107.0554 | 1219.98 | 1219.98 | 370.0412 | 1.551 | -0.04593 | 0.19556 | -1216.1325 | -1323.1879 | -9.0618 | -0.26182 | -121.0554 | 1219.98 | 1219.98 | 364.2119 | 1.551 | -0.04593 | 0.19248 | -1216.9777 | -1338.0331 | -9.0805 | -0.28054 | -135.0554 | 1219.98 | 1219.98 | 358.3827 | 1.551 | -0.04593 | 0.1894 | -1217.7364 | -1352.7918 | -9.0993 | -0.29926 | -149.0554 | 1219.98 | 1219.98 | 352.5534 | 1.551 | -0.04593 | 0.18632 | -1218.4006 | -1367.456 | -9.118 | -0.31798 | -163.0554 | 1219.98 | 1219.98 | 346.7241 | 1.551 | -0.04593 | 0.18324 | -1218.9617 | -1382.0171 | -9.1367 | -0.3367 | -177.0554 | 1219.98 | 1219.98 | 340.8948 | 1.551 | -0.04593 | 0.18016 | -1219.4104 | -1396.4658 | -9.1554 | -0.35542 | -191.0554 | 1219.98 | 1219.98 | 335.0655 | 1.551 | -0.04593 | 0.17708 | -1219.7366 | -1410.792 | -9.1741 | -0.37414 | -205.0554 | 1219.98 | 1219.98 | 329.2362 | 1.551 | -0.04593 | 0.174 | -1219.9294 | -1424.9848 | -9.1929 | -0.39286 | -219.0554 | 1219.98 | 1219.98 | 323.4069 | 1.551 | -0.04593 | 0.17092 | -1219.9774 | -1439.0328 | -9.2116 | -0.41158 | -233.0554 | 1219.98 | 1219.98 | 317.5776 | 1.551 | -0.04593 | 0.16784 | -1219.8678 | -1452.9232 | -9.2303 | -0.4303 | -247.0554 | 1219.98 | 1219.98 | 311.7483 | 1.551 | -0.04593 | 0.16476 | -1219.5873 | -1466.6427 | -9.249 | -0.44902 | -261.0554 | 1219.98 | 1219.98 | 305.919 | 1.551 | -0.04593 | 0.16167 | -1219.1212 | -1480.1766 | -9.2677 | -0.46774 | -275.0554 | 1219.98 | 1219.98 | 300.0897 | 1.551 | -0.04593 | 0.15859 | -1218.454 | -1493.5094 | -9.2865 | -0.48646 | -289.0554 | 1219.98 | 1219.98 | 294.2605 | 1.551 | -0.04593 | 0.15551 | -1217.5686 | -1506.624
[5 empty] | -8.6 | -8.6933 | -0.09334 | 4.9446 | 1219.98 | 1219.98 | 416.6756 | 1.551 | -0.04593 | 0.22021 | -1209.4813 | -1204.5367 | -8.7121 | -0.11206 | -9.0554 | 1219.98 | 1219.98 | 410.8463 | 1.551 | -0.04593 | 0.21713 | -1210.6691 | -1219.7245 | -8.7308 | -0.13078 | -23.0554 | 1219.98 | 1219.98 | 405.017 | 1.551 | -0.04593 | 0.21405 | -1211.8124 | -1234.8678 | -8.7495 | -0.1495 | -37.0554 | 1219.98 | 1219.98 | 399.1877 | 1.551 | -0.04593 | 0.21097 | -1212.9064 | -1249.9618 | -8.7682 | -0.16822 | -51.0554 | 1219.98 | 1219.98 | 393.3584 | 1.551 | -0.04593 | 0.20789 | -1213.9463 | -1265.0017 | -8.7869 | -0.18694 | -65.0554 | 1219.98 | 1219.98 | 387.5291 | 1.551 | -0.04593 | 0.2048 | -1214.9267 | -1279.9821 | -8.8057 | -0.20566 | -79.0554 | 1219.98 | 1219.98 | 381.6998 | 1.551 | -0.04593 | 0.20172 | -1215.8418 | -1294.8972 | -8.8244 | -0.22438 | -93.0554 | 1219.98 | 1219.98 | 375.8705 | 1.551 | -0.04593 | 0.19864 | -1216.6856 | -1309.741 | -8.8431 | -0.2431 | -107.0554 | 1219.98 | 1219.98 | 370.0412 | 1.551 | -0.04593 | 0.19556 | -1217.4514 | -1324.5068 | -8.8618 | -0.26182 | -121.0554 | 1219.98 | 1219.98 | 364.2119 | 1.551 | -0.04593 | 0.19248 | -1218.132 | -1339.1874 | -8.8805 | -0.28054 | -135.0554 | 1219.98 | 1219.98 | 358.3827 | 1.551 | -0.04593 | 0.1894 | -1218.7198 | -1353.7752 | -8.8993 | -0.29926 | -149.0554 | 1219.98 | 1219.98 | 352.5534 | 1.551 | -0.04593 | 0.18632 | -1219.2065 | -1368.2619 | -8.918 | -0.31798 | -163.0554 | 1219.98 | 1219.98 | 346.7241 | 1.551 | -0.04593 | 0.18324 | -1219.5832 | -1382.6386 | -8.9367 | -0.3367 | -177.0554 | 1219.98 | 1219.98 | 340.8948 | 1.551 | -0.04593 | 0.18016 | -1219.8404 | -1396.8958 | -8.9554 | -0.35542 | -191.0554 | 1219.98 | 1219.98 | 335.0655 | 1.551 | -0.04593 | 0.17708 | -1219.9678 | -1411.0232 | -8.9741 | -0.37414 | -205.0554 | 1219.98 | 1219.98 | 329.2362 | 1.551 | -0.04593 | 0.174 | -1219.9544 | -1425.0098 | -8.9929 | -0.39286 | -219.0554 | 1219.98 | 1219.98 | 323.4069 | 1.551 | -0.04593 | 0.17092 | -1219.7882 | -1438.8436 | -9.0116 | -0.41158 | -233.0554 | 1219.98 | 1219.98 | 317.5776 | 1.551 | -0.04593 | 0.16784 | -1219.4564 | -1452.5118 | -9.0303 | -0.4303 | -247.0554 | 1219.98 | 1219.98 | 311.7483 | 1.551 | -0.04593 | 0.16476 | -1218.9455 | -1466.0009 | -9.049 | -0.44902 | -261.0554 | 1219.98 | 1219.98 | 305.919 | 1.551 | -0.04593 | 0.16167 | -1218.2404 | -1479.2958 | -9.0677 | -0.46774 | -275.0554 | 1219.98 | 1219.98 | 300.0897 | 1.551 | -0.04593 | 0.15859 | -1217.3255 | -1492.3809 | -9.0865 | -0.48646 | -289.0554 | 1219.98 | 1219.98 | 294.2605 | 1.551 | -0.04593 | 0.15551 | -1216.1836 | -1505.239
[5 empty] | -8.4 | -8.4933 | -0.09334 | 4.9446 | 1219.98 | 1219.98 | 416.6756 | 1.551 | -0.04593 | 0.22021 | -1211.7385 | -1206.7939 | -8.5121 | -0.11206 | -9.0554 | 1219.98 | 1219.98 | 410.8463 | 1.551 | -0.04593 | 0.21713 | -1212.7968 | -1221.8522 | -8.5308 | -0.13078 | -23.0554 | 1219.98 | 1219.98 | 405.017 | 1.551 | -0.04593 | 0.21405 | -1213.8057 | -1236.8611 | -8.5495 | -0.1495 | -37.0554 | 1219.98 | 1219.98 | 399.1877 | 1.551 | -0.04593 | 0.21097 | -1214.7603 | -1251.8157 | -8.5682 | -0.16822 | -51.0554 | 1219.98 | 1219.98 | 393.3584 | 1.551 | -0.04593 | 0.20789 | -1215.6556 | -1266.711 | -8.5869 | -0.18694 | -65.0554 | 1219.98 | 1219.98 | 387.5291 | 1.551 | -0.04593 | 0.2048 | -1216.486 | -1281.5414 | -8.6057 | -0.20566 | -79.0554 | 1219.98 | 1219.98 | 381.6998 | 1.551 | -0.04593 | 0.20172 | -1217.2455 | -1296.3009 | -8.6244 | -0.22438 | -93.0554 | 1219.98 | 1219.98 | 375.8705 | 1.551 | -0.04593 | 0.19864 | -1217.9279 | -1310.9833 | -8.6431 | -0.2431 | -107.0554 | 1219.98 | 1219.98 | 370.0412 | 1.551 | -0.04593 | 0.19556 | -1218.5262 | -1325.5816 | -8.6618 | -0.26182 | -121.0554 | 1219.98 | 1219.98 | 364.2119 | 1.551 | -0.04593 | 0.19248 | -1219.0331 | -1340.0885 | -8.6805 | -0.28054 | -135.0554 | 1219.98 | 1219.98 | 358.3827 | 1.551 | -0.04593 | 0.1894 | -1219.4407 | -1354.4961 | -8.6993 | -0.29926 | -149.0554 | 1219.98 | 1219.98 | 352.5534 | 1.551 | -0.04593 | 0.18632 | -1219.7405 | -1368.7959 | -8.718 | -0.31798 | -163.0554 | 1219.98 | 1219.98 | 346.7241 | 1.551 | -0.04593 | 0.18324 | -1219.9234 | -1382.9788 | -8.7367 | -0.3367 | -177.0554 | 1219.98 | 1219.98 | 340.8948 | 1.551 | -0.04593 | 0.18016 | -1219.9796 | -1397.035 | -8.7554 | -0.35542 | -191.0554 | 1219.98 | 1219.98 | 335.0655 | 1.551 | -0.04593 | 0.17708 | -1219.8986 | -1410.954 | -8.7741 | -0.37414 | -205.0554 | 1219.98 | 1219.98 | 329.2362 | 1.551 | -0.04593 | 0.174 | -1219.6691 | -1424.7245 | -8.7929 | -0.39286 | -219.0554 | 1219.98 | 1219.98 | 323.4069 | 1.551 | -0.04593 | 0.17092 | -1219.2791 | -1438.3345 | -8.8116 | -0.41158 | -233.0554 | 1219.98 | 1219.98 | 317.5776 | 1.551 | -0.04593 | 0.16784 | -1218.7154 | -1451.7708 | -8.8303 | -0.4303 | -247.0554 | 1219.98 | 1219.98 | 311.7483 | 1.551 | -0.04593 | 0.16476 | -1217.9643 | -1465.0197 | -8.849 | -0.44902 | -261.0554 | 1219.98 | 1219.98 | 305.919 | 1.551 | -0.04593 | 0.16167 | -1217.0106 | -1478.066 | -8.8677 | -0.46774 | -275.0554 | 1219.98 | 1219.98 | 300.0897 | 1.551 | -0.04593 | 0.15859 | -1215.8383 | -1490.8937 | -8.8865 | -0.48646 | -289.0554 | 1219.98 | 1219.98 | 294.2605 | 1.551 | -0.04593 | 0.15551 | -1214.4303 | -1503.4857
[5 empty] | -8.2 | -8.2933 | -0.09334 | 4.9446 | 1219.98 | 1219.98 | 416.6756 | 1.551 | -0.04593 | 0.22021 | -1213.7935 | -1208.8489 | -8.3121 | -0.11206 | -9.0554 | 1219.98 | 1219.98 | 410.8463 | 1.551 | -0.04593 | 0.21713 | -1214.7138 | -1223.7692 | -8.3308 | -0.13078 | -23.0554 | 1219.98 | 1219.98 | 405.017 | 1.551 | -0.04593 | 0.21405 | -1215.5797 | -1238.6351 | -8.3495 | -0.1495 | -37.0554 | 1219.98 | 1219.98 | 399.1877 | 1.551 | -0.04593 | 0.21097 | -1216.3863 | -1253.4417 | -8.3682 | -0.16822 | -51.0554 | 1219.98 | 1219.98 | 393.3584 | 1.551 | -0.04593 | 0.20789 | -1217.1282 | -1268.1836 | -8.3869 | -0.18694 | -65.0554 | 1219.98 | 1219.98 | 387.5291 | 1.551 | -0.04593 | 0.2048 | -1217.7996 | -1282.855 | -8.4057 | -0.20566 | -79.0554 | 1219.98 | 1219.98 | 381.6998 | 1.551 | -0.04593 | 0.20172 | -1218.3945 | -1297.4499 | -8.4244 | -0.22438 | -93.0554 | 1219.98 | 1219.98 | 375.8705 | 1.551 | -0.04593 | 0.19864 | -1218.9062 | -1311.9616 | -8.4431 | -0.2431 | -107.0554 | 1219.98 | 1219.98 | 370.0412 | 1.551 | -0.04593 | 0.19556 | -1219.3277 | -1326.3831 | -8.4618 | -0.26182 | -121.0554 | 1219.98 | 1219.98 | 364.2119 | 1.551 | -0.04593 | 0.19248 | -1219.6515 | -1340.7069 | -8.4805 | -0.28054 | -135.0554 | 1219.98 | 1219.98 | 358.3827 | 1.551 | -0.04593 | 0.1894 | -1219.8693 | -1354.9247 | -8.4993 | -0.29926 | -149.0554 | 1219.98 | 1219.98 | 352.5534 | 1.551 | -0.04593 | 0.18632 | -1219.9726 | -1369.028 | -8.518 | -0.31798 | -163.0554 | 1219.98 | 1219.98 | 346.7241 | 1.551 | -0.04593 | 0.18324 | -1219.952 | -1383.0074 | -8.5367 | -0.3367 | -177.0554 | 1219.98 | 1219.98 | 340.8948 | 1.551 | -0.04593 | 0.18016 | -1219.7974 | -1396.8528 | -8.5554 | -0.35542 | -191.0554 | 1219.98 | 1219.98 | 335.0655 | 1.551 | -0.04593 | 0.17708 | -1219.4982 | -1410.5536 | -8.5741 | -0.37414 | -205.0554 | 1219.98 | 1219.98 | 329.2362 | 1.551 | -0.04593 | 0.174 | -1219.0429 | -1424.0983 | -8.5929 | -0.39286 | -219.0554 | 1219.98 | 1219.98 | 323.4069 | 1.551 | -0.04593 | 0.17092 | -1218.4192 | -1437.4746 | -8.6116 | -0.41158 | -233.0554 | 1219.98 | 1219.98 | 317.5776 | 1.551 | -0.04593 | 0.16784 | -1217.6138 | -1450.6692 | -8.6303 | -0.4303 | -247.0554 | 1219.98 | 1219.98 | 311.7483 | 1.551 | -0.04593 | 0.16476 | -1216.6126 | -1463.668 | -8.649 | -0.44902 | -261.0554 | 1219.98 | 1219.98 | 305.919 | 1.551 | -0.04593 | 0.16167 | -1215.4006 | -1476.456 | -8.6677 | -0.46774 | -275.0554 | 1219.98 | 1219.98 | 300.0897 | 1.551 | -0.04593 | 0.15859 | -1213.9614 | -1489.0168 | -8.6865 | -0.48646 | -289.0554 | 1219.98 | 1219.98 | 294.2605 | 1.551 | -0.04593 | 0.15551 | -1212.2777 | -1501.3331
[5 empty] | -8 | -8.0933 | -0.09334 | 4.9446 | 1219.98 | 1219.98 | 416.6756 | 1.551 | -0.04593 | 0.22021 | -1215.6167 | -1210.6721 | -8.1121 | -0.11206 | -9.0554 | 1219.98 | 1219.98 | 410.8463 | 1.551 | -0.04593 | 0.21713 | -1216.3902 | -1225.4456 | -8.1308 | -0.13078 | -23.0554 | 1219.98 | 1219.98 | 405.017 | 1.551 | -0.04593 | 0.21405 | -1217.1043 | -1240.1597 | -8.1495 | -0.1495 | -37.0554 | 1219.98 | 1219.98 | 399.1877 | 1.551 | -0.04593 | 0.21097 | -1217.7538 | -1254.8092 | -8.1682 | -0.16822 | -51.0554 | 1219.98 | 1219.98 | 393.3584 | 1.551 | -0.04593 | 0.20789 | -1218.333 | -1269.3884 | -8.1869 | -0.18694 | -65.0554 | 1219.98 | 1219.98 | 387.5291 | 1.551 | -0.04593 | 0.2048 | -1218.8362 | -1283.8916 | -8.2057 | -0.20566 | -79.0554 | 1219.98 | 1219.98 | 381.6998 | 1.551 | -0.04593 | 0.20172 | -1219.257 | -1298.3124 | -8.2244 | -0.22438 | -93.0554 | 1219.98 | 1219.98 | 375.8705 | 1.551 | -0.04593 | 0.19864 | -1219.5886 | -1312.644 | -8.2431 | -0.2431 | -107.0554 | 1219.98 | 1219.98 | 370.0412 | 1.551 | -0.04593 | 0.19556 | -1219.8238 | -1326.8792 | -8.2618 | -0.26182 | -121.0554 | 1219.98 | 1219.98 | 364.2119 | 1.551 | -0.04593 | 0.19248 | -1219.9547 | -1341.0101 | -8.2805 | -0.28054 | -135.0554 | 1219.98 | 1219.98 | 358.3827 | 1.551 | -0.04593 | 0.1894 | -1219.9731 | -1355.0285 | -8.2993 | -0.29926 | -149.0554 | 1219.98 | 1219.98 | 352.5534 | 1.551 | -0.04593 | 0.18632 | -1219.87 | -1368.9254 | -8.318 | -0.31798 | -163.0554 | 1219.98 | 1219.98 | 346.7241 | 1.551 | -0.04593 | 0.18324 | -1219.636 | -1382.6914 | -8.3367 | -0.3367 | -177.0554 | 1219.98 | 1219.98 | 340.8948 | 1.551 | -0.04593 | 0.18016 | -1219.2607 | -1396.3161 | -8.3554 | -0.35542 | -191.0554 | 1219.98 | 1219.98 | 335.0655 | 1.551 | -0.04593 | 0.17708 | -1218.7334 | -1409.7888 | -8.3741 | -0.37414 | -205.0554 | 1219.98 | 1219.98 | 329.2362 | 1.551 | -0.04593 | 0.174 | -1218.0423 | -1423.0977 | -8.3929 | -0.39286 | -219.0554 | 1219.98 | 1219.98 | 323.4069 | 1.551 | -0.04593 | 0.17092 | -1217.175 | -1436.2304 | -8.4116 | -0.41158 | -233.0554 | 1219.98 | 1219.98 | 317.5776 | 1.551 | -0.04593 | 0.16784 | -1216.118 | -1449.1734 | -8.4303 | -0.4303 | -247.0554 | 1219.98 | 1219.98 | 311.7483 | 1.551 | -0.04593 | 0.16476 | -1214.8571 | -1461.9125 | -8.449 | -0.44902 | -261.0554 | 1219.98 | 1219.98 | 305.919 | 1.551 | -0.04593 | 0.16167 | -1213.3769 | -1474.4323 | -8.4677 | -0.46774 | -275.0554 | 1219.98 | 1219.98 | 300.0897 | 1.551 | -0.04593 | 0.15859 | -1211.6612 | -1486.7166 | -8.4865 | -0.48646 | -289.0554 | 1219.98 | 1219.98 | 294.2605 | 1.551 | -0.04593 | 0.15551 | -1209.6925 | -1498.7479
[5 empty] | -7.8 | -7.8933 | -0.09334 | 4.9446 | 1219.98 | 1219.98 | 416.6756 | 1.551 | -0.04593 | 0.22021 | -1217.175 | -1212.2304 | -7.9121 | -0.11206 | -9.0554 | 1219.98 | 1219.98 | 410.8463 | 1.551 | -0.04593 | 0.21713 | -1217.7926 | -1226.848 | -7.9308 | -0.13078 | -23.0554 | 1219.98 | 1219.98 | 405.017 | 1.551 | -0.04593 | 0.21405 | -1218.3456 | -1241.401 | -7.9495 | -0.1495 | -37.0554 | 1219.98 | 1219.98 | 399.1877 | 1.551 | -0.04593 | 0.21097 | -1218.8286 | -1255.884 | -7.9682 | -0.16822 | -51.0554 | 1219.98 | 1219.98 | 393.3584 | 1.551 | -0.04593 | 0.20789 | -1219.2359 | -1270.2913 | -7.9869 | -0.18694 | -65.0554 | 1219.98 | 1219.98 | 387.5291 | 1.551 | -0.04593 | 0.2048 | -1219.5613 | -1284.6167 | -8.0057 | -0.20566 | -79.0554 | 1219.98 | 1219.98 | 381.6998 | 1.551 | -0.04593 | 0.20172 | -1219.7983 | -1298.8537 | -8.0244 | -0.22438 | -93.0554 | 1219.98 | 1219.98 | 375.8705 | 1.551 | -0.04593 | 0.19864 | -1219.94 | -1312.9954 | -8.0431 | -0.2431 | -107.0554 | 1219.98 | 1219.98 | 370.0412 | 1.551 | -0.04593 | 0.19556 | -1219.979 | -1327.0344 | -8.0618 | -0.26182 | -121.0554 | 1219.98 | 1219.98 | 364.2119 | 1.551 | -0.04593 | 0.19248 | -1219.9072 | -1340.9626 | -8.0805 | -0.28054 | -135.0554 | 1219.98 | 1219.98 | 358.3827 | 1.551 | -0.04593 | 0.1894 | -1219.7161 | -1354.7715 | -8.0993 | -0.29926 | -149.0554 | 1219.98 | 1219.98 | 352.5534 | 1.551 | -0.04593 | 0.18632 | -1219.3967 | -1368.4521 | -8.118 | -0.31798 | -163.0554 | 1219.98 | 1219.98 | 346.7241 | 1.551 | -0.04593 | 0.18324 | -1218.9392 | -1381.9946 | -8.1367 | -0.3367 | -177.0554 | 1219.98 | 1219.98 | 340.8948 | 1.551 | -0.04593 | 0.18016 | -1218.3333 | -1395.3887 | -8.1554 | -0.35542 | -191.0554 | 1219.98 | 1219.98 | 335.0655 | 1.551 | -0.04593 | 0.17708 | -1217.5678 | -1408.6232 | -8.1741 | -0.37414 | -205.0554 | 1219.98 | 1219.98 | 329.2362 | 1.551 | -0.04593 | 0.174 | -1216.631 | -1421.6864 | -8.1929 | -0.39286 | -219.0554 | 1219.98 | 1219.98 | 323.4069 | 1.551 | -0.04593 | 0.17092 | -1215.5101 | -1434.5655 | -8.2116 | -0.41158 | -233.0554 | 1219.98 | 1219.98 | 317.5776 | 1.551 | -0.04593 | 0.16784 | -1214.1917 | -1447.2471 | -8.2303 | -0.4303 | -247.0554 | 1219.98 | 1219.98 | 311.7483 | 1.551 | -0.04593 | 0.16476 | -1212.6613 | -1459.7167 | -8.249 | -0.44902 | -261.0554 | 1219.98 | 1219.98 | 305.919 | 1.551 | -0.04593 | 0.16167 | -1210.9036 | -1471.959 | -8.2677 | -0.46774 | -275.0554 | 1219.98 | 1219.98 | 300.0897 | 1.551 | -0.04593 | 0.15859 | -1208.902 | -1483.9574 | -8.2865 | -0.48646 | -289.0554 | 1219.98 | 1219.98 | 294.2605 | 1.551 | -0.04593 | 0.15551 | -1206.6392 | -1495.6946
[5 empty] | -7.6 | -7.6933 | -0.09334 | 4.9446 | 1219.98 | 1219.98 | 416.6756 | 1.551 | -0.04593 | 0.22021 | -1218.4315 | -1213.4869 | -7.7121 | -0.11206 | -9.0554 | 1219.98 | 1219.98 | 410.8463 | 1.551 | -0.04593 | 0.21713 | -1218.8839 | -1227.9393 | -7.7308 | -0.13078 | -23.0554 | 1219.98 | 1219.98 | 405.017 | 1.551 | -0.04593 | 0.21405 | -1219.2663 | -1242.3217 | -7.7495 | -0.1495 | -37.0554 | 1219.98 | 1219.98 | 399.1877 | 1.551 | -0.04593 | 0.21097 | -1219.5732 | -1256.6286 | -7.7682 | -0.16822 | -51.0554 | 1219.98 | 1219.98 | 393.3584 | 1.551 | -0.04593 | 0.20789 | -1219.7986 | -1270.854 | -7.7869 | -0.18694 | -65.0554 | 1219.98 | 1219.98 | 387.5291 | 1.551 | -0.04593 | 0.2048 | -1219.9364 | -1284.9918 | -7.8057 | -0.20566 | -79.0554 | 1219.98 | 1219.98 | 381.6998 | 1.551 | -0.04593 | 0.20172 | -1219.9798 | -1299.0352 | -7.8244 | -0.22438 | -93.0554 | 1219.98 | 1219.98 | 375.8705 | 1.551 | -0.04593 | 0.19864 | -1219.9217 | -1312.9771 | -7.8431 | -0.2431 | -107.0554 | 1219.98 | 1219.98 | 370.0412 | 1.551 | -0.04593 | 0.19556 | -1219.7544 | -1326.8098 | -7.8618 | -0.26182 | -121.0554 | 1219.98 | 1219.98 | 364.2119 | 1.551 | -0.04593 | 0.19248 | -1219.4698 | -1340.5252 | -7.8805 | -0.28054 | -135.0554 | 1219.98 | 1219.98 | 358.3827 | 1.551 | -0.04593 | 0.1894 | -1219.0592 | -1354.1146 | -7.8993 | -0.29926 | -149.0554 | 1219.98 | 1219.98 | 352.5534 | 1.551 | -0.04593 | 0.18632 | -1218.5133 | -1367.5687 | -7.918 | -0.31798 | -163.0554 | 1219.98 | 1219.98 | 346.7241 | 1.551 | -0.04593 | 0.18324 | -1217.8224 | -1380.8778 | -7.9367 | -0.3367 | -177.0554 | 1219.98 | 1219.98 | 340.8948 | 1.551 | -0.04593 | 0.18016 | -1216.9757 | -1394.0311 | -7.9554 | -0.35542 | -191.0554 | 1219.98 | 1219.98 | 335.0655 | 1.551 | -0.04593 | 0.17708 | -1215.9621 | -1407.0175 | -7.9741 | -0.37414 | -205.0554 | 1219.98 | 1219.98 | 329.2362 | 1.551 | -0.04593 | 0.174 | -1214.7696 | -1419.825 | -7.9929 | -0.39286 | -219.0554 | 1219.98 | 1219.98 | 323.4069 | 1.551 | -0.04593 | 0.17092 | -1213.3853 | -1432.4407 | -8.0116 | -0.41158 | -233.0554 | 1219.98 | 1219.98 | 317.5776 | 1.551 | -0.04593 | 0.16784 | -1211.7958 | -1444.8512 | -8.0303 | -0.4303 | -247.0554 | 1219.98 | 1219.98 | 311.7483 | 1.551 | -0.04593 | 0.16476 | -1209.9864 | -1457.0418 | -8.049 | -0.44902 | -261.0554 | 1219.98 | 1219.98 | 305.919 | 1.551 | -0.04593 | 0.16167 | -1207.9417 | -1468.9971 | -8.0677 | -0.46774 | -275.0554 | 1219.98 | 1219.98 | 300.0897 | 1.551 | -0.04593 | 0.15859 | -1205.6453 | -1480.7007 | -8.0865 | -0.48646 | -289.0554 | 1219.98 | 1219.98 | 294.2605 | 1.551 | -0.04593 | 0.15551 | -1203.0795 | -1492.1349
[5 empty] | -7.4 | -7.4933 | -0.09334 | 4.9446 | 1219.98 | 1219.98 | 416.6756 | 1.551 | -0.04593 | 0.22021 | -1219.3453 | -1214.4007 | -7.5121 | -0.11206 | -9.0554 | 1219.98 | 1219.98 | 410.8463 | 1.551 | -0.04593 | 0.21713 | -1219.6227 | -1228.6781 | -7.5308 | -0.13078 | -23.0554 | 1219.98 | 1219.98 | 405.017 | 1.551 | -0.04593 | 0.21405 | -1219.8246 | -1242.88 | -7.5495 | -0.1495 | -37.0554 | 1219.98 | 1219.98 | 399.1877 | 1.551 | -0.04593 | 0.21097 | -1219.9455 | -1257.0009 | -7.5682 | -0.16822 | -51.0554 | 1219.98 | 1219.98 | 393.3584 | 1.551 | -0.04593 | 0.20789 | -1219.9792 | -1271.0346 | -7.5869 | -0.18694 | -65.0554 | 1219.98 | 1219.98 | 387.5291 | 1.551 | -0.04593 | 0.2048 | -1219.9194 | -1284.9748 | -7.6057 | -0.20566 | -79.0554 | 1219.98 | 1219.98 | 381.6998 | 1.551 | -0.04593 | 0.20172 | -1219.759 | -1298.8144 | -7.6244 | -0.22438 | -93.0554 | 1219.98 | 1219.98 | 375.8705 | 1.551 | -0.04593 | 0.19864 | -1219.4909 | -1312.5463 | -7.6431 | -0.2431 | -107.0554 | 1219.98 | 1219.98 | 370.0412 | 1.551 | -0.04593 | 0.19556 | -1219.1073 | -1326.1627 | -7.6618 | -0.26182 | -121.0554 | 1219.98 | 1219.98 | 364.2119 | 1.551 | -0.04593 | 0.19248 | -1218.5997 | -1339.6551 | -7.6805 | -0.28054 | -135.0554 | 1219.98 | 1219.98 | 358.3827 | 1.551 | -0.04593 | 0.1894 | -1217.9594 | -1353.0148 | -7.6993 | -0.29926 | -149.0554 | 1219.98 | 1219.98 | 352.5534 | 1.551 | -0.04593 | 0.18632 | -1217.177 | -1366.2324 | -7.718 | -0.31798 | -163.0554 | 1219.98 | 1219.98 | 346.7241 | 1.551 | -0.04593 | 0.18324 | -1216.2424 | -1379.2978 | -7.7367 | -0.3367 | -177.0554 | 1219.98 | 1219.98 | 340.8948 | 1.551 | -0.04593 | 0.18016 | -1215.145 | -1392.2004 | -7.7554 | -0.35542 | -191.0554 | 1219.98 | 1219.98 | 335.0655 | 1.551 | -0.04593 | 0.17708 | -1213.8733 | -1404.9287 | -7.7741 | -0.37414 | -205.0554 | 1219.98 | 1219.98 | 329.2362 | 1.551 | -0.04593 | 0.174 | -1212.4153 | -1417.4707 | -7.7929 | -0.39286 | -219.0554 | 1219.98 | 1219.98 | 323.4069 | 1.551 | -0.04593 | 0.17092 | -1210.7581 | -1429.8135 | -7.8116 | -0.41158 | -233.0554 | 1219.98 | 1219.98 | 317.5776 | 1.551 | -0.04593 | 0.16784 | -1208.888 | -1441.9434 | -7.8303 | -0.4303 | -247.0554 | 1219.98 | 1219.98 | 311.7483 | 1.551 | -0.04593 | 0.16476 | -1206.7904 | -1453.8458 | -7.849 | -0.44902 | -261.0554 | 1219.98 | 1219.98 | 305.919 | 1.551 | -0.04593 | 0.16167 | -1204.4497 | -1465.5051 | -7.8677 | -0.46774 | -275.0554 | 1219.98 | 1219.98 | 300.0897 | 1.551 | -0.04593 | 0.15859 | -1201.8497 | -1476.9051 | -7.8865 | -0.48646 | -289.0554 | 1219.98 | 1219.98 | 294.2605 | 1.551 | -0.04593 | 0.15551 | -1198.9726 | -1488.028
[5 empty] | -7.2 | -7.2933 | -0.09334 | 4.9446 | 1219.98 | 1219.98 | 416.6756 | 1.551 | -0.04593 | 0.22021 | -1219.8706 | -1214.926 | -7.3121 | -0.11206 | -9.0554 | 1219.98 | 1219.98 | 410.8463 | 1.551 | -0.04593 | 0.21713 | -1219.963 | -1229.0184 | -7.3308 | -0.13078 | -23.0554 | 1219.98 | 1219.98 | 405.017 | 1.551 | -0.04593 | 0.21405 | -1219.9745 | -1243.0299 | -7.3495 | -0.1495 | -37.0554 | 1219.98 | 1219.98 | 399.1877 | 1.551 | -0.04593 | 0.21097 | -1219.8993 | -1256.9547 | -7.3682 | -0.16822 | -51.0554 | 1219.98 | 1219.98 | 393.3584 | 1.551 | -0.04593 | 0.20789 | -1219.7311 | -1270.7865 | -7.3869 | -0.18694 | -65.0554 | 1219.98 | 1219.98 | 387.5291 | 1.551 | -0.04593 | 0.2048 | -1219.4634 | -1284.5188 | -7.4057 | -0.20566 | -79.0554 | 1219.98 | 1219.98 | 381.6998 | 1.551 | -0.04593 | 0.20172 | -1219.0892 | -1298.1446 | -7.4244 | -0.22438 | -93.0554 | 1219.98 | 1219.98 | 375.8705 | 1.551 | -0.04593 | 0.19864 | -1218.6009 | -1311.6563 | -7.4431 | -0.2431 | -107.0554 | 1219.98 | 1219.98 | 370.0412 | 1.551 | -0.04593 | 0.19556 | -1217.9907 | -1325.0461 | -7.4618 | -0.26182 | -121.0554 | 1219.98 | 1219.98 | 364.2119 | 1.551 | -0.04593 | 0.19248 | -1217.25 | -1338.3054 | -7.4805 | -0.28054 | -135.0554 | 1219.98 | 1219.98 | 358.3827 | 1.551 | -0.04593 | 0.1894 | -1216.3699 | -1351.4253 | -7.4993 | -0.29926 | -149.0554 | 1219.98 | 1219.98 | 352.5534 | 1.551 | -0.04593 | 0.18632 | -1215.3408 | -1364.3962 | -7.518 | -0.31798 | -163.0554 | 1219.98 | 1219.98 | 346.7241 | 1.551 | -0.04593 | 0.18324 | -1214.1526 | -1377.208 | -7.5367 | -0.3367 | -177.0554 | 1219.98 | 1219.98 | 340.8948 | 1.551 | -0.04593 | 0.18016 | -1212.7946 | -1389.85 | -7.5554 | -0.35542 | -191.0554 | 1219.98 | 1219.98 | 335.0655 | 1.551 | -0.04593 | 0.17708 | -1211.2551 | -1402.3105 | -7.5741 | -0.37414 | -205.0554 | 1219.98 | 1219.98 | 329.2362 | 1.551 | -0.04593 | 0.174 | -1209.522 | -1414.5774 | -7.5929 | -0.39286 | -219.0554 | 1219.98 | 1219.98 | 323.4069 | 1.551 | -0.04593 | 0.17092 | -1207.5825 | -1426.6379 | -7.6116 | -0.41158 | -233.0554 | 1219.98 | 1219.98 | 317.5776 | 1.551 | -0.04593 | 0.16784 | -1205.4227 | -1438.4781 | -7.6303 | -0.4303 | -247.0554 | 1219.98 | 1219.98 | 311.7483 | 1.551 | -0.04593 | 0.16476 | -1203.028 | -1450.0834 | -7.649 | -0.44902 | -261.0554 | 1219.98 | 1219.98 | 305.919 | 1.551 | -0.04593 | 0.16167 | -1200.3829 | -1461.4383 | -7.6677 | -0.46774 | -275.0554 | 1219.98 | 1219.98 | 300.0897 | 1.551 | -0.04593 | 0.15859 | -1197.4711 | -1472.5265 | -7.6865 | -0.48646 | -289.0554 | 1219.98 | 1219.98 | 294.2605 | 1.551 | -0.04593 | 0.15551 | -1194.275 | -1483.3304
[5 empty] | -7 | -7.0933 | -0.09334 | 4.9446 | 1219.98 | 1219.98 | 416.6756 | 1.551 | -0.04593 | 0.22021 | -1219.9563 | -1215.0117 | -7.1121 | -0.11206 | -9.0554 | 1219.98 | 1219.98 | 410.8463 | 1.551 | -0.04593 | 0.21713 | -1219.8536 | -1228.909 | -7.1308 | -0.13078 | -23.0554 | 1219.98 | 1219.98 | 405.017 | 1.551 | -0.04593 | 0.21405 | -1219.6645 | -1242.7199 | -7.1495 | -0.1495 | -37.0554 | 1219.98 | 1219.98 | 399.1877 | 1.551 | -0.04593 | 0.21097 | -1219.383 | -1256.4384 | -7.1682 | -0.16822 | -51.0554 | 1219.98 | 1219.98 | 393.3584 | 1.551 | -0.04593 | 0.20789 | -1219.0028 | -1270.0582 | -7.1869 | -0.18694 | -65.0554 | 1219.98 | 1219.98 | 387.5291 | 1.551 | -0.04593 | 0.2048 | -1218.5171 | -1283.5725 | -7.2057 | -0.20566 | -79.0554 | 1219.98 | 1219.98 | 381.6998 | 1.551 | -0.04593 | 0.20172 | -1217.9187 | -1296.9741 | -7.2244 | -0.22438 | -93.0554 | 1219.98 | 1219.98 | 375.8705 | 1.551 | -0.04593 | 0.19864 | -1217.2 | -1310.2554 | -7.2431 | -0.2431 | -107.0554 | 1219.98 | 1219.98 | 370.0412 | 1.551 | -0.04593 | 0.19556 | -1216.3531 | -1323.4085 | -7.2618 | -0.26182 | -121.0554 | 1219.98 | 1219.98 | 364.2119 | 1.551 | -0.04593 | 0.19248 | -1215.3692 | -1336.4246 | -7.2805 | -0.28054 | -135.0554 | 1219.98 | 1219.98 | 358.3827 | 1.551 | -0.04593 | 0.1894 | -1214.2393 | -1349.2947 | -7.2993 | -0.29926 | -149.0554 | 1219.98 | 1219.98 | 352.5534 | 1.551 | -0.04593 | 0.18632 | -1212.9537 | -1362.0091 | -7.318 | -0.31798 | -163.0554 | 1219.98 | 1219.98 | 346.7241 | 1.551 | -0.04593 | 0.18324 | -1211.5021 | -1374.5575 | -7.3367 | -0.3367 | -177.0554 | 1219.98 | 1219.98 | 340.8948 | 1.551 | -0.04593 | 0.18016 | -1209.8738 | -1386.9292 | -7.3554 | -0.35542 | -191.0554 | 1219.98 | 1219.98 | 335.0655 | 1.551 | -0.04593 | 0.17708 | -1208.0571 | -1399.1125 | -7.3741 | -0.37414 | -205.0554 | 1219.98 | 1219.98 | 329.2362 | 1.551 | -0.04593 | 0.174 | -1206.0398 | -1411.0952 | -7.3929 | -0.39286 | -219.0554 | 1219.98 | 1219.98 | 323.4069 | 1.551 | -0.04593 | 0.17092 | -1203.809 | -1422.8644 | -7.4116 | -0.41158 | -233.0554 | 1219.98 | 1219.98 | 317.5776 | 1.551 | -0.04593 | 0.16784 | -1201.3508 | -1434.4062 | -7.4303 | -0.4303 | -247.0554 | 1219.98 | 1219.98 | 311.7483 | 1.551 | -0.04593 | 0.16476 | -1198.6507 | -1445.7061 | -7.449 | -0.44902 | -261.0554 | 1219.98 | 1219.98 | 305.919 | 1.551 | -0.04593 | 0.16167 | -1195.6933 | -1456.7487 | -7.4677 | -0.46774 | -275.0554 | 1219.98 | 1219.98 | 300.0897 | 1.551 | -0.04593 | 0.15859 | -1192.4622 | -1467.5176 | -7.4865 | -0.48646 | -289.0554 | 1219.98 | 1219.98 | 294.2605 | 1.551 | -0.04593 | 0.15551 | -1188.9401 | -1477.9955
[5 empty] | -6.8 | -6.8933 | -0.09334 | 4.9446 | 1219.98 | 1219.98 | 416.6756 | 1.551 | -0.04593 | 0.22021 | -1219.5457 | -1214.6011 | -6.9121 | -0.11206 | -9.0554 | 1219.98 | 1219.98 | 410.8463 | 1.551 | -0.04593 | 0.21713 | -1219.2377 | -1228.2931 | -6.9308 | -0.13078 | -23.0554 | 1219.98 | 1219.98 | 405.017 | 1.551 | -0.04593 | 0.21405 | -1218.8378 | -1241.8932 | -6.9495 | -0.1495 | -37.0554 | 1219.98 | 1219.98 | 399.1877 | 1.551 | -0.04593 | 0.21097 | -1218.3399 | -1255.3953 | -6.9682 | -0.16822 | -51.0554 | 1219.98 | 1219.98 | 393.3584 | 1.551 | -0.04593 | 0.20789 | -1217.7374 | -1268.7928 | -6.9869 | -0.18694 | -65.0554 | 1219.98 | 1219.98 | 387.5291 | 1.551 | -0.04593 | 0.2048 | -1217.0235 | -1282.0789 | -7.0057 | -0.20566 | -79.0554 | 1219.98 | 1219.98 | 381.6998 | 1.551 | -0.04593 | 0.20172 | -1216.1908 | -1295.2462 | -7.0244 | -0.22438 | -93.0554 | 1219.98 | 1219.98 | 375.8705 | 1.551 | -0.04593 | 0.19864 | -1215.2318 | -1308.2872 | -7.0431 | -0.2431 | -107.0554 | 1219.98 | 1219.98 | 370.0412 | 1.551 | -0.04593 | 0.19556 | -1214.1381 | -1321.1935 | -7.0618 | -0.26182 | -121.0554 | 1219.98 | 1219.98 | 364.2119 | 1.551 | -0.04593 | 0.19248 | -1212.9011 | -1333.9565 | -7.0805 | -0.28054 | -135.0554 | 1219.98 | 1219.98 | 358.3827 | 1.551 | -0.04593 | 0.1894 | -1211.5116 | -1346.567 | -7.0993 | -0.29926 | -149.0554 | 1219.98 | 1219.98 | 352.5534 | 1.551 | -0.04593 | 0.18632 | -1209.9599 | -1359.0153 | -7.118 | -0.31798 | -163.0554 | 1219.98 | 1219.98 | 346.7241 | 1.551 | -0.04593 | 0.18324 | -1208.2356 | -1371.291 | -7.1367 | -0.3367 | -177.0554 | 1219.98 | 1219.98 | 340.8948 | 1.551 | -0.04593 | 0.18016 | -1206.3278 | -1383.3832 | -7.1554 | -0.35542 | -191.0554 | 1219.98 | 1219.98 | 335.0655 | 1.551 | -0.04593 | 0.17708 | -1204.2249 | -1395.2803 | -7.1741 | -0.37414 | -205.0554 | 1219.98 | 1219.98 | 329.2362 | 1.551 | -0.04593 | 0.174 | -1201.9148 | -1406.9702 | -7.1929 | -0.39286 | -219.0554 | 1219.98 | 1219.98 | 323.4069 | 1.551 | -0.04593 | 0.17092 | -1199.3843 | -1418.4397 | -7.2116 | -0.41158 | -233.0554 | 1219.98 | 1219.98 | 317.5776 | 1.551 | -0.04593 | 0.16784 | -1196.6198 | -1429.6752 | -7.2303 | -0.4303 | -247.0554 | 1219.98 | 1219.98 | 311.7483 | 1.551 | -0.04593 | 0.16476 | -1193.6067 | -1440.6621 | -7.249 | -0.44902 | -261.0554 | 1219.98 | 1219.98 | 305.919 | 1.551 | -0.04593 | 0.16167 | -1190.3298 | -1451.3852 | -7.2677 | -0.46774 | -275.0554 | 1219.98 | 1219.98 | 300.0897 | 1.551 | -0.04593 | 0.15859 | -1186.7728 | -1461.8282 | -7.2865 | -0.48646 | -289.0554 | 1219.98 | 1219.98 | 294.2605 | 1.551 | -0.04593 | 0.15551 | -1182.9186 | -1471.974
[5 empty] | -6.6 | -6.6933 | -0.09334 | 4.9446 | 1219.98 | 1219.98 | 416.6756 | 1.551 | -0.04593 | 0.22021 | -1218.5758 | -1213.6312 | -6.7121 | -0.11206 | -9.0554 | 1219.98 | 1219.98 | 410.8463 | 1.551 | -0.04593 | 0.21713 | -1218.0524 | -1227.1078 | -6.7308 | -0.13078 | -23.0554 | 1219.98 | 1219.98 | 405.017 | 1.551 | -0.04593 | 0.21405 | -1217.4316 | -1240.487 | -6.7495 | -0.1495 | -37.0554 | 1219.98 | 1219.98 | 399.1877 | 1.551 | -0.04593 | 0.21097 | -1216.7071 | -1253.7625 | -6.7682 | -0.16822 | -51.0554 | 1219.98 | 1219.98 | 393.3584 | 1.551 | -0.04593 | 0.20789 | -1215.8723 | -1266.9277 | -6.7869 | -0.18694 | -65.0554 | 1219.98 | 1219.98 | 387.5291 | 1.551 | -0.04593 | 0.2048 | -1214.9202 | -1279.9756 | -6.8057 | -0.20566 | -79.0554 | 1219.98 | 1219.98 | 381.6998 | 1.551 | -0.04593 | 0.20172 | -1213.8434 | -1292.8988 | -6.8244 | -0.22438 | -93.0554 | 1219.98 | 1219.98 | 375.8705 | 1.551 | -0.04593 | 0.19864 | -1212.6341 | -1305.6895 | -6.8431 | -0.2431 | -107.0554 | 1219.98 | 1219.98 | 370.0412 | 1.551 | -0.04593 | 0.19556 | -1211.284 | -1318.3394 | -6.8618 | -0.26182 | -121.0554 | 1219.98 | 1219.98 | 364.2119 | 1.551 | -0.04593 | 0.19248 | -1209.7844 | -1330.8398 | -6.8805 | -0.28054 | -135.0554 | 1219.98 | 1219.98 | 358.3827 | 1.551 | -0.04593 | 0.1894 | -1208.126 | -1343.1814 | -6.8993 | -0.29926 | -149.0554 | 1219.98 | 1219.98 | 352.5534 | 1.551 | -0.04593 | 0.18632 | -1206.299 | -1355.3544 | -6.918 | -0.31798 | -163.0554 | 1219.98 | 1219.98 | 346.7241 | 1.551 | -0.04593 | 0.18324 | -1204.293 | -1367.3484 | -6.9367 | -0.3367 | -177.0554 | 1219.98 | 1219.98 | 340.8948 | 1.551 | -0.04593 | 0.18016 | -1202.0972 | -1379.1526 | -6.9554 | -0.35542 | -191.0554 | 1219.98 | 1219.98 | 335.0655 | 1.551 | -0.04593 | 0.17708 | -1199.6998 | -1390.7552 | -6.9741 | -0.37414 | -205.0554 | 1219.98 | 1219.98 | 329.2362 | 1.551 | -0.04593 | 0.174 | -1197.0887 | -1402.1441 | -6.9929 | -0.39286 | -219.0554 | 1219.98 | 1219.98 | 323.4069 | 1.551 | -0.04593 | 0.17092 | -1194.251 | -1413.3064 | -7.0116 | -0.41158 | -233.0554 | 1219.98 | 1219.98 | 317.5776 | 1.551 | -0.04593 | 0.16784 | -1191.173 | -1424.2284 | -7.0303 | -0.4303 | -247.0554 | 1219.98 | 1219.98 | 311.7483 | 1.551 | -0.04593 | 0.16476 | -1187.8403 | -1434.8957 | -7.049 | -0.44902 | -261.0554 | 1219.98 | 1219.98 | 305.919 | 1.551 | -0.04593 | 0.16167 | -1184.2377 | -1445.2931 | -7.0677 | -0.46774 | -275.0554 | 1219.98 | 1219.98 | 300.0897 | 1.551 | -0.04593 | 0.15859 | -1180.3491 | -1455.4045 | -7.0865 | -0.48646 | -289.0554 | 1219.98 | 1219.98 | 294.2605 | 1.551 | -0.04593 | 0.15551 | -1176.1578 | -1465.2132
[5 empty] | -6.4 | -6.4933 | -0.09334 | 4.9446 | 1219.98 | 1219.98 | 416.6756 | 1.551 | -0.04593 | 0.22021 | -1216.9765 | -1212.0319 | -6.5121 | -0.11206 | -9.0554 | 1219.98 | 1219.98 | 410.8463 | 1.551 | -0.04593 | 0.21713 | -1216.2278 | -1225.2832 | -6.5308 | -0.13078 | -23.0554 | 1219.98 | 1219.98 | 405.017 | 1.551 | -0.04593 | 0.21405 | -1215.3762 | -1238.4316 | -6.5495 | -0.1495 | -37.0554 | 1219.98 | 1219.98 | 399.1877 | 1.551 | -0.04593 | 0.21097 | -1214.4152 | -1251.4706 | -6.5682 | -0.16822 | -51.0554 | 1219.98 | 1219.98 | 393.3584 | 1.551 | -0.04593 | 0.20789 | -1213.3383 | -1264.3937 | -6.5869 | -0.18694 | -65.0554 | 1219.98 | 1219.98 | 387.5291 | 1.551 | -0.04593 | 0.2048 | -1212.1384 | -1277.1938 | -6.6057 | -0.20566 | -79.0554 | 1219.98 | 1219.98 | 381.6998 | 1.551 | -0.04593 | 0.20172 | -1210.8079 | -1289.8633 | -6.6244 | -0.22438 | -93.0554 | 1219.98 | 1219.98 | 375.8705 | 1.551 | -0.04593 | 0.19864 | -1209.339 | -1302.3944 | -6.6431 | -0.2431 | -107.0554 | 1219.98 | 1219.98 | 370.0412 | 1.551 | -0.04593 | 0.19556 | -1207.7233 | -1314.7787 | -6.6618 | -0.26182 | -121.0554 | 1219.98 | 1219.98 | 364.2119 | 1.551 | -0.04593 | 0.19248 | -1205.9521 | -1327.0075 | -6.6805 | -0.28054 | -135.0554 | 1219.98 | 1219.98 | 358.3827 | 1.551 | -0.04593 | 0.1894 | -1204.016 | -1339.0714 | -6.6993 | -0.29926 | -149.0554 | 1219.98 | 1219.98 | 352.5534 | 1.551 | -0.04593 | 0.18632 | -1201.9053 | -1350.9607 | -6.718 | -0.31798 | -163.0554 | 1219.98 | 1219.98 | 346.7241 | 1.551 | -0.04593 | 0.18324 | -1199.6094 | -1362.6648 | -6.7367 | -0.3367 | -177.0554 | 1219.98 | 1219.98 | 340.8948 | 1.551 | -0.04593 | 0.18016 | -1197.1176 | -1374.173 | -6.7554 | -0.35542 | -191.0554 | 1219.98 | 1219.98 | 335.0655 | 1.551 | -0.04593 | 0.17708 | -1194.4183 | -1385.4737 | -6.7741 | -0.37414 | -205.0554 | 1219.98 | 1219.98 | 329.2362 | 1.551 | -0.04593 | 0.174 | -1191.4992 | -1396.5546 | -6.7929 | -0.39286 | -219.0554 | 1219.98 | 1219.98 | 323.4069 | 1.551 | -0.04593 | 0.17092 | -1188.3477 | -1407.4031 | -6.8116 | -0.41158 | -233.0554 | 1219.98 | 1219.98 | 317.5776 | 1.551 | -0.04593 | 0.16784 | -1184.95 | -1418.0054 | -6.8303 | -0.4303 | -247.0554 | 1219.98 | 1219.98 | 311.7483 | 1.551 | -0.04593 | 0.16476 | -1181.292 | -1428.3474 | -6.849 | -0.44902 | -261.0554 | 1219.98 | 1219.98 | 305.919 | 1.551 | -0.04593 | 0.16167 | -1177.3588 | -1438.4142 | -6.8677 | -0.46774 | -275.0554 | 1219.98 | 1219.98 | 300.0897 | 1.551 | -0.04593 | 0.15859 | -1173.1344 | -1448.1898 | -6.8865 | -0.48646 | -289.0554 | 1219.98 | 1219.98 | 294.2605 | 1.551 | -0.04593 | 0.15551 | -1168.6022 | -1457.6576
[5 empty] | -6.2 | -6.2933 | -0.09334 | 4.9446 | 1219.98 | 1219.98 | 416.6756 | 1.551 | -0.04593 | 0.22021 | -1214.6703 | -1209.7257 | -6.3121 | -0.11206 | -9.0554 | 1219.98 | 1219.98 | 410.8463 | 1.551 | -0.04593 | 0.21713 | -1213.6866 | -1222.742 | -6.3308 | -0.13078 | -23.0554 | 1219.98 | 1219.98 | 405.017 | 1.551 | -0.04593 | 0.21405 | -1212.5946 | -1235.65 | -6.3495 | -0.1495 | -37.0554 | 1219.98 | 1219.98 | 399.1877 | 1.551 | -0.04593 | 0.21097 | -1211.3878 | -1248.4432 | -6.3682 | -0.16822 | -51.0554 | 1219.98 | 1219.98 | 393.3584 | 1.551 | -0.04593 | 0.20789 | -1210.0595 | -1261.1149 | -6.3869 | -0.18694 | -65.0554 | 1219.98 | 1219.98 | 387.5291 | 1.551 | -0.04593 | 0.2048 | -1208.6026 | -1273.658 | -6.4057 | -0.20566 | -79.0554 | 1219.98 | 1219.98 | 381.6998 | 1.551 | -0.04593 | 0.20172 | -1207.0095 | -1286.0649 | -6.4244 | -0.22438 | -93.0554 | 1219.98 | 1219.98 | 375.8705 | 1.551 | -0.04593 | 0.19864 | -1205.2723 | -1298.3277 | -6.4431 | -0.2431 | -107.0554 | 1219.98 | 1219.98 | 370.0412 | 1.551 | -0.04593 | 0.19556 | -1203.3825 | -1310.4379 | -6.4618 | -0.26182 | -121.0554 | 1219.98 | 1219.98 | 364.2119 | 1.551 | -0.04593 | 0.19248 | -1201.3315 | -1322.3869 | -6.4805 | -0.28054 | -135.0554 | 1219.98 | 1219.98 | 358.3827 | 1.551 | -0.04593 | 0.1894 | -1199.1097 | -1334.1651 | -6.4993 | -0.29926 | -149.0554 | 1219.98 | 1219.98 | 352.5534 | 1.551 | -0.04593 | 0.18632 | -1196.7076 | -1345.763 | -6.518 | -0.31798 | -163.0554 | 1219.98 | 1219.98 | 346.7241 | 1.551 | -0.04593 | 0.18324 | -1194.1146 | -1357.17 | -6.5367 | -0.3367 | -177.0554 | 1219.98 | 1219.98 | 340.8948 | 1.551 | -0.04593 | 0.18016 | -1191.32 | -1368.3754 | -6.5554 | -0.35542 | -191.0554 | 1219.98 | 1219.98 | 335.0655 | 1.551 | -0.04593 | 0.17708 | -1188.3123 | -1379.3677 | -6.5741 | -0.37414 | -205.0554 | 1219.98 | 1219.98 | 329.2362 | 1.551 | -0.04593 | 0.174 | -1185.0793 | -1390.1347 | -6.5929 | -0.39286 | -219.0554 | 1219.98 | 1219.98 | 323.4069 | 1.551 | -0.04593 | 0.17092 | -1181.6084 | -1400.6638 | -6.6116 | -0.41158 | -233.0554 | 1219.98 | 1219.98 | 317.5776 | 1.551 | -0.04593 | 0.16784 | -1177.8862 | -1410.9416 | -6.6303 | -0.4303 | -247.0554 | 1219.98 | 1219.98 | 311.7483 | 1.551 | -0.04593 | 0.16476 | -1173.8988 | -1420.9542 | -6.649 | -0.44902 | -261.0554 | 1219.98 | 1219.98 | 305.919 | 1.551 | -0.04593 | 0.16167 | -1169.6312 | -1430.6866 | -6.6677 | -0.46774 | -275.0554 | 1219.98 | 1219.98 | 300.0897 | 1.551 | -0.04593 | 0.15859 | -1165.0681 | -1440.1235 | -6.6865 | -0.48646 | -289.0554 | 1219.98 | 1219.98 | 294.2605 | 1.551 | -0.04593 | 0.15551 | -1160.1931 | -1449.2485
[5 empty] | -6 | -6.0933 | -0.09334 | 4.9446 | 1219.98 | 1219.98 | 416.6756 | 1.551 | -0.04593 | 0.22021 | -1211.5711 | -1206.6265 | -6.1121 | -0.11206 | -9.0554 | 1219.98 | 1219.98 | 410.8463 | 1.551 | -0.04593 | 0.21713 | -1210.3434 | -1219.3988 | -6.1308 | -0.13078 | -23.0554 | 1219.98 | 1219.98 | 405.017 | 1.551 | -0.04593 | 0.21405 | -1209.0021 | -1232.0575 | -6.1495 | -0.1495 | -37.0554 | 1219.98 | 1219.98 | 399.1877 | 1.551 | -0.04593 | 0.21097 | -1207.5407 | -1244.5961 | -6.1682 | -0.16822 | -51.0554 | 1219.98 | 1219.98 | 393.3584 | 1.551 | -0.04593 | 0.20789 | -1205.9525 | -1257.0079 | -6.1869 | -0.18694 | -65.0554 | 1219.98 | 1219.98 | 387.5291 | 1.551 | -0.04593 | 0.2048 | -1204.2302 | -1269.2856 | -6.2057 | -0.20566 | -79.0554 | 1219.98 | 1219.98 | 381.6998 | 1.551 | -0.04593 | 0.20172 | -1202.3664 | -1281.4218 | -6.2244 | -0.22438 | -93.0554 | 1219.98 | 1219.98 | 375.8705 | 1.551 | -0.04593 | 0.19864 | -1200.3529 | -1293.4083 | -6.2431 | -0.2431 | -107.0554 | 1219.98 | 1219.98 | 370.0412 | 1.551 | -0.04593 | 0.19556 | -1198.1815 | -1305.2369 | -6.2618 | -0.26182 | -121.0554 | 1219.98 | 1219.98 | 364.2119 | 1.551 | -0.04593 | 0.19248 | -1195.8433 | -1316.8987 | -6.2805 | -0.28054 | -135.0554 | 1219.98 | 1219.98 | 358.3827 | 1.551 | -0.04593 | 0.1894 | -1193.3291 | -1328.3845 | -6.2993 | -0.29926 | -149.0554 | 1219.98 | 1219.98 | 352.5534 | 1.551 | -0.04593 | 0.18632 | -1190.629 | -1339.6844 | -6.318 | -0.31798 | -163.0554 | 1219.98 | 1219.98 | 346.7241 | 1.551 | -0.04593 | 0.18324 | -1187.7328 | -1350.7882 | -6.3367 | -0.3367 | -177.0554 | 1219.98 | 1219.98 | 340.8948 | 1.551 | -0.04593 | 0.18016 | -1184.6298 | -1361.6852 | -6.3554 | -0.35542 | -191.0554 | 1219.98 | 1219.98 | 335.0655 | 1.551 | -0.04593 | 0.17708 | -1181.3085 | -1372.3639 | -6.3741 | -0.37414 | -205.0554 | 1219.98 | 1219.98 | 329.2362 | 1.551 | -0.04593 | 0.174 | -1177.757 | -1382.8124 | -6.3929 | -0.39286 | -219.0554 | 1219.98 | 1219.98 | 323.4069 | 1.551 | -0.04593 | 0.17092 | -1173.9629 | -1393.0183 | -6.4116 | -0.41158 | -233.0554 | 1219.98 | 1219.98 | 317.5776 | 1.551 | -0.04593 | 0.16784 | -1169.9129 | -1402.9683 | -6.4303 | -0.4303 | -247.0554 | 1219.98 | 1219.98 | 311.7483 | 1.551 | -0.04593 | 0.16476 | -1165.5933 | -1412.6487 | -6.449 | -0.44902 | -261.0554 | 1219.98 | 1219.98 | 305.919 | 1.551 | -0.04593 | 0.16167 | -1160.9896 | -1422.045 | -6.4677 | -0.46774 | -275.0554 | 1219.98 | 1219.98 | 300.0897 | 1.551 | -0.04593 | 0.15859 | -1156.0866 | -1431.142 | -6.4865 | -0.48646 | -289.0554 | 1219.98 | 1219.98 | 294.2605 | 1.551 | -0.04593 | 0.15551 | -1150.8685 | -1439.9239
[5 empty] | -5.8 | -5.8933 | -0.09334 | 4.9446 | 1219.98 | 1219.98 | 416.6756 | 1.551 | -0.04593 | 0.22021 | -1207.584 | -1202.6394 | -5.9121 | -0.11206 | -9.0554 | 1219.98 | 1219.98 | 410.8463 | 1.551 | -0.04593 | 0.21713 | -1206.1039 | -1215.1593 | -5.9308 | -0.13078 | -23.0554 | 1219.98 | 1219.98 | 405.017 | 1.551 | -0.04593 | 0.21405 | -1204.5053 | -1227.5607 | -5.9495 | -0.1495 | -37.0554 | 1219.98 | 1219.98 | 399.1877 | 1.551 | -0.04593 | 0.21097 | -1202.7815 | -1239.8369 | -5.9682 | -0.16822 | -51.0554 | 1219.98 | 1219.98 | 393.3584 | 1.551 | -0.04593 | 0.20789 | -1200.9258 | -1251.9812 | -5.9869 | -0.18694 | -65.0554 | 1219.98 | 1219.98 | 387.5291 | 1.551 | -0.04593 | 0.2048 | -1198.9308 | -1263.9862 | -6.0057 | -0.20566 | -79.0554 | 1219.98 | 1219.98 | 381.6998 | 1.551 | -0.04593 | 0.20172 | -1196.7891 | -1275.8445 | -6.0244 | -0.22438 | -93.0554 | 1219.98 | 1219.98 | 375.8705 | 1.551 | -0.04593 | 0.19864 | -1194.4927 | -1287.5481 | -6.0431 | -0.2431 | -107.0554 | 1219.98 | 1219.98 | 370.0412 | 1.551 | -0.04593 | 0.19556 | -1192.0333 | -1299.0887 | -6.0618 | -0.26182 | -121.0554 | 1219.98 | 1219.98 | 364.2119 | 1.551 | -0.04593 | 0.19248 | -1189.402 | -1310.4574 | -6.0805 | -0.28054 | -135.0554 | 1219.98 | 1219.98 | 358.3827 | 1.551 | -0.04593 | 0.1894 | -1186.5897 | -1321.6451 | -6.0993 | -0.29926 | -149.0554 | 1219.98 | 1219.98 | 352.5534 | 1.551 | -0.04593 | 0.18632 | -1183.5866 | -1332.642 | -6.118 | -0.31798 | -163.0554 | 1219.98 | 1219.98 | 346.7241 | 1.551 | -0.04593 | 0.18324 | -1180.3826 | -1343.438 | -6.1367 | -0.3367 | -177.0554 | 1219.98 | 1219.98 | 340.8948 | 1.551 | -0.04593 | 0.18016 | -1176.967 | -1354.0224 | -6.1554 | -0.35542 | -191.0554 | 1219.98 | 1219.98 | 335.0655 | 1.551 | -0.04593 | 0.17708 | -1173.3287 | -1364.3841 | -6.1741 | -0.37414 | -205.0554 | 1219.98 | 1219.98 | 329.2362 | 1.551 | -0.04593 | 0.174 | -1169.4558 | -1374.5112 | -6.1929 | -0.39286 | -219.0554 | 1219.98 | 1219.98 | 323.4069 | 1.551 | -0.04593 | 0.17092 | -1165.3362 | -1384.3916 | -6.2116 | -0.41158 | -233.0554 | 1219.98 | 1219.98 | 317.5776 | 1.551 | -0.04593 | 0.16784 | -1160.9569 | -1394.0123 | -6.2303 | -0.4303 | -247.0554 | 1219.98 | 1219.98 | 311.7483 | 1.551 | -0.04593 | 0.16476 | -1156.3044 | -1403.3598 | -6.249 | -0.44902 | -261.0554 | 1219.98 | 1219.98 | 305.919 | 1.551 | -0.04593 | 0.16167 | -1151.3646 | -1412.42 | -6.2677 | -0.46774 | -275.0554 | 1219.98 | 1219.98 | 300.0897 | 1.551 | -0.04593 | 0.15859 | -1146.1228 | -1421.1782 | -6.2865 | -0.48646 | -289.0554 | 1219.98 | 1219.98 | 294.2605 | 1.551 | -0.04593 | 0.15551 | -1140.5634 | -1429.6188
[5 empty] | -5.6 | -5.6933 | -0.09334 | 4.9446 | 1219.98 | 1219.98 | 416.6756 | 1.551 | -0.04593 | 0.22021 | -1202.604 | -1197.6594 | -5.7121 | -0.11206 | -9.0554 | 1219.98 | 1219.98 | 410.8463 | 1.551 | -0.04593 | 0.21713 | -1200.8646 | -1209.92 | -5.7308 | -0.13078 | -23.0554 | 1219.98 | 1219.98 | 405.017 | 1.551 | -0.04593 | 0.21405 | -1199.0017 | -1222.0571 | -5.7495 | -0.1495 | -37.0554 | 1219.98 | 1219.98 | 399.1877 | 1.551 | -0.04593 | 0.21097 | -1197.0089 | -1234.0643 | -5.7682 | -0.16822 | -51.0554 | 1219.98 | 1219.98 | 393.3584 | 1.551 | -0.04593 | 0.20789 | -1194.8793 | -1245.9347 | -5.7869 | -0.18694 | -65.0554 | 1219.98 | 1219.98 | 387.5291 | 1.551 | -0.04593 | 0.2048 | -1192.6057 | -1257.6611 | -5.8057 | -0.20566 | -79.0554 | 1219.98 | 1219.98 | 381.6998 | 1.551 | -0.04593 | 0.20172 | -1190.1806 | -1269.236 | -5.8244 | -0.22438 | -93.0554 | 1219.98 | 1219.98 | 375.8705 | 1.551 | -0.04593 | 0.19864 | -1187.596 | -1280.6514 | -5.8431 | -0.2431 | -107.0554 | 1219.98 | 1219.98 | 370.0412 | 1.551 | -0.04593 | 0.19556 | -1184.8437 | -1291.8991 | -5.8618 | -0.26182 | -121.0554 | 1219.98 | 1219.98 | 364.2119 | 1.551 | -0.04593 | 0.19248 | -1181.9149 | -1302.9703 | -5.8805 | -0.28054 | -135.0554 | 1219.98 | 1219.98 | 358.3827 | 1.551 | -0.04593 | 0.1894 | -1178.8005 | -1313.8559 | -5.8993 | -0.29926 | -149.0554 | 1219.98 | 1219.98 | 352.5534 | 1.551 | -0.04593 | 0.18632 | -1175.491 | -1324.5464 | -5.918 | -0.31798 | -163.0554 | 1219.98 | 1219.98 | 346.7241 | 1.551 | -0.04593 | 0.18324 | -1171.9764 | -1335.0318 | -5.9367 | -0.3367 | -177.0554 | 1219.98 | 1219.98 | 340.8948 | 1.551 | -0.04593 | 0.18016 | -1168.2461 | -1345.3015 | -5.9554 | -0.35542 | -191.0554 | 1219.98 | 1219.98 | 335.0655 | 1.551 | -0.04593 | 0.17708 | -1164.2892 | -1355.3446 | -5.9741 | -0.37414 | -205.0554 | 1219.98 | 1219.98 | 329.2362 | 1.551 | -0.04593 | 0.174 | -1160.0941 | -1365.1495 | -5.9929 | -0.39286 | -219.0554 | 1219.98 | 1219.98 | 323.4069 | 1.551 | -0.04593 | 0.17092 | -1155.6489 | -1374.7043 | -6.0116 | -0.41158 | -233.0554 | 1219.98 | 1219.98 | 317.5776 | 1.551 | -0.04593 | 0.16784 | -1150.9409 | -1383.9963 | -6.0303 | -0.4303 | -247.0554 | 1219.98 | 1219.98 | 311.7483 | 1.551 | -0.04593 | 0.16476 | -1145.957 | -1393.0124 | -6.049 | -0.44902 | -261.0554 | 1219.98 | 1219.98 | 305.919 | 1.551 | -0.04593 | 0.16167 | -1140.6836 | -1401.739 | -6.0677 | -0.46774 | -275.0554 | 1219.98 | 1219.98 | 300.0897 | 1.551 | -0.04593 | 0.15859 | -1135.1061 | -1410.1615 | -6.0865 | -0.48646 | -289.0554 | 1219.98 | 1219.98 | 294.2605 | 1.551 | -0.04593 | 0.15551 | -1129.2099 | -1418.2653
[5 empty] | -5.4 | -5.4933 | -0.09334 | 4.9446 | 1219.98 | 1219.98 | 416.6756 | 1.551 | -0.04593 | 0.22021 | -1196.516 | -1191.5714 | -5.5121 | -0.11206 | -9.0554 | 1219.98 | 1219.98 | 410.8463 | 1.551 | -0.04593 | 0.21713 | -1194.5116 | -1203.567 | -5.5308 | -0.13078 | -23.0554 | 1219.98 | 1219.98 | 405.017 | 1.551 | -0.04593 | 0.21405 | -1192.3792 | -1215.4346 | -5.5495 | -0.1495 | -37.0554 | 1219.98 | 1219.98 | 399.1877 | 1.551 | -0.04593 | 0.21097 | -1190.1123 | -1227.1677 | -5.5682 | -0.16822 | -51.0554 | 1219.98 | 1219.98 | 393.3584 | 1.551 | -0.04593 | 0.20789 | -1187.7042 | -1238.7596 | -5.5869 | -0.18694 | -65.0554 | 1219.98 | 1219.98 | 387.5291 | 1.551 | -0.04593 | 0.2048 | -1185.1477 | -1250.2031 | -5.6057 | -0.20566 | -79.0554 | 1219.98 | 1219.98 | 381.6998 | 1.551 | -0.04593 | 0.20172 | -1182.4352 | -1261.4906 | -5.6244 | -0.22438 | -93.0554 | 1219.98 | 1219.98 | 375.8705 | 1.551 | -0.04593 | 0.19864 | -1179.559 | -1272.6144 | -5.6431 | -0.2431 | -107.0554 | 1219.98 | 1219.98 | 370.0412 | 1.551 | -0.04593 | 0.19556 | -1176.5109 | -1283.5663 | -5.6618 | -0.26182 | -121.0554 | 1219.98 | 1219.98 | 364.2119 | 1.551 | -0.04593 | 0.19248 | -1173.2822 | -1294.3376 | -5.6805 | -0.28054 | -135.0554 | 1219.98 | 1219.98 | 358.3827 | 1.551 | -0.04593 | 0.1894 | -1169.864 | -1304.9194 | -5.6993 | -0.29926 | -149.0554 | 1219.98 | 1219.98 | 352.5534 | 1.551 | -0.04593 | 0.18632 | -1166.2468 | -1315.3022 | -5.718 | -0.31798 | -163.0554 | 1219.98 | 1219.98 | 346.7241 | 1.551 | -0.04593 | 0.18324 | -1162.4209 | -1325.4763 | -5.7367 | -0.3367 | -177.0554 | 1219.98 | 1219.98 | 340.8948 | 1.551 | -0.04593 | 0.18016 | -1158.3759 | -1335.4313 | -5.7554 | -0.35542 | -191.0554 | 1219.98 | 1219.98 | 335.0655 | 1.551 | -0.04593 | 0.17708 | -1154.1012 | -1345.1566 | -5.7741 | -0.37414 | -205.0554 | 1219.98 | 1219.98 | 329.2362 | 1.551 | -0.04593 | 0.174 | -1149.5854 | -1354.6408 | -5.7929 | -0.39286 | -219.0554 | 1219.98 | 1219.98 | 323.4069 | 1.551 | -0.04593 | 0.17092 | -1144.8169 | -1363.8723 | -5.8116 | -0.41158 | -233.0554 | 1219.98 | 1219.98 | 317.5776 | 1.551 | -0.04593 | 0.16784 | -1139.7834 | -1372.8388 | -5.8303 | -0.4303 | -247.0554 | 1219.98 | 1219.98 | 311.7483 | 1.551 | -0.04593 | 0.16476 | -1134.4723 | -1381.5277 | -5.849 | -0.44902 | -261.0554 | 1219.98 | 1219.98 | 305.919 | 1.551 | -0.04593 | 0.16167 | -1128.8701 | -1389.9255 | -5.8677 | -0.46774 | -275.0554 | 1219.98 | 1219.98 | 300.0897 | 1.551 | -0.04593 | 0.15859 | -1122.9632 | -1398.0186 | -5.8865 | -0.48646 | -289.0554 | 1219.98 | 1219.98 | 294.2605 | 1.551 | -0.04593 | 0.15551 | -1116.737 | -1405.7924
[5 empty] | -5.2 | -5.2933 | -0.09334 | 4.9446 | 1219.98 | 1219.98 | 416.6756 | 1.551 | -0.04593 | 0.22021 | -1189.1934 | -1184.2488 | -5.3121 | -0.11206 | -9.0554 | 1219.98 | 1219.98 | 410.8463 | 1.551 | -0.04593 | 0.21713 | -1186.9203 | -1195.9757 | -5.3308 | -0.13078 | -23.0554 | 1219.98 | 1219.98 | 405.017 | 1.551 | -0.04593 | 0.21405 | -1184.515 | -1207.5704 | -5.3495 | -0.1495 | -37.0554 | 1219.98 | 1219.98 | 399.1877 | 1.551 | -0.04593 | 0.21097 | -1181.9711 | -1219.0265 | -5.3682 | -0.16822 | -51.0554 | 1219.98 | 1219.98 | 393.3584 | 1.551 | -0.04593 | 0.20789 | -1179.2819 | -1230.3373 | -5.3869 | -0.18694 | -65.0554 | 1219.98 | 1219.98 | 387.5291 | 1.551 | -0.04593 | 0.2048 | -1176.4403 | -1241.4957 | -5.4057 | -0.20566 | -79.0554 | 1219.98 | 1219.98 | 381.6998 | 1.551 | -0.04593 | 0.20172 | -1173.4389 | -1252.4943 | -5.4244 | -0.22438 | -93.0554 | 1219.98 | 1219.98 | 375.8705 | 1.551 | -0.04593 | 0.19864 | -1170.27 | -1263.3254 | -5.4431 | -0.2431 | -107.0554 | 1219.98 | 1219.98 | 370.0412 | 1.551 | -0.04593 | 0.19556 | -1166.9254 | -1273.9808 | -5.4618 | -0.26182 | -121.0554 | 1219.98 | 1219.98 | 364.2119 | 1.551 | -0.04593 | 0.19248 | -1163.3968 | -1284.4522 | -5.4805 | -0.28054 | -135.0554 | 1219.98 | 1219.98 | 358.3827 | 1.551 | -0.04593 | 0.1894 | -1159.6754 | -1294.7308 | -5.4993 | -0.29926 | -149.0554 | 1219.98 | 1219.98 | 352.5534 | 1.551 | -0.04593 | 0.18632 | -1155.7518 | -1304.8072 | -5.518 | -0.31798 | -163.0554 | 1219.98 | 1219.98 | 346.7241 | 1.551 | -0.04593 | 0.18324 | -1151.6166 | -1314.672 | -5.5367 | -0.3367 | -177.0554 | 1219.98 | 1219.98 | 340.8948 | 1.551 | -0.04593 | 0.18016 | -1147.2596 | -1324.315 | -5.5554 | -0.35542 | -191.0554 | 1219.98 | 1219.98 | 335.0655 | 1.551 | -0.04593 | 0.17708 | -1142.6705 | -1333.7259 | -5.5741 | -0.37414 | -205.0554 | 1219.98 | 1219.98 | 329.2362 | 1.551 | -0.04593 | 0.174 | -1137.8383 | -1342.8937 | -5.5929 | -0.39286 | -219.0554 | 1219.98 | 1219.98 | 323.4069 | 1.551 | -0.04593 | 0.17092 | -1132.7517 | -1351.8071 | -5.6116 | -0.41158 | -233.0554 | 1219.98 | 1219.98 | 317.5776 | 1.551 | -0.04593 | 0.16784 | -1127.3989 | -1360.4543 | -5.6303 | -0.4303 | -247.0554 | 1219.98 | 1219.98 | 311.7483 | 1.551 | -0.04593 | 0.16476 | -1121.7674 | -1368.8228 | -5.649 | -0.44902 | -261.0554 | 1219.98 | 1219.98 | 305.919 | 1.551 | -0.04593 | 0.16167 | -1115.8447 | -1376.9001 | -5.6677 | -0.46774 | -275.0554 | 1219.98 | 1219.98 | 300.0897 | 1.551 | -0.04593 | 0.15859 | -1109.6173 | -1384.6727 | -5.6865 | -0.48646 | -289.0554 | 1219.98 | 1219.98 | 294.2605 | 1.551 | -0.04593 | 0.15551 | -1103.0714 | -1392.1268
[5 empty] | -5 | -5.0933 | -0.09334 | 4.9446 | 1219.98 | 1219.98 | 416.6756 | 1.551 | -0.04593 | 0.22021 | -1180.498 | -1175.5534 | -5.1121 | -0.11206 | -9.0554 | 1219.98 | 1219.98 | 410.8463 | 1.551 | -0.04593 | 0.21713 | -1177.9549 | -1187.0103 | -5.1308 | -0.13078 | -23.0554 | 1219.98 | 1219.98 | 405.017 | 1.551 | -0.04593 | 0.21405 | -1175.2758 | -1198.3312 | -5.1495 | -0.1495 | -37.0554 | 1219.98 | 1219.98 | 399.1877 | 1.551 | -0.04593 | 0.21097 | -1172.4545 | -1209.5099 | -5.1682 | -0.16822 | -51.0554 | 1219.98 | 1219.98 | 393.3584 | 1.551 | -0.04593 | 0.20789 | -1169.4843 | -1220.5397 | -5.1869 | -0.18694 | -65.0554 | 1219.98 | 1219.98 | 387.5291 | 1.551 | -0.04593 | 0.2048 | -1166.3581 | -1231.4135 | -5.2057 | -0.20566 | -79.0554 | 1219.98 | 1219.98 | 381.6998 | 1.551 | -0.04593 | 0.20172 | -1163.0688 | -1242.1242 | -5.2244 | -0.22438 | -93.0554 | 1219.98 | 1219.98 | 375.8705 | 1.551 | -0.04593 | 0.19864 | -1159.6087 | -1252.6641 | -5.2431 | -0.2431 | -107.0554 | 1219.98 | 1219.98 | 370.0412 | 1.551 | -0.04593 | 0.19556 | -1155.97 | -1263.0254 | -5.2618 | -0.26182 | -121.0554 | 1219.98 | 1219.98 | 364.2119 | 1.551 | -0.04593 | 0.19248 | -1152.1443 | -1273.1997 | -5.2805 | -0.28054 | -135.0554 | 1219.98 | 1219.98 | 358.3827 | 1.551 | -0.04593 | 0.1894 | -1148.1231 | -1283.1785 | -5.2993 | -0.29926 | -149.0554 | 1219.98 | 1219.98 | 352.5534 | 1.551 | -0.04593 | 0.18632 | -1143.8975 | -1292.9529 | -5.318 | -0.31798 | -163.0554 | 1219.98 | 1219.98 | 346.7241 | 1.551 | -0.04593 | 0.18324 | -1139.4579 | -1302.5133 | -5.3367 | -0.3367 | -177.0554 | 1219.98 | 1219.98 | 340.8948 | 1.551 | -0.04593 | 0.18016 | -1134.7948 | -1311.8502 | -5.3554 | -0.35542 | -191.0554 | 1219.98 | 1219.98 | 335.0655 | 1.551 | -0.04593 | 0.17708 | -1129.898 | -1320.9534 | -5.3741 | -0.37414 | -205.0554 | 1219.98 | 1219.98 | 329.2362 | 1.551 | -0.04593 | 0.174 | -1124.7569 | -1329.8123 | -5.3929 | -0.39286 | -219.0554 | 1219.98 | 1219.98 | 323.4069 | 1.551 | -0.04593 | 0.17092 | -1119.3606 | -1338.416 | -5.4116 | -0.41158 | -233.0554 | 1219.98 | 1219.98 | 317.5776 | 1.551 | -0.04593 | 0.16784 | -1113.6978 | -1346.7532 | -5.4303 | -0.4303 | -247.0554 | 1219.98 | 1219.98 | 311.7483 | 1.551 | -0.04593 | 0.16476 | -1107.7565 | -1354.8119 | -5.449 | -0.44902 | -261.0554 | 1219.98 | 1219.98 | 305.919 | 1.551 | -0.04593 | 0.16167 | -1101.5246 | -1362.58 | -5.4677 | -0.46774 | -275.0554 | 1219.98 | 1219.98 | 300.0897 | 1.551 | -0.04593 | 0.15859 | -1094.9893 | -1370.0447 | -5.4865 | -0.48646 | -289.0554 | 1219.98 | 1219.98 | 294.2605 | 1.551 | -0.04593 | 0.15551 | -1088.1374 | -1377.1928
[5 empty] | -4.8 | -4.8933 | -0.09334 | 4.9446 | 1219.98 | 1219.98 | 416.6756 | 1.551 | -0.04593 | 0.22021 | -1170.2793 | -1165.3347 | -4.9121 | -0.11206 | -9.0554 | 1219.98 | 1219.98 | 410.8463 | 1.551 | -0.04593 | 0.21713 | -1167.4678 | -1176.5232 | -4.9308 | -0.13078 | -23.0554 | 1219.98 | 1219.98 | 405.017 | 1.551 | -0.04593 | 0.21405 | -1164.5172 | -1187.5726 | -4.9495 | -0.1495 | -37.0554 | 1219.98 | 1219.98 | 399.1877 | 1.551 | -0.04593 | 0.21097 | -1161.421 | -1198.4764 | -4.9682 | -0.16822 | -51.0554 | 1219.98 | 1219.98 | 393.3584 | 1.551 | -0.04593 | 0.20789 | -1158.1729 | -1209.2283 | -4.9869 | -0.18694 | -65.0554 | 1219.98 | 1219.98 | 387.5291 | 1.551 | -0.04593 | 0.2048 | -1154.7659 | -1219.8213 | -5.0057 | -0.20566 | -79.0554 | 1219.98 | 1219.98 | 381.6998 | 1.551 | -0.04593 | 0.20172 | -1151.193 | -1230.2484 | -5.0244 | -0.22438 | -93.0554 | 1219.98 | 1219.98 | 375.8705 | 1.551 | -0.04593 | 0.19864 | -1147.4467 | -1240.5021 | -5.0431 | -0.2431 | -107.0554 | 1219.98 | 1219.98 | 370.0412 | 1.551 | -0.04593 | 0.19556 | -1143.5193 | -1250.5747 | -5.0618 | -0.26182 | -121.0554 | 1219.98 | 1219.98 | 364.2119 | 1.551 | -0.04593 | 0.19248 | -1139.4029 | -1260.4583 | -5.0805 | -0.28054 | -135.0554 | 1219.98 | 1219.98 | 358.3827 | 1.551 | -0.04593 | 0.1894 | -1135.089 | -1270.1444 | -5.0993 | -0.29926 | -149.0554 | 1219.98 | 1219.98 | 352.5534 | 1.551 | -0.04593 | 0.18632 | -1130.5689 | -1279.6243 | -5.118 | -0.31798 | -163.0554 | 1219.98 | 1219.98 | 346.7241 | 1.551 | -0.04593 | 0.18324 | -1125.8336 | -1288.889 | -5.1367 | -0.3367 | -177.0554 | 1219.98 | 1219.98 | 340.8948 | 1.551 | -0.04593 | 0.18016 | -1120.8737 | -1297.9291 | -5.1554 | -0.35542 | -191.0554 | 1219.98 | 1219.98 | 335.0655 | 1.551 | -0.04593 | 0.17708 | -1115.6795 | -1306.7349 | -5.1741 | -0.37414 | -205.0554 | 1219.98 | 1219.98 | 329.2362 | 1.551 | -0.04593 | 0.174 | -1110.2408 | -1315.2962 | -5.1929 | -0.39286 | -219.0554 | 1219.98 | 1219.98 | 323.4069 | 1.551 | -0.04593 | 0.17092 | -1104.547 | -1323.6024 | -5.2116 | -0.41158 | -233.0554 | 1219.98 | 1219.98 | 317.5776 | 1.551 | -0.04593 | 0.16784 | -1098.5874 | -1331.6428 | -5.2303 | -0.4303 | -247.0554 | 1219.98 | 1219.98 | 311.7483 | 1.551 | -0.04593 | 0.16476 | -1092.3505 | -1339.4059 | -5.249 | -0.44902 | -261.0554 | 1219.98 | 1219.98 | 305.919 | 1.551 | -0.04593 | 0.16167 | -1085.8247 | -1346.8801 | -5.2677 | -0.46774 | -275.0554 | 1219.98 | 1219.98 | 300.0897 | 1.551 | -0.04593 | 0.15859 | -1078.9978 | -1354.0532 | -5.2865 | -0.48646 | -289.0554 | 1219.98 | 1219.98 | 294.2605 | 1.551 | -0.04593 | 0.15551 | -1071.8574 | -1360.9128
[5 empty] | -4.6 | -4.6933 | -0.09334 | 4.9446 | 1219.98 | 1219.98 | 416.6756 | 1.551 | -0.04593 | 0.22021 | -1158.3743 | -1153.4297 | -4.7121 | -0.11206 | -9.0554 | 1219.98 | 1219.98 | 410.8463 | 1.551 | -0.04593 | 0.21713 | -1155.2997 | -1164.3551 | -4.7308 | -0.13078 | -23.0554 | 1219.98 | 1219.98 | 405.017 | 1.551 | -0.04593 | 0.21405 | -1152.0832 | -1175.1386 | -4.7495 | -0.1495 | -37.0554 | 1219.98 | 1219.98 | 399.1877 | 1.551 | -0.04593 | 0.21097 | -1148.7186 | -1185.774 | -4.7682 | -0.16822 | -51.0554 | 1219.98 | 1219.98 | 393.3584 | 1.551 | -0.04593 | 0.20789 | -1145.1995 | -1196.2549 | -4.7869 | -0.18694 | -65.0554 | 1219.98 | 1219.98 | 387.5291 | 1.551 | -0.04593 | 0.2048 | -1141.5192 | -1206.5746 | -4.8057 | -0.20566 | -79.0554 | 1219.98 | 1219.98 | 381.6998 | 1.551 | -0.04593 | 0.20172 | -1137.6708 | -1216.7262 | -4.8244 | -0.22438 | -93.0554 | 1219.98 | 1219.98 | 375.8705 | 1.551 | -0.04593 | 0.19864 | -1133.6471 | -1226.7025 | -4.8431 | -0.2431 | -107.0554 | 1219.98 | 1219.98 | 370.0412 | 1.551 | -0.04593 | 0.19556 | -1129.4407 | -1236.4961 | -4.8618 | -0.26182 | -121.0554 | 1219.98 | 1219.98 | 364.2119 | 1.551 | -0.04593 | 0.19248 | -1125.0436 | -1246.099 | -4.8805 | -0.28054 | -135.0554 | 1219.98 | 1219.98 | 358.3827 | 1.551 | -0.04593 | 0.1894 | -1120.448 | -1255.5034 | -4.8993 | -0.29926 | -149.0554 | 1219.98 | 1219.98 | 352.5534 | 1.551 | -0.04593 | 0.18632 | -1115.6454 | -1264.7008 | -4.918 | -0.31798 | -163.0554 | 1219.98 | 1219.98 | 346.7241 | 1.551 | -0.04593 | 0.18324 | -1110.627 | -1273.6824 | -4.9367 | -0.3367 | -177.0554 | 1219.98 | 1219.98 | 340.8948 | 1.551 | -0.04593 | 0.18016 | -1105.3839 | -1282.4393 | -4.9554 | -0.35542 | -191.0554 | 1219.98 | 1219.98 | 335.0655 | 1.551 | -0.04593 | 0.17708 | -1099.9067 | -1290.9621 | -4.9741 | -0.37414 | -205.0554 | 1219.98 | 1219.98 | 329.2362 | 1.551 | -0.04593 | 0.174 | -1094.1857 | -1299.2411 | -4.9929 | -0.39286 | -219.0554 | 1219.98 | 1219.98 | 323.4069 | 1.551 | -0.04593 | 0.17092 | -1088.2108 | -1307.2662 | -5.0116 | -0.41158 | -233.0554 | 1219.98 | 1219.98 | 317.5776 | 1.551 | -0.04593 | 0.16784 | -1081.9718 | -1315.0272 | -5.0303 | -0.4303 | -247.0554 | 1219.98 | 1219.98 | 311.7483 | 1.551 | -0.04593 | 0.16476 | -1075.4577 | -1322.5131 | -5.049 | -0.44902 | -261.0554 | 1219.98 | 1219.98 | 305.919 | 1.551 | -0.04593 | 0.16167 | -1068.6575 | -1329.7129 | -5.0677 | -0.46774 | -275.0554 | 1219.98 | 1219.98 | 300.0897 | 1.551 | -0.04593 | 0.15859 | -1061.5597 | -1336.6151 | -5.0865 | -0.48646 | -289.0554 | 1219.98 | 1219.98 | 294.2605 | 1.551 | -0.04593 | 0.15551 | -1054.1526 | -1343.208
[5 empty] | -4.4 | -4.4933 | -0.09334 | 4.9446 | 1219.98 | 1219.98 | 416.6756 | 1.551 | -0.04593 | 0.22021 | -1144.607 | -1139.6624 | -4.5121 | -0.11206 | -9.0554 | 1219.98 | 1219.98 | 410.8463 | 1.551 | -0.04593 | 0.21713 | -1141.2792 | -1150.3346 | -4.5308 | -0.13078 | -23.0554 | 1219.98 | 1219.98 | 405.017 | 1.551 | -0.04593 | 0.21405 | -1137.8071 | -1160.8625 | -4.5495 | -0.1495 | -37.0554 | 1219.98 | 1219.98 | 399.1877 | 1.551 | -0.04593 | 0.21097 | -1134.1848 | -1171.2402 | -4.5682 | -0.16822 | -51.0554 | 1219.98 | 1219.98 | 393.3584 | 1.551 | -0.04593 | 0.20789 | -1130.406 | -1181.4614 | -4.5869 | -0.18694 | -65.0554 | 1219.98 | 1219.98 | 387.5291 | 1.551 | -0.04593 | 0.2048 | -1126.4644 | -1191.5198 | -4.6057 | -0.20566 | -79.0554 | 1219.98 | 1219.98 | 381.6998 | 1.551 | -0.04593 | 0.20172 | -1122.3532 | -1201.4086 | -4.6244 | -0.22438 | -93.0554 | 1219.98 | 1219.98 | 375.8705 | 1.551 | -0.04593 | 0.19864 | -1118.0654 | -1211.1208 | -4.6431 | -0.2431 | -107.0554 | 1219.98 | 1219.98 | 370.0412 | 1.551 | -0.04593 | 0.19556 | -1113.5939 | -1220.6493 | -4.6618 | -0.26182 | -121.0554 | 1219.98 | 1219.98 | 364.2119 | 1.551 | -0.04593 | 0.19248 | -1108.9312 | -1229.9866 | -4.6805 | -0.28054 | -135.0554 | 1219.98 | 1219.98 | 358.3827 | 1.551 | -0.04593 | 0.1894 | -1104.0695 | -1239.1249 | -4.6993 | -0.29926 | -149.0554 | 1219.98 | 1219.98 | 352.5534 | 1.551 | -0.04593 | 0.18632 | -1099.0007 | -1248.0561 | -4.718 | -0.31798 | -163.0554 | 1219.98 | 1219.98 | 346.7241 | 1.551 | -0.04593 | 0.18324 | -1093.7166 | -1256.772 | -4.7367 | -0.3367 | -177.0554 | 1219.98 | 1219.98 | 340.8948 | 1.551 | -0.04593 | 0.18016 | -1088.2084 | -1265.2638 | -4.7554 | -0.35542 | -191.0554 | 1219.98 | 1219.98 | 335.0655 | 1.551 | -0.04593 | 0.17708 | -1082.4674 | -1273.5228 | -4.7741 | -0.37414 | -205.0554 | 1219.98 | 1219.98 | 329.2362 | 1.551 | -0.04593 | 0.174 | -1076.4842 | -1281.5396 | -4.7929 | -0.39286 | -219.0554 | 1219.98 | 1219.98 | 323.4069 | 1.551 | -0.04593 | 0.17092 | -1070.2493 | -1289.3047 | -4.8116 | -0.41158 | -233.0554 | 1219.98 | 1219.98 | 317.5776 | 1.551 | -0.04593 | 0.16784 | -1063.7528 | -1296.8082 | -4.8303 | -0.4303 | -247.0554 | 1219.98 | 1219.98 | 311.7483 | 1.551 | -0.04593 | 0.16476 | -1056.9846 | -1304.04 | -4.849 | -0.44902 | -261.0554 | 1219.98 | 1219.98 | 305.919 | 1.551 | -0.04593 | 0.16167 | -1049.9343 | -1310.9897 | -4.8677 | -0.46774 | -275.0554 | 1219.98 | 1219.98 | 300.0897 | 1.551 | -0.04593 | 0.15859 | -1042.5909 | -1317.6463 | -4.8865 | -0.48646 | -289.0554 | 1219.98 | 1219.98 | 294.2605 | 1.551 | -0.04593 | 0.15551 | -1034.9434 | -1323.9988
[5 empty] | -4.2 | -4.2933 | -0.09334 | 4.9446 | 1219.98 | 1219.98 | 416.6756 | 1.551 | -0.04593 | 0.22021 | -1128.7897 | -1123.8451 | -4.3121 | -0.11206 | -9.0554 | 1219.98 | 1219.98 | 410.8463 | 1.551 | -0.04593 | 0.21713 | -1125.2233 | -1134.2787 | -4.3308 | -0.13078 | -23.0554 | 1219.98 | 1219.98 | 405.017 | 1.551 | -0.04593 | 0.21405 | -1121.511 | -1144.5664 | -4.3495 | -0.1495 | -37.0554 | 1219.98 | 1219.98 | 399.1877 | 1.551 | -0.04593 | 0.21097 | -1117.6469 | -1154.7023 | -4.3682 | -0.16822 | -51.0554 | 1219.98 | 1219.98 | 393.3584 | 1.551 | -0.04593 | 0.20789 | -1113.6251 | -1164.6805 | -4.3869 | -0.18694 | -65.0554 | 1219.98 | 1219.98 | 387.5291 | 1.551 | -0.04593 | 0.2048 | -1109.4394 | -1174.4948 | -4.4057 | -0.20566 | -79.0554 | 1219.98 | 1219.98 | 381.6998 | 1.551 | -0.04593 | 0.20172 | -1105.0832 | -1184.1386 | -4.4244 | -0.22438 | -93.0554 | 1219.98 | 1219.98 | 375.8705 | 1.551 | -0.04593 | 0.19864 | -1100.55 | -1193.6054 | -4.4431 | -0.2431 | -107.0554 | 1219.98 | 1219.98 | 370.0412 | 1.551 | -0.04593 | 0.19556 | -1095.8327 | -1202.8881 | -4.4618 | -0.26182 | -121.0554 | 1219.98 | 1219.98 | 364.2119 | 1.551 | -0.04593 | 0.19248 | -1090.9243 | -1211.9797 | -4.4805 | -0.28054 | -135.0554 | 1219.98 | 1219.98 | 358.3827 | 1.551 | -0.04593 | 0.1894 | -1085.8173 | -1220.8727 | -4.4993 | -0.29926 | -149.0554 | 1219.98 | 1219.98 | 352.5534 | 1.551 | -0.04593 | 0.18632 | -1080.5041 | -1229.5595 | -4.518 | -0.31798 | -163.0554 | 1219.98 | 1219.98 | 346.7241 | 1.551 | -0.04593 | 0.18324 | -1074.9767 | -1238.0321 | -4.5367 | -0.3367 | -177.0554 | 1219.98 | 1219.98 | 340.8948 | 1.551 | -0.04593 | 0.18016 | -1069.227 | -1246.2824 | -4.5554 | -0.35542 | -191.0554 | 1219.98 | 1219.98 | 335.0655 | 1.551 | -0.04593 | 0.17708 | -1063.2464 | -1254.3018 | -4.5741 | -0.37414 | -205.0554 | 1219.98 | 1219.98 | 329.2362 | 1.551 | -0.04593 | 0.174 | -1057.0263 | -1262.0817 | -4.5929 | -0.39286 | -219.0554 | 1219.98 | 1219.98 | 323.4069 | 1.551 | -0.04593 | 0.17092 | -1050.5575 | -1269.6129 | -4.6116 | -0.41158 | -233.0554 | 1219.98 | 1219.98 | 317.5776 | 1.551 | -0.04593 | 0.16784 | -1043.8309 | -1276.8863 | -4.6303 | -0.4303 | -247.0554 | 1219.98 | 1219.98 | 311.7483 | 1.551 | -0.04593 | 0.16476 | -1036.8369 | -1283.8923 | -4.649 | -0.44902 | -261.0554 | 1219.98 | 1219.98 | 305.919 | 1.551 | -0.04593 | 0.16167 | -1029.5656 | -1290.621 | -4.6677 | -0.46774 | -275.0554 | 1219.98 | 1219.98 | 300.0897 | 1.551 | -0.04593 | 0.15859 | -1022.0068 | -1297.0622 | -4.6865 | -0.48646 | -289.0554 | 1219.98 | 1219.98 | 294.2605 | 1.551 | -0.04593 | 0.15551 | -1014.1503 | -1303.2057
[5 empty] | -4 | -4.0933 | -0.09334 | 4.9446 | 1219.98 | 1219.98 | 416.6756 | 1.551 | -0.04593 | 0.22021 | -1110.7224 | -1105.7778 | -4.1121 | -0.11206 | -9.0554 | 1219.98 | 1219.98 | 410.8463 | 1.551 | -0.04593 | 0.21713 | -1106.9384 | -1115.9938 | -4.1308 | -0.13078 | -23.0554 | 1219.98 | 1219.98 | 405.017 | 1.551 | -0.04593 | 0.21405 | -1103.0073 | -1126.0627 | -4.1495 | -0.1495 | -37.0554 | 1219.98 | 1219.98 | 399.1877 | 1.551 | -0.04593 | 0.21097 | -1098.9234 | -1135.9788 | -4.1682 | -0.16822 | -51.0554 | 1219.98 | 1219.98 | 393.3584 | 1.551 | -0.04593 | 0.20789 | -1094.6811 | -1145.7365 | -4.1869 | -0.18694 | -65.0554 | 1219.98 | 1219.98 | 387.5291 | 1.551 | -0.04593 | 0.2048 | -1090.2743 | -1155.3297 | -4.2057 | -0.20566 | -79.0554 | 1219.98 | 1219.98 | 381.6998 | 1.551 | -0.04593 | 0.20172 | -1085.697 | -1164.7524 | -4.2244 | -0.22438 | -93.0554 | 1219.98 | 1219.98 | 375.8705 | 1.551 | -0.04593 | 0.19864 | -1080.9428 | -1173.9982 | -4.2431 | -0.2431 | -107.0554 | 1219.98 | 1219.98 | 370.0412 | 1.551 | -0.04593 | 0.19556 | -1076.005 | -1183.0604 | -4.2618 | -0.26182 | -121.0554 | 1219.98 | 1219.98 | 364.2119 | 1.551 | -0.04593 | 0.19248 | -1070.8769 | -1191.9323 | -4.2805 | -0.28054 | -135.0554 | 1219.98 | 1219.98 | 358.3827 | 1.551 | -0.04593 | 0.1894 | -1065.5514 | -1200.6068 | -4.2993 | -0.29926 | -149.0554 | 1219.98 | 1219.98 | 352.5534 | 1.551 | -0.04593 | 0.18632 | -1060.0213 | -1209.0767 | -4.318 | -0.31798 | -163.0554 | 1219.98 | 1219.98 | 346.7241 | 1.551 | -0.04593 | 0.18324 | -1054.279 | -1217.3344 | -4.3367 | -0.3367 | -177.0554 | 1219.98 | 1219.98 | 340.8948 | 1.551 | -0.04593 | 0.18016 | -1048.3169 | -1225.3723 | -4.3554 | -0.35542 | -191.0554 | 1219.98 | 1219.98 | 335.0655 | 1.551 | -0.04593 | 0.17708 | -1042.1268 | -1233.1822 | -4.3741 | -0.37414 | -205.0554 | 1219.98 | 1219.98 | 329.2362 | 1.551 | -0.04593 | 0.174 | -1035.7007 | -1240.7561 | -4.3929 | -0.39286 | -219.0554 | 1219.98 | 1219.98 | 323.4069 | 1.551 | -0.04593 | 0.17092 | -1029.03 | -1248.0854 | -4.4116 | -0.41158 | -233.0554 | 1219.98 | 1219.98 | 317.5776 | 1.551 | -0.04593 | 0.16784 | -1022.1061 | -1255.1615 | -4.4303 | -0.4303 | -247.0554 | 1219.98 | 1219.98 | 311.7483 | 1.551 | -0.04593 | 0.16476 | -1014.9199 | -1261.9753 | -4.449 | -0.44902 | -261.0554 | 1219.98 | 1219.98 | 305.919 | 1.551 | -0.04593 | 0.16167 | -1007.4623 | -1268.5177 | -4.4677 | -0.46774 | -275.0554 | 1219.98 | 1219.98 | 300.0897 | 1.551 | -0.04593 | 0.15859 | -999.7239 | -1274.7793 | -4.4865 | -0.48646 | -289.0554 | 1219.98 | 1219.98 | 294.2605 | 1.551 | -0.04593 | 0.15551 | -991.6949 | -1280.7503
[5 empty] | -3.8 | -3.8933 | -0.09334 | 4.9446 | 1219.98 | 1219.98 | 416.6756 | 1.551 | -0.04593 | 0.22021 | -1090.1954 | -1085.2508 | -3.9121 | -0.11206 | -9.0554 | 1219.98 | 1219.98 | 410.8463 | 1.551 | -0.04593 | 0.21713 | -1086.2214 | -1095.2768 | -3.9308 | -0.13078 | -23.0554 | 1219.98 | 1219.98 | 405.017 | 1.551 | -0.04593 | 0.21405 | -1082.0997 | -1105.1551 | -3.9495 | -0.1495 | -37.0554 | 1219.98 | 1219.98 | 399.1877 | 1.551 | -0.04593 | 0.21097 | -1077.8247 | -1114.8801 | -3.9682 | -0.16822 | -51.0554 | 1219.98 | 1219.98 | 393.3584 | 1.551 | -0.04593 | 0.20789 | -1073.3912 | -1124.4466 | -3.9869 | -0.18694 | -65.0554 | 1219.98 | 1219.98 | 387.5291 | 1.551 | -0.04593 | 0.2048 | -1068.7934 | -1133.8488 | -4.0057 | -0.20566 | -79.0554 | 1219.98 | 1219.98 | 381.6998 | 1.551 | -0.04593 | 0.20172 | -1064.0255 | -1143.0809 | -4.0244 | -0.22438 | -93.0554 | 1219.98 | 1219.98 | 375.8705 | 1.551 | -0.04593 | 0.19864 | -1059.0814 | -1152.1368 | -4.0431 | -0.2431 | -107.0554 | 1219.98 | 1219.98 | 370.0412 | 1.551 | -0.04593 | 0.19556 | -1053.955 | -1161.0104 | -4.0618 | -0.26182 | -121.0554 | 1219.98 | 1219.98 | 364.2119 | 1.551 | -0.04593 | 0.19248 | -1048.6397 | -1169.6951 | -4.0805 | -0.28054 | -135.0554 | 1219.98 | 1219.98 | 358.3827 | 1.551 | -0.04593 | 0.1894 | -1043.1289 | -1178.1843 | -4.0993 | -0.29926 | -149.0554 | 1219.98 | 1219.98 | 352.5534 | 1.551 | -0.04593 | 0.18632 | -1037.4159 | -1186.4713 | -4.118 | -0.31798 | -163.0554 | 1219.98 | 1219.98 | 346.7241 | 1.551 | -0.04593 | 0.18324 | -1031.4934 | -1194.5488 | -4.1367 | -0.3367 | -177.0554 | 1219.98 | 1219.98 | 340.8948 | 1.551 | -0.04593 | 0.18016 | -1025.3544 | -1202.4098 | -4.1554 | -0.35542 | -191.0554 | 1219.98 | 1219.98 | 335.0655 | 1.551 | -0.04593 | 0.17708 | -1018.9912 | -1210.0466 | -4.1741 | -0.37414 | -205.0554 | 1219.98 | 1219.98 | 329.2362 | 1.551 | -0.04593 | 0.174 | -1012.3962 | -1217.4516 | -4.1929 | -0.39286 | -219.0554 | 1219.98 | 1219.98 | 323.4069 | 1.551 | -0.04593 | 0.17092 | -1005.5615 | -1224.6169 | -4.2116 | -0.41158 | -233.0554 | 1219.98 | 1219.98 | 317.5776 | 1.551 | -0.04593 | 0.16784 | -998.479 | -1231.5344 | -4.2303 | -0.4303 | -247.0554 | 1219.98 | 1219.98 | 311.7483 | 1.551 | -0.04593 | 0.16476 | -991.1404 | -1238.1958 | -4.249 | -0.44902 | -261.0554 | 1219.98 | 1219.98 | 305.919 | 1.551 | -0.04593 | 0.16167 | -983.537 | -1244.5924 | -4.2677 | -0.46774 | -275.0554 | 1219.98 | 1219.98 | 300.0897 | 1.551 | -0.04593 | 0.15859 | -975.6602 | -1250.7156 | -4.2865 | -0.48646 | -289.0554 | 1219.98 | 1219.98 | 294.2605 | 1.551 | -0.04593 | 0.15551 | -967.501 | -1256.5564
[5 empty] | -3.6 | -3.6933 | -0.09334 | 4.9446 | 1219.98 | 1219.98 | 416.6756 | 1.551 | -0.04593 | 0.22021 | -1066.9901 | -1062.0455 | -3.7121 | -0.11206 | -9.0554 | 1219.98 | 1219.98 | 410.8463 | 1.551 | -0.04593 | 0.21713 | -1062.8618 | -1071.9172 | -3.7308 | -0.13078 | -23.0554 | 1219.98 | 1219.98 | 405.017 | 1.551 | -0.04593 | 0.21405 | -1058.5853 | -1081.6407 | -3.7495 | -0.1495 | -37.0554 | 1219.98 | 1219.98 | 399.1877 | 1.551 | -0.04593 | 0.21097 | -1054.1558 | -1091.2112 | -3.7682 | -0.16822 | -51.0554 | 1219.98 | 1219.98 | 393.3584 | 1.551 | -0.04593 | 0.20789 | -1049.568 | -1100.6234 | -3.7869 | -0.18694 | -65.0554 | 1219.98 | 1219.98 | 387.5291 | 1.551 | -0.04593 | 0.2048 | -1044.8165 | -1109.8719 | -3.8057 | -0.20566 | -79.0554 | 1219.98 | 1219.98 | 381.6998 | 1.551 | -0.04593 | 0.20172 | -1039.896 | -1118.9514 | -3.8244 | -0.22438 | -93.0554 | 1219.98 | 1219.98 | 375.8705 | 1.551 | -0.04593 | 0.19864 | -1034.8006 | -1127.856 | -3.8431 | -0.2431 | -107.0554 | 1219.98 | 1219.98 | 370.0412 | 1.551 | -0.04593 | 0.19556 | -1029.5246 | -1136.58 | -3.8618 | -0.26182 | -121.0554 | 1219.98 | 1219.98 | 364.2119 | 1.551 | -0.04593 | 0.19248 | -1024.0618 | -1145.1172 | -3.8805 | -0.28054 | -135.0554 | 1219.98 | 1219.98 | 358.3827 | 1.551 | -0.04593 | 0.1894 | -1018.4061 | -1153.4615 | -3.8993 | -0.29926 | -149.0554 | 1219.98 | 1219.98 | 352.5534 | 1.551 | -0.04593 | 0.18632 | -1012.5511 | -1161.6065 | -3.918 | -0.31798 | -163.0554 | 1219.98 | 1219.98 | 346.7241 | 1.551 | -0.04593 | 0.18324 | -1006.4901 | -1169.5455 | -3.9367 | -0.3367 | -177.0554 | 1219.98 | 1219.98 | 340.8948 | 1.551 | -0.04593 | 0.18016 | -1000.2165 | -1177.2719 | -3.9554 | -0.35542 | -191.0554 | 1219.98 | 1219.98 | 335.0655 | 1.551 | -0.04593 | 0.17708 | -993.7232 | -1184.7786 | -3.9741 | -0.37414 | -205.0554 | 1219.98 | 1219.98 | 329.2362 | 1.551 | -0.04593 | 0.174 | -987.003 | -1192.0584 | -3.9929 | -0.39286 | -219.0554 | 1219.98 | 1219.98 | 323.4069 | 1.551 | -0.04593 | 0.17092 | -980.0488 | -1199.1042 | -4.0116 | -0.41158 | -233.0554 | 1219.98 | 1219.98 | 317.5776 | 1.551 | -0.04593 | 0.16784 | -972.8528 | -1205.9082 | -4.0303 | -0.4303 | -247.0554 | 1219.98 | 1219.98 | 311.7483 | 1.551 | -0.04593 | 0.16476 | -965.4075 | -1212.4629 | -4.049 | -0.44902 | -261.0554 | 1219.98 | 1219.98 | 305.919 | 1.551 | -0.04593 | 0.16167 | -957.7049 | -1218.7603 | -4.0677 | -0.46774 | -275.0554 | 1219.98 | 1219.98 | 300.0897 | 1.551 | -0.04593 | 0.15859 | -949.737 | -1224.7924 | -4.0865 | -0.48646 | -289.0554 | 1219.98 | 1219.98 | 294.2605 | 1.551 | -0.04593 | 0.15551 | -941.4956 | -1230.551
[5 empty] | -3.4 | -3.4933 | -0.09334 | 4.9446 | 1219.98 | 1219.98 | 416.6756 | 1.551 | -0.04593 | 0.22021 | -1040.8827 | -1035.9381 | -3.5121 | -0.11206 | -9.0554 | 1219.98 | 1219.98 | 410.8463 | 1.551 | -0.04593 | 0.21713 | -1036.6442 | -1045.6996 | -3.5308 | -0.13078 | -23.0554 | 1219.98 | 1219.98 | 405.017 | 1.551 | -0.04593 | 0.21405 | -1032.2576 | -1055.313 | -3.5495 | -0.1495 | -37.0554 | 1219.98 | 1219.98 | 399.1877 | 1.551 | -0.04593 | 0.21097 | -1027.7183 | -1064.7737 | -3.5682 | -0.16822 | -51.0554 | 1219.98 | 1219.98 | 393.3584 | 1.551 | -0.04593 | 0.20789 | -1023.0215 | -1074.0769 | -3.5869 | -0.18694 | -65.0554 | 1219.98 | 1219.98 | 387.5291 | 1.551 | -0.04593 | 0.2048 | -1018.1621 | -1083.2175 | -3.6057 | -0.20566 | -79.0554 | 1219.98 | 1219.98 | 381.6998 | 1.551 | -0.04593 | 0.20172 | -1013.1349 | -1092.1903 | -3.6244 | -0.22438 | -93.0554 | 1219.98 | 1219.98 | 375.8705 | 1.551 | -0.04593 | 0.19864 | -1007.9347 | -1100.9901 | -3.6431 | -0.2431 | -107.0554 | 1219.98 | 1219.98 | 370.0412 | 1.551 | -0.04593 | 0.19556 | -1002.5561 | -1109.6115 | -3.6618 | -0.26182 | -121.0554 | 1219.98 | 1219.98 | 364.2119 | 1.551 | -0.04593 | 0.19248 | -996.9933 | -1118.0487 | -3.6805 | -0.28054 | -135.0554 | 1219.98 | 1219.98 | 358.3827 | 1.551 | -0.04593 | 0.1894 | -991.2406 | -1126.296 | -3.6993 | -0.29926 | -149.0554 | 1219.98 | 1219.98 | 352.5534 | 1.551 | -0.04593 | 0.18632 | -985.2921 | -1134.3475 | -3.718 | -0.31798 | -163.0554 | 1219.98 | 1219.98 | 346.7241 | 1.551 | -0.04593 | 0.18324 | -979.1416 | -1142.197 | -3.7367 | -0.3367 | -177.0554 | 1219.98 | 1219.98 | 340.8948 | 1.551 | -0.04593 | 0.18016 | -972.7829 | -1149.8383 | -3.7554 | -0.35542 | -191.0554 | 1219.98 | 1219.98 | 335.0655 | 1.551 | -0.04593 | 0.17708 | -966.2095 | -1157.2649 | -3.7741 | -0.37414 | -205.0554 | 1219.98 | 1219.98 | 329.2362 | 1.551 | -0.04593 | 0.174 | -959.4149 | -1164.4703 | -3.7929 | -0.39286 | -219.0554 | 1219.98 | 1219.98 | 323.4069 | 1.551 | -0.04593 | 0.17092 | -952.3922 | -1171.4476 | -3.8116 | -0.41158 | -233.0554 | 1219.98 | 1219.98 | 317.5776 | 1.551 | -0.04593 | 0.16784 | -945.1345 | -1178.1899 | -3.8303 | -0.4303 | -247.0554 | 1219.98 | 1219.98 | 311.7483 | 1.551 | -0.04593 | 0.16476 | -937.6348 | -1184.6902 | -3.849 | -0.44902 | -261.0554 | 1219.98 | 1219.98 | 305.919 | 1.551 | -0.04593 | 0.16167 | -929.8858 | -1190.9412 | -3.8677 | -0.46774 | -275.0554 | 1219.98 | 1219.98 | 300.0897 | 1.551 | -0.04593 | 0.15859 | -921.8802 | -1196.9356 | -3.8865 | -0.48646 | -289.0554 | 1219.98 | 1219.98 | 294.2605 | 1.551 | -0.04593 | 0.15551 | -913.6104 | -1202.6658
[5 empty] | -3.2 | -3.2933 | -0.09334 | 4.9446 | 1219.98 | 1219.98 | 416.6756 | 1.551 | -0.04593 | 0.22021 | -1011.6475 | -1006.7029 | -3.3121 | -0.11206 | -9.0554 | 1219.98 | 1219.98 | 410.8463 | 1.551 | -0.04593 | 0.21713 | -1007.3524 | -1016.4078 | -3.3308 | -0.13078 | -23.0554 | 1219.98 | 1219.98 | 405.017 | 1.551 | -0.04593 | 0.21405 | -1002.9095 | -1025.9649 | -3.3495 | -0.1495 | -37.0554 | 1219.98 | 1219.98 | 399.1877 | 1.551 | -0.04593 | 0.21097 | -998.3145 | -1035.3699 | -3.3682 | -0.16822 | -51.0554 | 1219.98 | 1219.98 | 393.3584 | 1.551 | -0.04593 | 0.20789 | -993.5629 | -1044.6183 | -3.3869 | -0.18694 | -65.0554 | 1219.98 | 1219.98 | 387.5291 | 1.551 | -0.04593 | 0.2048 | -988.65 | -1053.7054 | -3.4057 | -0.20566 | -79.0554 | 1219.98 | 1219.98 | 381.6998 | 1.551 | -0.04593 | 0.20172 | -983.571 | -1062.6264 | -3.4244 | -0.22438 | -93.0554 | 1219.98 | 1219.98 | 375.8705 | 1.551 | -0.04593 | 0.19864 | -978.3211 | -1071.3765 | -3.4431 | -0.2431 | -107.0554 | 1219.98 | 1219.98 | 370.0412 | 1.551 | -0.04593 | 0.19556 | -972.8952 | -1079.9506 | -3.4618 | -0.26182 | -121.0554 | 1219.98 | 1219.98 | 364.2119 | 1.551 | -0.04593 | 0.19248 | -967.2881 | -1088.3435 | -3.4805 | -0.28054 | -135.0554 | 1219.98 | 1219.98 | 358.3827 | 1.551 | -0.04593 | 0.1894 | -961.4944 | -1096.5498 | -3.4993 | -0.29926 | -149.0554 | 1219.98 | 1219.98 | 352.5534 | 1.551 | -0.04593 | 0.18632 | -955.5087 | -1104.5641 | -3.518 | -0.31798 | -163.0554 | 1219.98 | 1219.98 | 346.7241 | 1.551 | -0.04593 | 0.18324 | -949.3254 | -1112.3808 | -3.5367 | -0.3367 | -177.0554 | 1219.98 | 1219.98 | 340.8948 | 1.551 | -0.04593 | 0.18016 | -942.9386 | -1119.994 | -3.5554 | -0.35542 | -191.0554 | 1219.98 | 1219.98 | 335.0655 | 1.551 | -0.04593 | 0.17708 | -936.3426 | -1127.398 | -3.5741 | -0.37414 | -205.0554 | 1219.98 | 1219.98 | 329.2362 | 1.551 | -0.04593 | 0.174 | -929.5312 | -1134.5866 | -3.5929 | -0.39286 | -219.0554 | 1219.98 | 1219.98 | 323.4069 | 1.551 | -0.04593 | 0.17092 | -922.4982 | -1141.5536 | -3.6116 | -0.41158 | -233.0554 | 1219.98 | 1219.98 | 317.5776 | 1.551 | -0.04593 | 0.16784 | -915.2372 | -1148.2926 | -3.6303 | -0.4303 | -247.0554 | 1219.98 | 1219.98 | 311.7483 | 1.551 | -0.04593 | 0.16476 | -907.742 | -1154.7974 | -3.649 | -0.44902 | -261.0554 | 1219.98 | 1219.98 | 305.919 | 1.551 | -0.04593 | 0.16167 | -900.0057 | -1161.0611 | -3.6677 | -0.46774 | -275.0554 | 1219.98 | 1219.98 | 300.0897 | 1.551 | -0.04593 | 0.15859 | -892.0218 | -1167.0772 | -3.6865 | -0.48646 | -289.0554 | 1219.98 | 1219.98 | 294.2605 | 1.551 | -0.04593 | 0.15551 | -883.7833 | -1172.8387
[5 empty] | -3 | -3.0933 | -0.09334 | 4.9446 | 1219.98 | 1219.98 | 416.6756 | 1.551 | -0.04593 | 0.22021 | -979.0617 | -974.1171 | -3.1121 | -0.11206 | -9.0554 | 1219.98 | 1219.98 | 410.8463 | 1.551 | -0.04593 | 0.21713 | -974.7739 | -983.8293 | -3.1308 | -0.13078 | -23.0554 | 1219.98 | 1219.98 | 405.017 | 1.551 | -0.04593 | 0.21405 | -970.3384 | -993.3938 | -3.1495 | -0.1495 | -37.0554 | 1219.98 | 1219.98 | 399.1877 | 1.551 | -0.04593 | 0.21097 | -965.7514 | -1002.8068 | -3.1682 | -0.16822 | -51.0554 | 1219.98 | 1219.98 | 393.3584 | 1.551 | -0.04593 | 0.20789 | -961.0087 | -1012.0641 | -3.1869 | -0.18694 | -65.0554 | 1219.98 | 1219.98 | 387.5291 | 1.551 | -0.04593 | 0.2048 | -956.1061 | -1021.1615 | -3.2057 | -0.20566 | -79.0554 | 1219.98 | 1219.98 | 381.6998 | 1.551 | -0.04593 | 0.20172 | -951.0392 | -1030.0946 | -3.2244 | -0.22438 | -93.0554 | 1219.98 | 1219.98 | 375.8705 | 1.551 | -0.04593 | 0.19864 | -945.8035 | -1038.8589 | -3.2431 | -0.2431 | -107.0554 | 1219.98 | 1219.98 | 370.0412 | 1.551 | -0.04593 | 0.19556 | -940.3943 | -1047.4497 | -3.2618 | -0.26182 | -121.0554 | 1219.98 | 1219.98 | 364.2119 | 1.551 | -0.04593 | 0.19248 | -934.807 | -1055.8624 | -3.2805 | -0.28054 | -135.0554 | 1219.98 | 1219.98 | 358.3827 | 1.551 | -0.04593 | 0.1894 | -929.0366 | -1064.092 | -3.2993 | -0.29926 | -149.0554 | 1219.98 | 1219.98 | 352.5534 | 1.551 | -0.04593 | 0.18632 | -923.0782 | -1072.1336 | -3.318 | -0.31798 | -163.0554 | 1219.98 | 1219.98 | 346.7241 | 1.551 | -0.04593 | 0.18324 | -916.9266 | -1079.982 | -3.3367 | -0.3367 | -177.0554 | 1219.98 | 1219.98 | 340.8948 | 1.551 | -0.04593 | 0.18016 | -910.5765 | -1087.6319 | -3.3554 | -0.35542 | -191.0554 | 1219.98 | 1219.98 | 335.0655 | 1.551 | -0.04593 | 0.17708 | -904.0226 | -1095.078 | -3.3741 | -0.37414 | -205.0554 | 1219.98 | 1219.98 | 329.2362 | 1.551 | -0.04593 | 0.174 | -897.2593 | -1102.3147 | -3.3929 | -0.39286 | -219.0554 | 1219.98 | 1219.98 | 323.4069 | 1.551 | -0.04593 | 0.17092 | -890.2811 | -1109.3365 | -3.4116 | -0.41158 | -233.0554 | 1219.98 | 1219.98 | 317.5776 | 1.551 | -0.04593 | 0.16784 | -883.0822 | -1116.1376 | -3.4303 | -0.4303 | -247.0554 | 1219.98 | 1219.98 | 311.7483 | 1.551 | -0.04593 | 0.16476 | -875.6567 | -1122.7121 | -3.449 | -0.44902 | -261.0554 | 1219.98 | 1219.98 | 305.919 | 1.551 | -0.04593 | 0.16167 | -867.9987 | -1129.0541 | -3.4677 | -0.46774 | -275.0554 | 1219.98 | 1219.98 | 300.0897 | 1.551 | -0.04593 | 0.15859 | -860.1019 | -1135.1573 | -3.4865 | -0.48646 | -289.0554 | 1219.98 | 1219.98 | 294.2605 | 1.551 | -0.04593 | 0.15551 | -851.9604 | -1141.0158
[5 empty] | -2.8 | -2.8933 | -0.09334 | 4.9446 | 1219.98 | 1219.98 | 416.6756 | 1.551 | -0.04593 | 0.22021 | -942.912 | -937.9674 | -2.9121 | -0.11206 | -9.0554 | 1219.98 | 1219.98 | 410.8463 | 1.551 | -0.04593 | 0.21713 | -938.7055 | -947.7609 | -2.9308 | -0.13078 | -23.0554 | 1219.98 | 1219.98 | 405.017 | 1.551 | -0.04593 | 0.21405 | -934.3514 | -957.4068 | -2.9495 | -0.1495 | -37.0554 | 1219.98 | 1219.98 | 399.1877 | 1.551 | -0.04593 | 0.21097 | -929.8461 | -966.9015 | -2.9682 | -0.16822 | -51.0554 | 1219.98 | 1219.98 | 393.3584 | 1.551 | -0.04593 | 0.20789 | -925.1859 | -976.2413 | -2.9869 | -0.18694 | -65.0554 | 1219.98 | 1219.98 | 387.5291 | 1.551 | -0.04593 | 0.2048 | -920.3669 | -985.4223 | -3.0057 | -0.20566 | -79.0554 | 1219.98 | 1219.98 | 381.6998 | 1.551 | -0.04593 | 0.20172 | -915.3851 | -994.4405 | -3.0244 | -0.22438 | -93.0554 | 1219.98 | 1219.98 | 375.8705 | 1.551 | -0.04593 | 0.19864 | -910.2366 | -1003.292 | -3.0431 | -0.2431 | -107.0554 | 1219.98 | 1219.98 | 370.0412 | 1.551 | -0.04593 | 0.19556 | -904.9171 | -1011.9725 | -3.0618 | -0.26182 | -121.0554 | 1219.98 | 1219.98 | 364.2119 | 1.551 | -0.04593 | 0.19248 | -899.4223 | -1020.4777 | -3.0805 | -0.28054 | -135.0554 | 1219.98 | 1219.98 | 358.3827 | 1.551 | -0.04593 | 0.1894 | -893.7478 | -1028.8032 | -3.0993 | -0.29926 | -149.0554 | 1219.98 | 1219.98 | 352.5534 | 1.551 | -0.04593 | 0.18632 | -887.8891 | -1036.9445 | -3.118 | -0.31798 | -163.0554 | 1219.98 | 1219.98 | 346.7241 | 1.551 | -0.04593 | 0.18324 | -881.8416 | -1044.897 | -3.1367 | -0.3367 | -177.0554 | 1219.98 | 1219.98 | 340.8948 | 1.551 | -0.04593 | 0.18016 | -875.6005 | -1052.6559 | -3.1554 | -0.35542 | -191.0554 | 1219.98 | 1219.98 | 335.0655 | 1.551 | -0.04593 | 0.17708 | -869.1609 | -1060.2163 | -3.1741 | -0.37414 | -205.0554 | 1219.98 | 1219.98 | 329.2362 | 1.551 | -0.04593 | 0.174 | -862.5179 | -1067.5733 | -3.1929 | -0.39286 | -219.0554 | 1219.98 | 1219.98 | 323.4069 | 1.551 | -0.04593 | 0.17092 | -855.6664 | -1074.7218 | -3.2116 | -0.41158 | -233.0554 | 1219.98 | 1219.98 | 317.5776 | 1.551 | -0.04593 | 0.16784 | -848.6013 | -1081.6567 | -3.2303 | -0.4303 | -247.0554 | 1219.98 | 1219.98 | 311.7483 | 1.551 | -0.04593 | 0.16476 | -841.3172 | -1088.3726 | -3.249 | -0.44902 | -261.0554 | 1219.98 | 1219.98 | 305.919 | 1.551 | -0.04593 | 0.16167 | -833.8088 | -1094.8642 | -3.2677 | -0.46774 | -275.0554 | 1219.98 | 1219.98 | 300.0897 | 1.551 | -0.04593 | 0.15859 | -826.0707 | -1101.1261 | -3.2865 | -0.48646 | -289.0554 | 1219.98 | 1219.98 | 294.2605 | 1.551 | -0.04593 | 0.15551 | -818.0971 | -1107.1525
[5 empty] | -2.6 | -2.6933 | -0.09334 | 4.9446 | 1219.98 | 1219.98 | 416.6756 | 1.551 | -0.04593 | 0.22021 | -903.001 | -898.0564 | -2.7121 | -0.11206 | -9.0554 | 1219.98 | 1219.98 | 410.8463 | 1.551 | -0.04593 | 0.21713 | -898.9605 | -908.0159 | -2.7308 | -0.13078 | -23.0554 | 1219.98 | 1219.98 | 405.017 | 1.551 | -0.04593 | 0.21405 | -894.7719 | -917.8273 | -2.7495 | -0.1495 | -37.0554 | 1219.98 | 1219.98 | 399.1877 | 1.551 | -0.04593 | 0.21097 | -890.432 | -927.4874 | -2.7682 | -0.16822 | -51.0554 | 1219.98 | 1219.98 | 393.3584 | 1.551 | -0.04593 | 0.20789 | -885.9375 | -936.9929 | -2.7869 | -0.18694 | -65.0554 | 1219.98 | 1219.98 | 387.5291 | 1.551 | -0.04593 | 0.2048 | -881.2848 | -946.3402 | -2.8057 | -0.20566 | -79.0554 | 1219.98 | 1219.98 | 381.6998 | 1.551 | -0.04593 | 0.20172 | -876.4706 | -955.526 | -2.8244 | -0.22438 | -93.0554 | 1219.98 | 1219.98 | 375.8705 | 1.551 | -0.04593 | 0.19864 | -871.4912 | -964.5466 | -2.8431 | -0.2431 | -107.0554 | 1219.98 | 1219.98 | 370.0412 | 1.551 | -0.04593 | 0.19556 | -866.3428 | -973.3982 | -2.8618 | -0.26182 | -121.0554 | 1219.98 | 1219.98 | 364.2119 | 1.551 | -0.04593 | 0.19248 | -861.0217 | -982.0771 | -2.8805 | -0.28054 | -135.0554 | 1219.98 | 1219.98 | 358.3827 | 1.551 | -0.04593 | 0.1894 | -855.5238 | -990.5792 | -2.8993 | -0.29926 | -149.0554 | 1219.98 | 1219.98 | 352.5534 | 1.551 | -0.04593 | 0.18632 | -849.8452 | -998.9006 | -2.918 | -0.31798 | -163.0554 | 1219.98 | 1219.98 | 346.7241 | 1.551 | -0.04593 | 0.18324 | -843.9817 | -1007.0371 | -2.9367 | -0.3367 | -177.0554 | 1219.98 | 1219.98 | 340.8948 | 1.551 | -0.04593 | 0.18016 | -837.9291 | -1014.9845 | -2.9554 | -0.35542 | -191.0554 | 1219.98 | 1219.98 | 335.0655 | 1.551 | -0.04593 | 0.17708 | -831.6831 | -1022.7385 | -2.9741 | -0.37414 | -205.0554 | 1219.98 | 1219.98 | 329.2362 | 1.551 | -0.04593 | 0.174 | -825.2392 | -1030.2946 | -2.9929 | -0.39286 | -219.0554 | 1219.98 | 1219.98 | 323.4069 | 1.551 | -0.04593 | 0.17092 | -818.5929 | -1037.6483 | -3.0116 | -0.41158 | -233.0554 | 1219.98 | 1219.98 | 317.5776 | 1.551 | -0.04593 | 0.16784 | -811.7395 | -1044.7949 | -3.0303 | -0.4303 | -247.0554 | 1219.98 | 1219.98 | 311.7483 | 1.551 | -0.04593 | 0.16476 | -804.6745 | -1051.7299 | -3.049 | -0.44902 | -261.0554 | 1219.98 | 1219.98 | 305.919 | 1.551 | -0.04593 | 0.16167 | -797.3929 | -1058.4483 | -3.0677 | -0.46774 | -275.0554 | 1219.98 | 1219.98 | 300.0897 | 1.551 | -0.04593 | 0.15859 | -789.89 | -1064.9454 | -3.0865 | -0.48646 | -289.0554 | 1219.98 | 1219.98 | 294.2605 | 1.551 | -0.04593 | 0.15551 | -782.1607 | -1071.2161
[5 empty] | -2.4 | -2.4933 | -0.09334 | 4.9446 | 1219.98 | 1219.98 | 416.6756 | 1.551 | -0.04593 | 0.22021 | -859.1566 | -854.212 | -2.5121 | -0.11206 | -9.0554 | 1219.98 | 1219.98 | 410.8463 | 1.551 | -0.04593 | 0.21713 | -855.3769 | -864.4323 | -2.5308 | -0.13078 | -23.0554 | 1219.98 | 1219.98 | 405.017 | 1.551 | -0.04593 | 0.21405 | -851.4477 | -874.5031 | -2.5495 | -0.1495 | -37.0554 | 1219.98 | 1219.98 | 399.1877 | 1.551 | -0.04593 | 0.21097 | -847.3663 | -884.4217 | -2.5682 | -0.16822 | -51.0554 | 1219.98 | 1219.98 | 393.3584 | 1.551 | -0.04593 | 0.20789 | -843.1299 | -894.1853 | -2.5869 | -0.18694 | -65.0554 | 1219.98 | 1219.98 | 387.5291 | 1.551 | -0.04593 | 0.2048 | -838.7353 | -903.7907 | -2.6057 | -0.20566 | -79.0554 | 1219.98 | 1219.98 | 381.6998 | 1.551 | -0.04593 | 0.20172 | -834.1796 | -913.235 | -2.6244 | -0.22438 | -93.0554 | 1219.98 | 1219.98 | 375.8705 | 1.551 | -0.04593 | 0.19864 | -829.4596 | -922.515 | -2.6431 | -0.2431 | -107.0554 | 1219.98 | 1219.98 | 370.0412 | 1.551 | -0.04593 | 0.19556 | -824.572 | -931.6274 | -2.6618 | -0.26182 | -121.0554 | 1219.98 | 1219.98 | 364.2119 | 1.551 | -0.04593 | 0.19248 | -819.5134 | -940.5688 | -2.6805 | -0.28054 | -135.0554 | 1219.98 | 1219.98 | 358.3827 | 1.551 | -0.04593 | 0.1894 | -814.2805 | -949.3359 | -2.6993 | -0.29926 | -149.0554 | 1219.98 | 1219.98 | 352.5534 | 1.551 | -0.04593 | 0.18632 | -808.8696 | -957.925 | -2.718 | -0.31798 | -163.0554 | 1219.98 | 1219.98 | 346.7241 | 1.551 | -0.04593 | 0.18324 | -803.2771 | -966.3325 | -2.7367 | -0.3367 | -177.0554 | 1219.98 | 1219.98 | 340.8948 | 1.551 | -0.04593 | 0.18016 | -797.4994 | -974.5548 | -2.7554 | -0.35542 | -191.0554 | 1219.98 | 1219.98 | 335.0655 | 1.551 | -0.04593 | 0.17708 | -791.5325 | -982.5879 | -2.7741 | -0.37414 | -205.0554 | 1219.98 | 1219.98 | 329.2362 | 1.551 | -0.04593 | 0.174 | -785.3726 | -990.428 | -2.7929 | -0.39286 | -219.0554 | 1219.98 | 1219.98 | 323.4069 | 1.551 | -0.04593 | 0.17092 | -779.0158 | -998.0712 | -2.8116 | -0.41158 | -233.0554 | 1219.98 | 1219.98 | 317.5776 | 1.551 | -0.04593 | 0.16784 | -772.4579 | -1005.5133 | -2.8303 | -0.4303 | -247.0554 | 1219.98 | 1219.98 | 311.7483 | 1.551 | -0.04593 | 0.16476 | -765.6948 | -1012.7502 | -2.849 | -0.44902 | -261.0554 | 1219.98 | 1219.98 | 305.919 | 1.551 | -0.04593 | 0.16167 | -758.7222 | -1019.7776 | -2.8677 | -0.46774 | -275.0554 | 1219.98 | 1219.98 | 300.0897 | 1.551 | -0.04593 | 0.15859 | -751.5359 | -1026.5913 | -2.8865 | -0.48646 | -289.0554 | 1219.98 | 1219.98 | 294.2605 | 1.551 | -0.04593 | 0.15551 | -744.1316 | -1033.187
[5 empty] | -2.2 | -2.2933 | -0.09334 | 4.9446 | 1219.98 | 1219.98 | 416.6756 | 1.551 | -0.04593 | 0.22021 | -811.2409 | -806.2963 | -2.3121 | -0.11206 | -9.0554 | 1219.98 | 1219.98 | 410.8463 | 1.551 | -0.04593 | 0.21713 | -807.8257 | -816.8811 | -2.3308 | -0.13078 | -23.0554 | 1219.98 | 1219.98 | 405.017 | 1.551 | -0.04593 | 0.21405 | -804.2587 | -827.3141 | -2.3495 | -0.1495 | -37.0554 | 1219.98 | 1219.98 | 399.1877 | 1.551 | -0.04593 | 0.21097 | -800.5376 | -837.593 | -2.3682 | -0.16822 | -51.0554 | 1219.98 | 1219.98 | 393.3584 | 1.551 | -0.04593 | 0.20789 | -796.6599 | -847.7153 | -2.3869 | -0.18694 | -65.0554 | 1219.98 | 1219.98 | 387.5291 | 1.551 | -0.04593 | 0.2048 | -792.6231 | -857.6785 | -2.4057 | -0.20566 | -79.0554 | 1219.98 | 1219.98 | 381.6998 | 1.551 | -0.04593 | 0.20172 | -788.4247 | -867.4801 | -2.4244 | -0.22438 | -93.0554 | 1219.98 | 1219.98 | 375.8705 | 1.551 | -0.04593 | 0.19864 | -784.0618 | -877.1172 | -2.4431 | -0.2431 | -107.0554 | 1219.98 | 1219.98 | 370.0412 | 1.551 | -0.04593 | 0.19556 | -779.5318 | -886.5872 | -2.4618 | -0.26182 | -121.0554 | 1219.98 | 1219.98 | 364.2119 | 1.551 | -0.04593 | 0.19248 | -774.8317 | -895.8871 | -2.4805 | -0.28054 | -135.0554 | 1219.98 | 1219.98 | 358.3827 | 1.551 | -0.04593 | 0.1894 | -769.9586 | -905.014 | -2.4993 | -0.29926 | -149.0554 | 1219.98 | 1219.98 | 352.5534 | 1.551 | -0.04593 | 0.18632 | -764.9094 | -913.9648 | -2.518 | -0.31798 | -163.0554 | 1219.98 | 1219.98 | 346.7241 | 1.551 | -0.04593 | 0.18324 | -759.681 | -922.7364 | -2.5367 | -0.3367 | -177.0554 | 1219.98 | 1219.98 | 340.8948 | 1.551 | -0.04593 | 0.18016 | -754.2702 | -931.3256 | -2.5554 | -0.35542 | -191.0554 | 1219.98 | 1219.98 | 335.0655 | 1.551 | -0.04593 | 0.17708 | -748.6738 | -939.7292 | -2.5741 | -0.37414 | -205.0554 | 1219.98 | 1219.98 | 329.2362 | 1.551 | -0.04593 | 0.174 | -742.8882 | -947.9436 | -2.5929 | -0.39286 | -219.0554 | 1219.98 | 1219.98 | 323.4069 | 1.551 | -0.04593 | 0.17092 | -736.9101 | -955.9655 | -2.6116 | -0.41158 | -233.0554 | 1219.98 | 1219.98 | 317.5776 | 1.551 | -0.04593 | 0.16784 | -730.736 | -963.7914 | -2.6303 | -0.4303 | -247.0554 | 1219.98 | 1219.98 | 311.7483 | 1.551 | -0.04593 | 0.16476 | -724.3621 | -971.4175 | -2.649 | -0.44902 | -261.0554 | 1219.98 | 1219.98 | 305.919 | 1.551 | -0.04593 | 0.16167 | -717.785 | -978.8404 | -2.6677 | -0.46774 | -275.0554 | 1219.98 | 1219.98 | 300.0897 | 1.551 | -0.04593 | 0.15859 | -711.0008 | -986.0562 | -2.6865 | -0.48646 | -289.0554 | 1219.98 | 1219.98 | 294.2605 | 1.551 | -0.04593 | 0.15551 | -704.0056 | -993.061
[5 empty] | -2 | -2.0933 | -0.09334 | 4.9446 | 1219.98 | 1219.98 | 416.6756 | 1.551 | -0.04593 | 0.22021 | -759.1607 | -754.2161 | -2.1121 | -0.11206 | -9.0554 | 1219.98 | 1219.98 | 410.8463 | 1.551 | -0.04593 | 0.21713 | -756.2213 | -765.2767 | -2.1308 | -0.13078 | -23.0554 | 1219.98 | 1219.98 | 405.017 | 1.551 | -0.04593 | 0.21405 | -753.1264 | -776.1818 | -2.1495 | -0.1495 | -37.0554 | 1219.98 | 1219.98 | 399.1877 | 1.551 | -0.04593 | 0.21097 | -749.8743 | -786.9297 | -2.1682 | -0.16822 | -51.0554 | 1219.98 | 1219.98 | 393.3584 | 1.551 | -0.04593 | 0.20789 | -746.4628 | -797.5182 | -2.1869 | -0.18694 | -65.0554 | 1219.98 | 1219.98 | 387.5291 | 1.551 | -0.04593 | 0.2048 | -742.8901 | -807.9455 | -2.2057 | -0.20566 | -79.0554 | 1219.98 | 1219.98 | 381.6998 | 1.551 | -0.04593 | 0.20172 | -739.1539 | -818.2093 | -2.2244 | -0.22438 | -93.0554 | 1219.98 | 1219.98 | 375.8705 | 1.551 | -0.04593 | 0.19864 | -735.252 | -828.3074 | -2.2431 | -0.2431 | -107.0554 | 1219.98 | 1219.98 | 370.0412 | 1.551 | -0.04593 | 0.19556 | -731.1822 | -838.2376 | -2.2618 | -0.26182 | -121.0554 | 1219.98 | 1219.98 | 364.2119 | 1.551 | -0.04593 | 0.19248 | -726.9419 | -847.9973 | -2.2805 | -0.28054 | -135.0554 | 1219.98 | 1219.98 | 358.3827 | 1.551 | -0.04593 | 0.1894 | -722.5289 | -857.5843 | -2.2993 | -0.29926 | -149.0554 | 1219.98 | 1219.98 | 352.5534 | 1.551 | -0.04593 | 0.18632 | -717.9405 | -866.9959 | -2.318 | -0.31798 | -163.0554 | 1219.98 | 1219.98 | 346.7241 | 1.551 | -0.04593 | 0.18324 | -713.1741 | -876.2295 | -2.3367 | -0.3367 | -177.0554 | 1219.98 | 1219.98 | 340.8948 | 1.551 | -0.04593 | 0.18016 | -708.227 | -885.2824 | -2.3554 | -0.35542 | -191.0554 | 1219.98 | 1219.98 | 335.0655 | 1.551 | -0.04593 | 0.17708 | -703.0964 | -894.1518 | -2.3741 | -0.37414 | -205.0554 | 1219.98 | 1219.98 | 329.2362 | 1.551 | -0.04593 | 0.174 | -697.7795 | -902.8349 | -2.3929 | -0.39286 | -219.0554 | 1219.98 | 1219.98 | 323.4069 | 1.551 | -0.04593 | 0.17092 | -692.2733 | -911.3287 | -2.4116 | -0.41158 | -233.0554 | 1219.98 | 1219.98 | 317.5776 | 1.551 | -0.04593 | 0.16784 | -686.5748 | -919.6302 | -2.4303 | -0.4303 | -247.0554 | 1219.98 | 1219.98 | 311.7483 | 1.551 | -0.04593 | 0.16476 | -680.681 | -927.7364 | -2.449 | -0.44902 | -261.0554 | 1219.98 | 1219.98 | 305.919 | 1.551 | -0.04593 | 0.16167 | -674.5887 | -935.6441 | -2.4677 | -0.46774 | -275.0554 | 1219.98 | 1219.98 | 300.0897 | 1.551 | -0.04593 | 0.15859 | -668.2947 | -943.3501 | -2.4865 | -0.48646 | -289.0554 | 1219.98 | 1219.98 | 294.2605 | 1.551 | -0.04593 | 0.15551 | -661.7958 | -950.8512
[5 empty] | -1.8 | -1.8933 | -0.09334 | 4.9446 | 1219.98 | 1219.98 | 416.6756 | 1.551 | -0.04593 | 0.22021 | -702.8783 | -697.9337 | -1.9121 | -0.11206 | -9.0554 | 1219.98 | 1219.98 | 410.8463 | 1.551 | -0.04593 | 0.21713 | -700.531 | -709.5864 | -1.9308 | -0.13078 | -23.0554 | 1219.98 | 1219.98 | 405.017 | 1.551 | -0.04593 | 0.21405 | -698.0232 | -721.0786 | -1.9495 | -0.1495 | -37.0554 | 1219.98 | 1219.98 | 399.1877 | 1.551 | -0.04593 | 0.21097 | -695.3536 | -732.409 | -1.9682 | -0.16822 | -51.0554 | 1219.98 | 1219.98 | 393.3584 | 1.551 | -0.04593 | 0.20789 | -692.5205 | -743.5759 | -1.9869 | -0.18694 | -65.0554 | 1219.98 | 1219.98 | 387.5291 | 1.551 | -0.04593 | 0.2048 | -689.5224 | -754.5778 | -2.0057 | -0.20566 | -79.0554 | 1219.98 | 1219.98 | 381.6998 | 1.551 | -0.04593 | 0.20172 | -686.3578 | -765.4132 | -2.0244 | -0.22438 | -93.0554 | 1219.98 | 1219.98 | 375.8705 | 1.551 | -0.04593 | 0.19864 | -683.0248 | -776.0802 | -2.0431 | -0.2431 | -107.0554 | 1219.98 | 1219.98 | 370.0412 | 1.551 | -0.04593 | 0.19556 | -679.5216 | -786.577 | -2.0618 | -0.26182 | -121.0554 | 1219.98 | 1219.98 | 364.2119 | 1.551 | -0.04593 | 0.19248 | -675.8464 | -796.9018 | -2.0805 | -0.28054 | -135.0554 | 1219.98 | 1219.98 | 358.3827 | 1.551 | -0.04593 | 0.1894 | -671.9972 | -807.0526 | -2.0993 | -0.29926 | -149.0554 | 1219.98 | 1219.98 | 352.5534 | 1.551 | -0.04593 | 0.18632 | -667.972 | -817.0274 | -2.118 | -0.31798 | -163.0554 | 1219.98 | 1219.98 | 346.7241 | 1.551 | -0.04593 | 0.18324 | -663.7686 | -826.824 | -2.1367 | -0.3367 | -177.0554 | 1219.98 | 1219.98 | 340.8948 | 1.551 | -0.04593 | 0.18016 | -659.3848 | -836.4402 | -2.1554 | -0.35542 | -191.0554 | 1219.98 | 1219.98 | 335.0655 | 1.551 | -0.04593 | 0.17708 | -654.8184 | -845.8738 | -2.1741 | -0.37414 | -205.0554 | 1219.98 | 1219.98 | 329.2362 | 1.551 | -0.04593 | 0.174 | -650.0669 | -855.1223 | -2.1929 | -0.39286 | -219.0554 | 1219.98 | 1219.98 | 323.4069 | 1.551 | -0.04593 | 0.17092 | -645.1281 | -864.1835 | -2.2116 | -0.41158 | -233.0554 | 1219.98 | 1219.98 | 317.5776 | 1.551 | -0.04593 | 0.16784 | -639.9994 | -873.0548 | -2.2303 | -0.4303 | -247.0554 | 1219.98 | 1219.98 | 311.7483 | 1.551 | -0.04593 | 0.16476 | -634.6782 | -881.7336 | -2.249 | -0.44902 | -261.0554 | 1219.98 | 1219.98 | 305.919 | 1.551 | -0.04593 | 0.16167 | -629.162 | -890.2174 | -2.2677 | -0.46774 | -275.0554 | 1219.98 | 1219.98 | 300.0897 | 1.551 | -0.04593 | 0.15859 | -623.4481 | -898.5035 | -2.2865 | -0.48646 | -289.0554 | 1219.98 | 1219.98 | 294.2605 | 1.551 | -0.04593 | 0.15551 | -617.5337 | -906.5891
[5 empty] | -1.6 | -1.6933 | -0.09334 | 4.9446 | 1219.98 | 1219.98 | 416.6756 | 1.551 | -0.04593 | 0.22021 | -642.4218 | -637.4772 | -1.7121 | -0.11206 | -9.0554 | 1219.98 | 1219.98 | 410.8463 | 1.551 | -0.04593 | 0.21713 | -640.7851 | -649.8405 | -1.7308 | -0.13078 | -23.0554 | 1219.98 | 1219.98 | 405.017 | 1.551 | -0.04593 | 0.21405 | -638.9813 | -662.0367 | -1.7495 | -0.1495 | -37.0554 | 1219.98 | 1219.98 | 399.1877 | 1.551 | -0.04593 | 0.21097 | -637.0095 | -674.0649 | -1.7682 | -0.16822 | -51.0554 | 1219.98 | 1219.98 | 393.3584 | 1.551 | -0.04593 | 0.20789 | -634.8687 | -685.9241 | -1.7869 | -0.18694 | -65.0554 | 1219.98 | 1219.98 | 387.5291 | 1.551 | -0.04593 | 0.2048 | -632.5578 | -697.6132 | -1.8057 | -0.20566 | -79.0554 | 1219.98 | 1219.98 | 381.6998 | 1.551 | -0.04593 | 0.20172 | -630.0757 | -709.1311 | -1.8244 | -0.22438 | -93.0554 | 1219.98 | 1219.98 | 375.8705 | 1.551 | -0.04593 | 0.19864 | -627.4211 | -720.4765 | -1.8431 | -0.2431 | -107.0554 | 1219.98 | 1219.98 | 370.0412 | 1.551 | -0.04593 | 0.19556 | -624.5927 | -731.6481 | -1.8618 | -0.26182 | -121.0554 | 1219.98 | 1219.98 | 364.2119 | 1.551 | -0.04593 | 0.19248 | -621.5892 | -742.6446 | -1.8805 | -0.28054 | -135.0554 | 1219.98 | 1219.98 | 358.3827 | 1.551 | -0.04593 | 0.1894 | -618.4089 | -753.4643 | -1.8993 | -0.29926 | -149.0554 | 1219.98 | 1219.98 | 352.5534 | 1.551 | -0.04593 | 0.18632 | -615.0504 | -764.1058 | -1.918 | -0.31798 | -163.0554 | 1219.98 | 1219.98 | 346.7241 | 1.551 | -0.04593 | 0.18324 | -611.5121 | -774.5675 | -1.9367 | -0.3367 | -177.0554 | 1219.98 | 1219.98 | 340.8948 | 1.551 | -0.04593 | 0.18016 | -607.7923 | -784.8477 | -1.9554 | -0.35542 | -191.0554 | 1219.98 | 1219.98 | 335.0655 | 1.551 | -0.04593 | 0.17708 | -603.8891 | -794.9445 | -1.9741 | -0.37414 | -205.0554 | 1219.98 | 1219.98 | 329.2362 | 1.551 | -0.04593 | 0.174 | -599.8008 | -804.8562 | -1.9929 | -0.39286 | -219.0554 | 1219.98 | 1219.98 | 323.4069 | 1.551 | -0.04593 | 0.17092 | -595.5255 | -814.5809 | -2.0116 | -0.41158 | -233.0554 | 1219.98 | 1219.98 | 317.5776 | 1.551 | -0.04593 | 0.16784 | -591.0611 | -824.1165 | -2.0303 | -0.4303 | -247.0554 | 1219.98 | 1219.98 | 311.7483 | 1.551 | -0.04593 | 0.16476 | -586.4056 | -833.461 | -2.049 | -0.44902 | -261.0554 | 1219.98 | 1219.98 | 305.919 | 1.551 | -0.04593 | 0.16167 | -581.5569 | -842.6123 | -2.0677 | -0.46774 | -275.0554 | 1219.98 | 1219.98 | 300.0897 | 1.551 | -0.04593 | 0.15859 | -576.5129 | -851.5683 | -2.0865 | -0.48646 | -289.0554 | 1219.98 | 1219.98 | 294.2605 | 1.551 | -0.04593 | 0.15551 | -571.2714 | -860.3268
[5 empty] | -1.4 | -1.4933 | -0.09334 | 4.9446 | 1219.98 | 1219.98 | 416.6756 | 1.551 | -0.04593 | 0.22021 | -577.895 | -572.9504 | -1.5121 | -0.11206 | -9.0554 | 1219.98 | 1219.98 | 410.8463 | 1.551 | -0.04593 | 0.21713 | -577.0854 | -586.1408 | -1.5308 | -0.13078 | -23.0554 | 1219.98 | 1219.98 | 405.017 | 1.551 | -0.04593 | 0.21405 | -576.1008 | -599.1562 | -1.5495 | -0.1495 | -37.0554 | 1219.98 | 1219.98 | 399.1877 | 1.551 | -0.04593 | 0.21097 | -574.9408 | -611.9962 | -1.5682 | -0.16822 | -51.0554 | 1219.98 | 1219.98 | 393.3584 | 1.551 | -0.04593 | 0.20789 | -573.6047 | -624.6601 | -1.5869 | -0.18694 | -65.0554 | 1219.98 | 1219.98 | 387.5291 | 1.551 | -0.04593 | 0.2048 | -572.092 | -637.1474 | -1.6057 | -0.20566 | -79.0554 | 1219.98 | 1219.98 | 381.6998 | 1.551 | -0.04593 | 0.20172 | -570.4021 | -649.4575 | -1.6244 | -0.22438 | -93.0554 | 1219.98 | 1219.98 | 375.8705 | 1.551 | -0.04593 | 0.19864 | -568.5341 | -661.5895 | -1.6431 | -0.2431 | -107.0554 | 1219.98 | 1219.98 | 370.0412 | 1.551 | -0.04593 | 0.19556 | -566.4872 | -673.5426 | -1.6618 | -0.26182 | -121.0554 | 1219.98 | 1219.98 | 364.2119 | 1.551 | -0.04593 | 0.19248 | -564.2605 | -685.3159 | -1.6805 | -0.28054 | -135.0554 | 1219.98 | 1219.98 | 358.3827 | 1.551 | -0.04593 | 0.1894 | -561.853 | -696.9084 | -1.6993 | -0.29926 | -149.0554 | 1219.98 | 1219.98 | 352.5534 | 1.551 | -0.04593 | 0.18632 | -559.2636 | -708.319 | -1.718 | -0.31798 | -163.0554 | 1219.98 | 1219.98 | 346.7241 | 1.551 | -0.04593 | 0.18324 | -556.4912 | -719.5466 | -1.7367 | -0.3367 | -177.0554 | 1219.98 | 1219.98 | 340.8948 | 1.551 | -0.04593 | 0.18016 | -553.5346 | -730.59 | -1.7554 | -0.35542 | -191.0554 | 1219.98 | 1219.98 | 335.0655 | 1.551 | -0.04593 | 0.17708 | -550.3925 | -741.4479 | -1.7741 | -0.37414 | -205.0554 | 1219.98 | 1219.98 | 329.2362 | 1.551 | -0.04593 | 0.174 | -547.0636 | -752.119 | -1.7929 | -0.39286 | -219.0554 | 1219.98 | 1219.98 | 323.4069 | 1.551 | -0.04593 | 0.17092 | -543.5464 | -762.6018 | -1.8116 | -0.41158 | -233.0554 | 1219.98 | 1219.98 | 317.5776 | 1.551 | -0.04593 | 0.16784 | -539.8394 | -772.8948 | -1.8303 | -0.4303 | -247.0554 | 1219.98 | 1219.98 | 311.7483 | 1.551 | -0.04593 | 0.16476 | -535.9411 | -782.9965 | -1.849 | -0.44902 | -261.0554 | 1219.98 | 1219.98 | 305.919 | 1.551 | -0.04593 | 0.16167 | -531.8499 | -792.9053 | -1.8677 | -0.46774 | -275.0554 | 1219.98 | 1219.98 | 300.0897 | 1.551 | -0.04593 | 0.15859 | -527.564 | -802.6194 | -1.8865 | -0.48646 | -289.0554 | 1219.98 | 1219.98 | 294.2605 | 1.551 | -0.04593 | 0.15551 | -523.0819 | -812.1373
[5 empty] | -1.2 | -1.2933 | -0.09334 | 4.9446 | 1219.98 | 1219.98 | 416.6756 | 1.551 | -0.04593 | 0.22021 | -509.4846 | -504.54 | -1.3121 | -0.11206 | -9.0554 | 1219.98 | 1219.98 | 410.8463 | 1.551 | -0.04593 | 0.21713 | -509.6126 | -518.668 | -1.3308 | -0.13078 | -23.0554 | 1219.98 | 1219.98 | 405.017 | 1.551 | -0.04593 | 0.21405 | -509.5566 | -532.612 | -1.3495 | -0.1495 | -37.0554 | 1219.98 | 1219.98 | 399.1877 | 1.551 | -0.04593 | 0.21097 | -509.3165 | -546.3719 | -1.3682 | -0.16822 | -51.0554 | 1219.98 | 1219.98 | 393.3584 | 1.551 | -0.04593 | 0.20789 | -508.8923 | -559.9477 | -1.3869 | -0.18694 | -65.0554 | 1219.98 | 1219.98 | 387.5291 | 1.551 | -0.04593 | 0.2048 | -508.2838 | -573.3392 | -1.4057 | -0.20566 | -79.0554 | 1219.98 | 1219.98 | 381.6998 | 1.551 | -0.04593 | 0.20172 | -507.4907 | -586.5461 | -1.4244 | -0.22438 | -93.0554 | 1219.98 | 1219.98 | 375.8705 | 1.551 | -0.04593 | 0.19864 | -506.5128 | -599.5682 | -1.4431 | -0.2431 | -107.0554 | 1219.98 | 1219.98 | 370.0412 | 1.551 | -0.04593 | 0.19556 | -505.3495 | -612.4049 | -1.4618 | -0.26182 | -121.0554 | 1219.98 | 1219.98 | 364.2119 | 1.551 | -0.04593 | 0.19248 | -504.0006 | -625.056 | -1.4805 | -0.28054 | -135.0554 | 1219.98 | 1219.98 | 358.3827 | 1.551 | -0.04593 | 0.1894 | -502.4654 | -637.5208 | -1.4993 | -0.29926 | -149.0554 | 1219.98 | 1219.98 | 352.5534 | 1.551 | -0.04593 | 0.18632 | -500.7433 | -649.7987 | -1.518 | -0.31798 | -163.0554 | 1219.98 | 1219.98 | 346.7241 | 1.551 | -0.04593 | 0.18324 | -498.8337 | -661.8891 | -1.5367 | -0.3367 | -177.0554 | 1219.98 | 1219.98 | 340.8948 | 1.551 | -0.04593 | 0.18016 | -496.7357 | -673.7911 | -1.5554 | -0.35542 | -191.0554 | 1219.98 | 1219.98 | 335.0655 | 1.551 | -0.04593 | 0.17708 | -494.4486 | -685.504 | -1.5741 | -0.37414 | -205.0554 | 1219.98 | 1219.98 | 329.2362 | 1.551 | -0.04593 | 0.174 | -491.9716 | -697.027 | -1.5929 | -0.39286 | -219.0554 | 1219.98 | 1219.98 | 323.4069 | 1.551 | -0.04593 | 0.17092 | -489.3035 | -708.3589 | -1.6116 | -0.41158 | -233.0554 | 1219.98 | 1219.98 | 317.5776 | 1.551 | -0.04593 | 0.16784 | -486.4434 | -719.4988 | -1.6303 | -0.4303 | -247.0554 | 1219.98 | 1219.98 | 311.7483 | 1.551 | -0.04593 | 0.16476 | -483.3903 | -730.4457 | -1.649 | -0.44902 | -261.0554 | 1219.98 | 1219.98 | 305.919 | 1.551 | -0.04593 | 0.16167 | -480.143 | -741.1984 | -1.6677 | -0.46774 | -275.0554 | 1219.98 | 1219.98 | 300.0897 | 1.551 | -0.04593 | 0.15859 | -476.7002 | -751.7556 | -1.6865 | -0.48646 | -289.0554 | 1219.98 | 1219.98 | 294.2605 | 1.551 | -0.04593 | 0.15551 | -473.0607 | -762.1161
[5 empty] | -1 | -1.0933 | -0.09334 | 4.9446 | 1219.98 | 1219.98 | 416.6756 | 1.551 | -0.04593 | 0.22021 | -437.4658 | -432.5212 | -1.1121 | -0.11206 | -9.0554 | 1219.98 | 1219.98 | 410.8463 | 1.551 | -0.04593 | 0.21713 | -438.6308 | -447.6862 | -1.1308 | -0.13078 | -23.0554 | 1219.98 | 1219.98 | 405.017 | 1.551 | -0.04593 | 0.21405 | -439.6023 | -462.6577 | -1.1495 | -0.1495 | -37.0554 | 1219.98 | 1219.98 | 399.1877 | 1.551 | -0.04593 | 0.21097 | -440.3804 | -477.4358 | -1.1682 | -0.16822 | -51.0554 | 1219.98 | 1219.98 | 393.3584 | 1.551 | -0.04593 | 0.20789 | -440.9656 | -492.021 | -1.1869 | -0.18694 | -65.0554 | 1219.98 | 1219.98 | 387.5291 | 1.551 | -0.04593 | 0.2048 | -441.3581 | -506.4135 | -1.2057 | -0.20566 | -79.0554 | 1219.98 | 1219.98 | 381.6998 | 1.551 | -0.04593 | 0.20172 | -441.5578 | -520.6132 | -1.2244 | -0.22438 | -93.0554 | 1219.98 | 1219.98 | 375.8705 | 1.551 | -0.04593 | 0.19864 | -441.565 | -534.6204 | -1.2431 | -0.2431 | -107.0554 | 1219.98 | 1219.98 | 370.0412 | 1.551 | -0.04593 | 0.19556 | -441.3796 | -548.435 | -1.2618 | -0.26182 | -121.0554 | 1219.98 | 1219.98 | 364.2119 | 1.551 | -0.04593 | 0.19248 | -441.0016 | -562.057 | -1.2805 | -0.28054 | -135.0554 | 1219.98 | 1219.98 | 358.3827 | 1.551 | -0.04593 | 0.1894 | -440.4308 | -575.4862 | -1.2993 | -0.29926 | -149.0554 | 1219.98 | 1219.98 | 352.5534 | 1.551 | -0.04593 | 0.18632 | -439.6671 | -588.7225 | -1.318 | -0.31798 | -163.0554 | 1219.98 | 1219.98 | 346.7241 | 1.551 | -0.04593 | 0.18324 | -438.7101 | -601.7655 | -1.3367 | -0.3367 | -177.0554 | 1219.98 | 1219.98 | 340.8948 | 1.551 | -0.04593 | 0.18016 | -437.5595 | -614.6149 | -1.3554 | -0.35542 | -191.0554 | 1219.98 | 1219.98 | 335.0655 | 1.551 | -0.04593 | 0.17708 | -436.215 | -627.2704 | -1.3741 | -0.37414 | -205.0554 | 1219.98 | 1219.98 | 329.2362 | 1.551 | -0.04593 | 0.174 | -434.6761 | -639.7315 | -1.3929 | -0.39286 | -219.0554 | 1219.98 | 1219.98 | 323.4069 | 1.551 | -0.04593 | 0.17092 | -432.9422 | -651.9976 | -1.4116 | -0.41158 | -233.0554 | 1219.98 | 1219.98 | 317.5776 | 1.551 | -0.04593 | 0.16784 | -431.0127 | -664.0681 | -1.4303 | -0.4303 | -247.0554 | 1219.98 | 1219.98 | 311.7483 | 1.551 | -0.04593 | 0.16476 | -428.8871 | -675.9425 | -1.449 | -0.44902 | -261.0554 | 1219.98 | 1219.98 | 305.919 | 1.551 | -0.04593 | 0.16167 | -426.5645 | -687.6199 | -1.4677 | -0.46774 | -275.0554 | 1219.98 | 1219.98 | 300.0897 | 1.551 | -0.04593 | 0.15859 | -424.0443 | -699.0997 | -1.4865 | -0.48646 | -289.0554 | 1219.98 | 1219.98 | 294.2605 | 1.551 | -0.04593 | 0.15551 | -421.3255 | -710.3809
[5 empty] | -0.8 | -0.89334 | -0.09334 | 4.9446 | 1219.98 | 1219.98 | 416.6756 | 1.551 | -0.04593 | 0.22021 | -362.2033 | -357.2587 | -0.91206 | -0.11206 | -9.0554 | 1219.98 | 1219.98 | 410.8463 | 1.551 | -0.04593 | 0.21713 | -364.4891 | -373.5445 | -0.93078 | -0.13078 | -23.0554 | 1219.98 | 1219.98 | 405.017 | 1.551 | -0.04593 | 0.21405 | -366.5718 | -389.6272 | -0.9495 | -0.1495 | -37.0554 | 1219.98 | 1219.98 | 399.1877 | 1.551 | -0.04593 | 0.21097 | -368.452 | -405.5074 | -0.96822 | -0.16822 | -51.0554 | 1219.98 | 1219.98 | 393.3584 | 1.551 | -0.04593 | 0.20789 | -370.1303 | -421.1857 | -0.98694 | -0.18694 | -65.0554 | 1219.98 | 1219.98 | 387.5291 | 1.551 | -0.04593 | 0.2048 | -371.6072 | -436.6626 | -1.0057 | -0.20566 | -79.0554 | 1219.98 | 1219.98 | 381.6998 | 1.551 | -0.04593 | 0.20172 | -372.8831 | -451.9385 | -1.0244 | -0.22438 | -93.0554 | 1219.98 | 1219.98 | 375.8705 | 1.551 | -0.04593 | 0.19864 | -373.9583 | -467.0137 | -1.0431 | -0.2431 | -107.0554 | 1219.98 | 1219.98 | 370.0412 | 1.551 | -0.04593 | 0.19556 | -374.8333 | -481.8887 | -1.0618 | -0.26182 | -121.0554 | 1219.98 | 1219.98 | 364.2119 | 1.551 | -0.04593 | 0.19248 | -375.5082 | -496.5636 | -1.0805 | -0.28054 | -135.0554 | 1219.98 | 1219.98 | 358.3827 | 1.551 | -0.04593 | 0.1894 | -375.9832 | -511.0386 | -1.0993 | -0.29926 | -149.0554 | 1219.98 | 1219.98 | 352.5534 | 1.551 | -0.04593 | 0.18632 | -376.2585 | -525.3139 | -1.118 | -0.31798 | -163.0554 | 1219.98 | 1219.98 | 346.7241 | 1.551 | -0.04593 | 0.18324 | -376.3342 | -539.3896 | -1.1367 | -0.3367 | -177.0554 | 1219.98 | 1219.98 | 340.8948 | 1.551 | -0.04593 | 0.18016 | -376.2103 | -553.2657 | -1.1554 | -0.35542 | -191.0554 | 1219.98 | 1219.98 | 335.0655 | 1.551 | -0.04593 | 0.17708 | -375.8868 | -566.9422 | -1.1741 | -0.37414 | -205.0554 | 1219.98 | 1219.98 | 329.2362 | 1.551 | -0.04593 | 0.174 | -375.3635 | -580.4189 | -1.1929 | -0.39286 | -219.0554 | 1219.98 | 1219.98 | 323.4069 | 1.551 | -0.04593 | 0.17092 | -374.6403 | -593.6957 | -1.2116 | -0.41158 | -233.0554 | 1219.98 | 1219.98 | 317.5776 | 1.551 | -0.04593 | 0.16784 | -373.717 | -606.7724 | -1.2303 | -0.4303 | -247.0554 | 1219.98 | 1219.98 | 311.7483 | 1.551 | -0.04593 | 0.16476 | -372.5933 | -619.6487 | -1.249 | -0.44902 | -261.0554 | 1219.98 | 1219.98 | 305.919 | 1.551 | -0.04593 | 0.16167 | -371.2689 | -632.3243 | -1.2677 | -0.46774 | -275.0554 | 1219.98 | 1219.98 | 300.0897 | 1.551 | -0.04593 | 0.15859 | -369.7434 | -644.7988 | -1.2865 | -0.48646 | -289.0554 | 1219.98 | 1219.98 | 294.2605 | 1.551 | -0.04593 | 0.15551 | -368.0164 | -657.0718
[5 empty] | -0.6 | -0.69334 | -0.09334 | 4.9446 | 1219.98 | 1219.98 | 416.6756 | 1.551 | -0.04593 | 0.22021 | -284.1493 | -279.2047 | -0.71206 | -0.11206 | -9.0554 | 1219.98 | 1219.98 | 410.8463 | 1.551 | -0.04593 | 0.21713 | -287.6189 | -296.6743 | -0.73078 | -0.13078 | -23.0554 | 1219.98 | 1219.98 | 405.017 | 1.551 | -0.04593 | 0.21405 | -290.8769 | -313.9323 | -0.7495 | -0.1495 | -37.0554 | 1219.98 | 1219.98 | 399.1877 | 1.551 | -0.04593 | 0.21097 | -293.9242 | -330.9796 | -0.76822 | -0.16822 | -51.0554 | 1219.98 | 1219.98 | 393.3584 | 1.551 | -0.04593 | 0.20789 | -296.7613 | -347.8167 | -0.78694 | -0.18694 | -65.0554 | 1219.98 | 1219.98 | 387.5291 | 1.551 | -0.04593 | 0.2048 | -299.3889 | -364.4443 | -0.80566 | -0.20566 | -79.0554 | 1219.98 | 1219.98 | 381.6998 | 1.551 | -0.04593 | 0.20172 | -301.8077 | -380.8631 | -0.82438 | -0.22438 | -93.0554 | 1219.98 | 1219.98 | 375.8705 | 1.551 | -0.04593 | 0.19864 | -304.0181 | -397.0735 | -0.8431 | -0.2431 | -107.0554 | 1219.98 | 1219.98 | 370.0412 | 1.551 | -0.04593 | 0.19556 | -306.0207 | -413.0761 | -0.86182 | -0.26182 | -121.0554 | 1219.98 | 1219.98 | 364.2119 | 1.551 | -0.04593 | 0.19248 | -307.816 | -428.8714 | -0.88054 | -0.28054 | -135.0554 | 1219.98 | 1219.98 | 358.3827 | 1.551 | -0.04593 | 0.1894 | -309.4043 | -444.4597 | -0.89926 | -0.29926 | -149.0554 | 1219.98 | 1219.98 | 352.5534 | 1.551 | -0.04593 | 0.18632 | -310.7861 | -459.8415 | -0.91798 | -0.31798 | -163.0554 | 1219.98 | 1219.98 | 346.7241 | 1.551 | -0.04593 | 0.18324 | -311.9618 | -475.0172 | -0.9367 | -0.3367 | -177.0554 | 1219.98 | 1219.98 | 340.8948 | 1.551 | -0.04593 | 0.18016 | -312.9315 | -489.9869 | -0.95542 | -0.35542 | -191.0554 | 1219.98 | 1219.98 | 335.0655 | 1.551 | -0.04593 | 0.17708 | -313.6956 | -504.751 | -0.97414 | -0.37414 | -205.0554 | 1219.98 | 1219.98 | 329.2362 | 1.551 | -0.04593 | 0.174 | -314.2541 | -519.3095 | -0.99286 | -0.39286 | -219.0554 | 1219.98 | 1219.98 | 323.4069 | 1.551 | -0.04593 | 0.17092 | -314.6074 | -533.6628 | -1.0116 | -0.41158 | -233.0554 | 1219.98 | 1219.98 | 317.5776 | 1.551 | -0.04593 | 0.16784 | -314.7554 | -547.8108 | -1.0303 | -0.4303 | -247.0554 | 1219.98 | 1219.98 | 311.7483 | 1.551 | -0.04593 | 0.16476 | -314.6981 | -561.7535 | -1.049 | -0.44902 | -261.0554 | 1219.98 | 1219.98 | 305.919 | 1.551 | -0.04593 | 0.16167 | -314.4357 | -575.4911 | -1.0677 | -0.46774 | -275.0554 | 1219.98 | 1219.98 | 300.0897 | 1.551 | -0.04593 | 0.15859 | -313.9679 | -589.0233 | -1.0865 | -0.48646 | -289.0554 | 1219.98 | 1219.98 | 294.2605 | 1.551 | -0.04593 | 0.15551 | -313.2947 | -602.3501
[5 empty] | -0.4 | -0.49334 | -0.09334 | 4.9446 | 1219.98 | 1219.98 | 416.6756 | 1.551 | -0.04593 | 0.22021 | -203.8357 | -198.8911 | -0.51206 | -0.11206 | -9.0554 | 1219.98 | 1219.98 | 410.8463 | 1.551 | -0.04593 | 0.21713 | -208.5275 | -217.5829 | -0.53078 | -0.13078 | -23.0554 | 1219.98 | 1219.98 | 405.017 | 1.551 | -0.04593 | 0.21405 | -213.0014 | -236.0568 | -0.5495 | -0.1495 | -37.0554 | 1219.98 | 1219.98 | 399.1877 | 1.551 | -0.04593 | 0.21097 | -217.258 | -254.3134 | -0.56822 | -0.16822 | -51.0554 | 1219.98 | 1219.98 | 393.3584 | 1.551 | -0.04593 | 0.20789 | -221.2979 | -272.3533 | -0.58694 | -0.18694 | -65.0554 | 1219.98 | 1219.98 | 387.5291 | 1.551 | -0.04593 | 0.2048 | -225.1217 | -290.1771 | -0.60566 | -0.20566 | -79.0554 | 1219.98 | 1219.98 | 381.6998 | 1.551 | -0.04593 | 0.20172 | -228.7301 | -307.7855 | -0.62438 | -0.22438 | -93.0554 | 1219.98 | 1219.98 | 375.8705 | 1.551 | -0.04593 | 0.19864 | -232.1237 | -325.1791 | -0.6431 | -0.2431 | -107.0554 | 1219.98 | 1219.98 | 370.0412 | 1.551 | -0.04593 | 0.19556 | -235.3029 | -342.3583 | -0.66182 | -0.26182 | -121.0554 | 1219.98 | 1219.98 | 364.2119 | 1.551 | -0.04593 | 0.19248 | -238.2684 | -359.3238 | -0.68054 | -0.28054 | -135.0554 | 1219.98 | 1219.98 | 358.3827 | 1.551 | -0.04593 | 0.1894 | -241.0207 | -376.0761 | -0.69926 | -0.29926 | -149.0554 | 1219.98 | 1219.98 | 352.5534 | 1.551 | -0.04593 | 0.18632 | -243.5603 | -392.6157 | -0.71798 | -0.31798 | -163.0554 | 1219.98 | 1219.98 | 346.7241 | 1.551 | -0.04593 | 0.18324 | -245.8876 | -408.943 | -0.7367 | -0.3367 | -177.0554 | 1219.98 | 1219.98 | 340.8948 | 1.551 | -0.04593 | 0.18016 | -248.0031 | -425.0585 | -0.75542 | -0.35542 | -191.0554 | 1219.98 | 1219.98 | 335.0655 | 1.551 | -0.04593 | 0.17708 | -249.9072 | -440.9626 | -0.77414 | -0.37414 | -205.0554 | 1219.98 | 1219.98 | 329.2362 | 1.551 | -0.04593 | 0.174 | -251.6003 | -456.6557 | -0.79286 | -0.39286 | -219.0554 | 1219.98 | 1219.98 | 323.4069 | 1.551 | -0.04593 | 0.17092 | -253.0826 | -472.138 | -0.81158 | -0.41158 | -233.0554 | 1219.98 | 1219.98 | 317.5776 | 1.551 | -0.04593 | 0.16784 | -254.3545 | -487.4099 | -0.8303 | -0.4303 | -247.0554 | 1219.98 | 1219.98 | 311.7483 | 1.551 | -0.04593 | 0.16476 | -255.4162 | -502.4716 | -0.84902 | -0.44902 | -261.0554 | 1219.98 | 1219.98 | 305.919 | 1.551 | -0.04593 | 0.16167 | -256.268 | -517.3234 | -0.86774 | -0.46774 | -275.0554 | 1219.98 | 1219.98 | 300.0897 | 1.551 | -0.04593 | 0.15859 | -256.9099 | -531.9653 | -0.88646 | -0.48646 | -289.0554 | 1219.98 | 1219.98 | 294.2605 | 1.551 | -0.04593 | 0.15551 | -257.3422 | -546.3976
[5 empty] | -0.2 | -0.29334 | -0.09334 | 4.9446 | 1219.98 | 1219.98 | 416.6756 | 1.551 | -0.04593 | 0.22021 | -121.8622 | -116.9176 | -0.31206 | -0.11206 | -9.0554 | 1219.98 | 1219.98 | 410.8463 | 1.551 | -0.04593 | 0.21713 | -127.7871 | -136.8425 | -0.33078 | -0.13078 | -23.0554 | 1219.98 | 1219.98 | 405.017 | 1.551 | -0.04593 | 0.21405 | -133.4907 | -156.5461 | -0.3495 | -0.1495 | -37.0554 | 1219.98 | 1219.98 | 399.1877 | 1.551 | -0.04593 | 0.21097 | -138.9733 | -176.0287 | -0.36822 | -0.16822 | -51.0554 | 1219.98 | 1219.98 | 393.3584 | 1.551 | -0.04593 | 0.20789 | -144.2352 | -195.2906 | -0.38694 | -0.18694 | -65.0554 | 1219.98 | 1219.98 | 387.5291 | 1.551 | -0.04593 | 0.2048 | -149.277 | -214.3324 | -0.40566 | -0.20566 | -79.0554 | 1219.98 | 1219.98 | 381.6998 | 1.551 | -0.04593 | 0.20172 | -154.0991 | -233.1545 | -0.42438 | -0.22438 | -93.0554 | 1219.98 | 1219.98 | 375.8705 | 1.551 | -0.04593 | 0.19864 | -158.7018 | -251.7572 | -0.4431 | -0.2431 | -107.0554 | 1219.98 | 1219.98 | 370.0412 | 1.551 | -0.04593 | 0.19556 | -163.0857 | -270.1411 | -0.46182 | -0.26182 | -121.0554 | 1219.98 | 1219.98 | 364.2119 | 1.551 | -0.04593 | 0.19248 | -167.2511 | -288.3065 | -0.48054 | -0.28054 | -135.0554 | 1219.98 | 1219.98 | 358.3827 | 1.551 | -0.04593 | 0.1894 | -171.1987 | -306.2541 | -0.49926 | -0.29926 | -149.0554 | 1219.98 | 1219.98 | 352.5534 | 1.551 | -0.04593 | 0.18632 | -174.9287 | -323.9841 | -0.51798 | -0.31798 | -163.0554 | 1219.98 | 1219.98 | 346.7241 | 1.551 | -0.04593 | 0.18324 | -178.4417 | -341.4971 | -0.5367 | -0.3367 | -177.0554 | 1219.98 | 1219.98 | 340.8948 | 1.551 | -0.04593 | 0.18016 | -181.7381 | -358.7935 | -0.55542 | -0.35542 | -191.0554 | 1219.98 | 1219.98 | 335.0655 | 1.551 | -0.04593 | 0.17708 | -184.8183 | -375.8737 | -0.57414 | -0.37414 | -205.0554 | 1219.98 | 1219.98 | 329.2362 | 1.551 | -0.04593 | 0.174 | -187.6827 | -392.7381 | -0.59286 | -0.39286 | -219.0554 | 1219.98 | 1219.98 | 323.4069 | 1.551 | -0.04593 | 0.17092 | -190.3318 | -409.3872 | -0.61158 | -0.41158 | -233.0554 | 1219.98 | 1219.98 | 317.5776 | 1.551 | -0.04593 | 0.16784 | -192.7658 | -425.8212 | -0.6303 | -0.4303 | -247.0554 | 1219.98 | 1219.98 | 311.7483 | 1.551 | -0.04593 | 0.16476 | -194.9852 | -442.0406 | -0.64902 | -0.44902 | -261.0554 | 1219.98 | 1219.98 | 305.919 | 1.551 | -0.04593 | 0.16167 | -196.9903 | -458.0457 | -0.66774 | -0.46774 | -275.0554 | 1219.98 | 1219.98 | 300.0897 | 1.551 | -0.04593 | 0.15859 | -198.7814 | -473.8368 | -0.68646 | -0.48646 | -289.0554 | 1219.98 | 1219.98 | 294.2605 | 1.551 | -0.04593 | 0.15551 | -200.3587 | -489.4141
[5 empty] | -9.9476e-14 | -0.09334 | -0.09334 | 4.9446 | 1219.98 | 1219.98 | 416.6756 | 1.551 | -0.04593 | 0.22021 | -38.8807 | -33.9361 | -0.11206 | -0.11206 | -9.0554 | 1219.98 | 1219.98 | 410.8463 | 1.551 | -0.04593 | 0.21713 | -46.0198 | -55.0752 | -0.13078 | -0.13078 | -23.0554 | 1219.98 | 1219.98 | 405.017 | 1.551 | -0.04593 | 0.21405 | -52.9383 | -75.9937 | -0.1495 | -0.1495 | -37.0554 | 1219.98 | 1219.98 | 399.1877 | 1.551 | -0.04593 | 0.21097 | -59.6359 | -96.6913 | -0.16822 | -0.16822 | -51.0554 | 1219.98 | 1219.98 | 393.3584 | 1.551 | -0.04593 | 0.20789 | -66.1126 | -117.168 | -0.18694 | -0.18694 | -65.0554 | 1219.98 | 1219.98 | 387.5291 | 1.551 | -0.04593 | 0.2048 | -72.3684 | -137.4238 | -0.20566 | -0.20566 | -79.0554 | 1219.98 | 1219.98 | 381.6998 | 1.551 | -0.04593 | 0.20172 | -78.4034 | -157.4588 | -0.22438 | -0.22438 | -93.0554 | 1219.98 | 1219.98 | 375.8705 | 1.551 | -0.04593 | 0.19864 | -84.2176 | -177.273 | -0.2431 | -0.2431 | -107.0554 | 1219.98 | 1219.98 | 370.0412 | 1.551 | -0.04593 | 0.19556 | -89.8111 | -196.8665 | -0.26182 | -0.26182 | -121.0554 | 1219.98 | 1219.98 | 364.2119 | 1.551 | -0.04593 | 0.19248 | -95.1842 | -216.2396 | -0.28054 | -0.28054 | -135.0554 | 1219.98 | 1219.98 | 358.3827 | 1.551 | -0.04593 | 0.1894 | -100.3371 | -235.3925 | -0.29926 | -0.29926 | -149.0554 | 1219.98 | 1219.98 | 352.5534 | 1.551 | -0.04593 | 0.18632 | -105.2699 | -254.3253 | -0.31798 | -0.31798 | -163.0554 | 1219.98 | 1219.98 | 346.7241 | 1.551 | -0.04593 | 0.18324 | -109.983 | -273.0384 | -0.3367 | -0.3367 | -177.0554 | 1219.98 | 1219.98 | 340.8948 | 1.551 | -0.04593 | 0.18016 | -114.4766 | -291.532 | -0.35542 | -0.35542 | -191.0554 | 1219.98 | 1219.98 | 335.0655 | 1.551 | -0.04593 | 0.17708 | -118.751 | -309.8064 | -0.37414 | -0.37414 | -205.0554 | 1219.98 | 1219.98 | 329.2362 | 1.551 | -0.04593 | 0.174 | -122.8064 | -327.8618 | -0.39286 | -0.39286 | -219.0554 | 1219.98 | 1219.98 | 323.4069 | 1.551 | -0.04593 | 0.17092 | -126.6434 | -345.6988 | -0.41158 | -0.41158 | -233.0554 | 1219.98 | 1219.98 | 317.5776 | 1.551 | -0.04593 | 0.16784 | -130.262 | -363.3174 | -0.4303 | -0.4303 | -247.0554 | 1219.98 | 1219.98 | 311.7483 | 1.551 | -0.04593 | 0.16476 | -133.6626 | -380.718 | -0.44902 | -0.44902 | -261.0554 | 1219.98 | 1219.98 | 305.919 | 1.551 | -0.04593 | 0.16167 | -136.8456 | -397.901 | -0.46774 | -0.46774 | -275.0554 | 1219.98 | 1219.98 | 300.0897 | 1.551 | -0.04593 | 0.15859 | -139.8112 | -414.8666 | -0.48646 | -0.48646 | -289.0554 | 1219.98 | 1219.98 | 294.2605 | 1.551 | -0.04593 | 0.15551 | -142.5598 | -431.6152
[5 empty] | 0.2 | 0.10666 | -0.09334 | 4.9446 | 1219.98 | 1219.98 | 416.6756 | 1.551 | -0.04593 | 0.22021 | 44.425 | 49.3696 | 0.08794 | -0.11206 | -9.0554 | 1219.98 | 1219.98 | 410.8463 | 1.551 | -0.04593 | 0.21713 | 36.1204 | 27.065 | 0.06922 | -0.13078 | -23.0554 | 1219.98 | 1219.98 | 405.017 | 1.551 | -0.04593 | 0.21405 | 28.0309 | 4.9755 | 0.0505 | -0.1495 | -37.0554 | 1219.98 | 1219.98 | 399.1877 | 1.551 | -0.04593 | 0.21097 | 20.1573 | -16.8981 | 0.03178 | -0.16822 | -51.0554 | 1219.98 | 1219.98 | 393.3584 | 1.551 | -0.04593 | 0.20789 | 12.5005 | -38.5549 | 0.01306 | -0.18694 | -65.0554 | 1219.98 | 1219.98 | 387.5291 | 1.551 | -0.04593 | 0.2048 | 5.0611 | -59.9943 | -0.00566 | -0.20566 | -79.0554 | 1219.98 | 1219.98 | 381.6998 | 1.551 | -0.04593 | 0.20172 | -2.1604 | -81.2158 | -0.02438 | -0.22438 | -93.0554 | 1219.98 | 1219.98 | 375.8705 | 1.551 | -0.04593 | 0.19864 | -9.1636 | -102.219 | -0.0431 | -0.2431 | -107.0554 | 1219.98 | 1219.98 | 370.0412 | 1.551 | -0.04593 | 0.19556 | -15.948 | -123.0034 | -0.06182 | -0.26182 | -121.0554 | 1219.98 | 1219.98 | 364.2119 | 1.551 | -0.04593 | 0.19248 | -22.5133 | -143.5687 | -0.08054 | -0.28054 | -135.0554 | 1219.98 | 1219.98 | 358.3827 | 1.551 | -0.04593 | 0.1894 | -28.8593 | -163.9147 | -0.09926 | -0.29926 | -149.0554 | 1219.98 | 1219.98 | 352.5534 | 1.551 | -0.04593 | 0.18632 | -34.9858 | -184.0412 | -0.11798 | -0.31798 | -163.0554 | 1219.98 | 1219.98 | 346.7241 | 1.551 | -0.04593 | 0.18324 | -40.8928 | -203.9482 | -0.1367 | -0.3367 | -177.0554 | 1219.98 | 1219.98 | 340.8948 | 1.551 | -0.04593 | 0.18016 | -46.58 | -223.6354 | -0.15542 | -0.35542 | -191.0554 | 1219.98 | 1219.98 | 335.0655 | 1.551 | -0.04593 | 0.17708 | -52.0475 | -243.1029 | -0.17414 | -0.37414 | -205.0554 | 1219.98 | 1219.98 | 329.2362 | 1.551 | -0.04593 | 0.174 | -57.2954 | -262.3508 | -0.19286 | -0.39286 | -219.0554 | 1219.98 | 1219.98 | 323.4069 | 1.551 | -0.04593 | 0.17092 | -62.3236 | -281.379 | -0.21158 | -0.41158 | -233.0554 | 1219.98 | 1219.98 | 317.5776 | 1.551 | -0.04593 | 0.16784 | -67.1322 | -300.1876 | -0.2303 | -0.4303 | -247.0554 | 1219.98 | 1219.98 | 311.7483 | 1.551 | -0.04593 | 0.16476 | -71.7214 | -318.7768 | -0.24902 | -0.44902 | -261.0554 | 1219.98 | 1219.98 | 305.919 | 1.551 | -0.04593 | 0.16167 | -76.0913 | -337.1467 | -0.26774 | -0.46774 | -275.0554 | 1219.98 | 1219.98 | 300.0897 | 1.551 | -0.04593 | 0.15859 | -80.242 | -355.2974 | -0.28646 | -0.48646 | -289.0554 | 1219.98 | 1219.98 | 294.2605 | 1.551 | -0.04593 | 0.15551 | -84.1738 | -373.2292
[5 empty] | 0.4 | 0.30666 | -0.09334 | 4.9446 | 1219.98 | 1219.98 | 416.6756 | 1.551 | -0.04593 | 0.22021 | 127.3604 | 132.305 | 0.28794 | -0.11206 | -9.0554 | 1219.98 | 1219.98 | 410.8463 | 1.551 | -0.04593 | 0.21713 | 117.9677 | 108.9123 | 0.26922 | -0.13078 | -23.0554 | 1219.98 | 1219.98 | 405.017 | 1.551 | -0.04593 | 0.21405 | 108.7791 | 85.7237 | 0.2505 | -0.1495 | -37.0554 | 1219.98 | 1219.98 | 399.1877 | 1.551 | -0.04593 | 0.21097 | 99.7962 | 62.7408 | 0.23178 | -0.16822 | -51.0554 | 1219.98 | 1219.98 | 393.3584 | 1.551 | -0.04593 | 0.20789 | 91.0207 | 39.9653 | 0.21306 | -0.18694 | -65.0554 | 1219.98 | 1219.98 | 387.5291 | 1.551 | -0.04593 | 0.2048 | 82.4541 | 17.3987 | 0.19434 | -0.20566 | -79.0554 | 1219.98 | 1219.98 | 381.6998 | 1.551 | -0.04593 | 0.20172 | 74.0977 | -4.9577 | 0.17562 | -0.22438 | -93.0554 | 1219.98 | 1219.98 | 375.8705 | 1.551 | -0.04593 | 0.19864 | 65.9527 | -27.1027 | 0.1569 | -0.2431 | -107.0554 | 1219.98 | 1219.98 | 370.0412 | 1.551 | -0.04593 | 0.19556 | 58.0202 | -49.0352 | 0.13818 | -0.26182 | -121.0554 | 1219.98 | 1219.98 | 364.2119 | 1.551 | -0.04593 | 0.19248 | 50.3012 | -70.7542 | 0.11946 | -0.28054 | -135.0554 | 1219.98 | 1219.98 | 358.3827 | 1.551 | -0.04593 | 0.1894 | 42.7966 | -92.2588 | 0.10074 | -0.29926 | -149.0554 | 1219.98 | 1219.98 | 352.5534 | 1.551 | -0.04593 | 0.18632 | 35.5072 | -113.5482 | 0.08202 | -0.31798 | -163.0554 | 1219.98 | 1219.98 | 346.7241 | 1.551 | -0.04593 | 0.18324 | 28.4337 | -134.6217 | 0.0633 | -0.3367 | -177.0554 | 1219.98 | 1219.98 | 340.8948 | 1.551 | -0.04593 | 0.18016 | 21.5766 | -155.4788 | 0.04458 | -0.35542 | -191.0554 | 1219.98 | 1219.98 | 335.0655 | 1.551 | -0.04593 | 0.17708 | 14.9366 | -176.1188 | 0.02586 | -0.37414 | -205.0554 | 1219.98 | 1219.98 | 329.2362 | 1.551 | -0.04593 | 0.174 | 8.5139 | -196.5415 | 0.00714 | -0.39286 | -219.0554 | 1219.98 | 1219.98 | 323.4069 | 1.551 | -0.04593 | 0.17092 | 2.3091 | -216.7463 | -0.01158 | -0.41158 | -233.0554 | 1219.98 | 1219.98 | 317.5776 | 1.551 | -0.04593 | 0.16784 | -3.6775 | -236.7329 | -0.0303 | -0.4303 | -247.0554 | 1219.98 | 1219.98 | 311.7483 | 1.551 | -0.04593 | 0.16476 | -9.4458 | -256.5012 | -0.04902 | -0.44902 | -261.0554 | 1219.98 | 1219.98 | 305.919 | 1.551 | -0.04593 | 0.16167 | -14.9955 | -276.0509 | -0.06774 | -0.46774 | -275.0554 | 1219.98 | 1219.98 | 300.0897 | 1.551 | -0.04593 | 0.15859 | -20.3264 | -295.3818 | -0.08646 | -0.48646 | -289.0554 | 1219.98 | 1219.98 | 294.2605 | 1.551 | -0.04593 | 0.15551 | -25.4385 | -314.4939
[5 empty] | 0.6 | 0.50666 | -0.09334 | 4.9446 | 1219.98 | 1219.98 | 416.6756 | 1.551 | -0.04593 | 0.22021 | 209.2431 | 214.1877 | 0.48794 | -0.11206 | -9.0554 | 1219.98 | 1219.98 | 410.8463 | 1.551 | -0.04593 | 0.21713 | 198.8657 | 189.8103 | 0.46922 | -0.13078 | -23.0554 | 1219.98 | 1219.98 | 405.017 | 1.551 | -0.04593 | 0.21405 | 188.6755 | 165.6201 | 0.4505 | -0.1495 | -37.0554 | 1219.98 | 1219.98 | 399.1877 | 1.551 | -0.04593 | 0.21097 | 178.675 | 141.6196 | 0.43178 | -0.16822 | -51.0554 | 1219.98 | 1219.98 | 393.3584 | 1.551 | -0.04593 | 0.20789 | 168.8671 | 117.8117 | 0.41306 | -0.18694 | -65.0554 | 1219.98 | 1219.98 | 387.5291 | 1.551 | -0.04593 | 0.2048 | 159.2541 | 94.1987 | 0.39434 | -0.20566 | -79.0554 | 1219.98 | 1219.98 | 381.6998 | 1.551 | -0.04593 | 0.20172 | 149.8384 | 70.783 | 0.37562 | -0.22438 | -93.0554 | 1219.98 | 1219.98 | 375.8705 | 1.551 | -0.04593 | 0.19864 | 140.622 | 47.5666 | 0.3569 | -0.2431 | -107.0554 | 1219.98 | 1219.98 | 370.0412 | 1.551 | -0.04593 | 0.19556 | 131.6071 | 24.5517 | 0.33818 | -0.26182 | -121.0554 | 1219.98 | 1219.98 | 364.2119 | 1.551 | -0.04593 | 0.19248 | 122.7953 | 1.7399 | 0.31946 | -0.28054 | -135.0554 | 1219.98 | 1219.98 | 358.3827 | 1.551 | -0.04593 | 0.1894 | 114.1885 | -20.8669 | 0.30074 | -0.29926 | -149.0554 | 1219.98 | 1219.98 | 352.5534 | 1.551 | -0.04593 | 0.18632 | 105.7882 | -43.2672 | 0.28202 | -0.31798 | -163.0554 | 1219.98 | 1219.98 | 346.7241 | 1.551 | -0.04593 | 0.18324 | 97.5958 | -65.4596 | 0.2633 | -0.3367 | -177.0554 | 1219.98 | 1219.98 | 340.8948 | 1.551 | -0.04593 | 0.18016 | 89.6127 | -87.4427 | 0.24458 | -0.35542 | -191.0554 | 1219.98 | 1219.98 | 335.0655 | 1.551 | -0.04593 | 0.17708 | 81.84 | -109.2154 | 0.22586 | -0.37414 | -205.0554 | 1219.98 | 1219.98 | 329.2362 | 1.551 | -0.04593 | 0.174 | 74.2788 | -130.7766 | 0.20714 | -0.39286 | -219.0554 | 1219.98 | 1219.98 | 323.4069 | 1.551 | -0.04593 | 0.17092 | 66.9302 | -152.1252 | 0.18842 | -0.41158 | -233.0554 | 1219.98 | 1219.98 | 317.5776 | 1.551 | -0.04593 | 0.16784 | 59.795 | -173.2604 | 0.1697 | -0.4303 | -247.0554 | 1219.98 | 1219.98 | 311.7483 | 1.551 | -0.04593 | 0.16476 | 52.874 | -194.1814 | 0.15098 | -0.44902 | -261.0554 | 1219.98 | 1219.98 | 305.919 | 1.551 | -0.04593 | 0.16167 | 46.1679 | -214.8875 | 0.13226 | -0.46774 | -275.0554 | 1219.98 | 1219.98 | 300.0897 | 1.551 | -0.04593 | 0.15859 | 39.6773 | -235.3781 | 0.11354 | -0.48646 | -289.0554 | 1219.98 | 1219.98 | 294.2605 | 1.551 | -0.04593 | 0.15551 | 33.4028 | -255.6526
[5 empty] | 0.8 | 0.70666 | -0.09334 | 4.9446 | 1219.98 | 1219.98 | 416.6756 | 1.551 | -0.04593 | 0.22021 | 289.4242 | 294.3688 | 0.68794 | -0.11206 | -9.0554 | 1219.98 | 1219.98 | 410.8463 | 1.551 | -0.04593 | 0.21713 | 278.1875 | 269.1321 | 0.66922 | -0.13078 | -23.0554 | 1219.98 | 1219.98 | 405.017 | 1.551 | -0.04593 | 0.21405 | 267.1149 | 244.0595 | 0.6505 | -0.1495 | -37.0554 | 1219.98 | 1219.98 | 399.1877 | 1.551 | -0.04593 | 0.21097 | 256.2105 | 219.1551 | 0.63178 | -0.16822 | -51.0554 | 1219.98 | 1219.98 | 393.3584 | 1.551 | -0.04593 | 0.20789 | 245.4781 | 194.4227 | 0.61306 | -0.18694 | -65.0554 | 1219.98 | 1219.98 | 387.5291 | 1.551 | -0.04593 | 0.2048 | 234.9212 | 169.8658 | 0.59434 | -0.20566 | -79.0554 | 1219.98 | 1219.98 | 381.6998 | 1.551 | -0.04593 | 0.20172 | 224.5431 | 145.4877 | 0.57562 | -0.22438 | -93.0554 | 1219.98 | 1219.98 | 375.8705 | 1.551 | -0.04593 | 0.19864 | 214.347 | 121.2916 | 0.5569 | -0.2431 | -107.0554 | 1219.98 | 1219.98 | 370.0412 | 1.551 | -0.04593 | 0.19556 | 204.336 | 97.2806 | 0.53818 | -0.26182 | -121.0554 | 1219.98 | 1219.98 | 364.2119 | 1.551 | -0.04593 | 0.19248 | 194.5129 | 73.4575 | 0.51946 | -0.28054 | -135.0554 | 1219.98 | 1219.98 | 358.3827 | 1.551 | -0.04593 | 0.1894 | 184.8803 | 49.8249 | 0.50074 | -0.29926 | -149.0554 | 1219.98 | 1219.98 | 352.5534 | 1.551 | -0.04593 | 0.18632 | 175.4408 | 26.3854 | 0.48202 | -0.31798 | -163.0554 | 1219.98 | 1219.98 | 346.7241 | 1.551 | -0.04593 | 0.18324 | 166.1967 | 3.1413 | 0.4633 | -0.3367 | -177.0554 | 1219.98 | 1219.98 | 340.8948 | 1.551 | -0.04593 | 0.18016 | 157.1501 | -19.9053 | 0.44458 | -0.35542 | -191.0554 | 1219.98 | 1219.98 | 335.0655 | 1.551 | -0.04593 | 0.17708 | 148.3031 | -42.7523 | 0.42586 | -0.37414 | -205.0554 | 1219.98 | 1219.98 | 329.2362 | 1.551 | -0.04593 | 0.174 | 139.6576 | -65.3978 | 0.40714 | -0.39286 | -219.0554 | 1219.98 | 1219.98 | 323.4069 | 1.551 | -0.04593 | 0.17092 | 131.2153 | -87.8401 | 0.38842 | -0.41158 | -233.0554 | 1219.98 | 1219.98 | 317.5776 | 1.551 | -0.04593 | 0.16784 | 122.9779 | -110.0775 | 0.3697 | -0.4303 | -247.0554 | 1219.98 | 1219.98 | 311.7483 | 1.551 | -0.04593 | 0.16476 | 114.9469 | -132.1085 | 0.35098 | -0.44902 | -261.0554 | 1219.98 | 1219.98 | 305.919 | 1.551 | -0.04593 | 0.16167 | 107.1236 | -153.9318 | 0.33226 | -0.46774 | -275.0554 | 1219.98 | 1219.98 | 300.0897 | 1.551 | -0.04593 | 0.15859 | 99.5092 | -175.5462 | 0.31354 | -0.48646 | -289.0554 | 1219.98 | 1219.98 | 294.2605 | 1.551 | -0.04593 | 0.15551 | 92.105 | -196.9504
[5 empty] | 1 | 0.90666 | -0.09334 | 4.9446 | 1219.98 | 1219.98 | 416.6756 | 1.551 | -0.04593 | 0.22021 | 367.308 | 372.2526 | 0.88794 | -0.11206 | -9.0554 | 1219.98 | 1219.98 | 410.8463 | 1.551 | -0.04593 | 0.21713 | 355.3538 | 346.2984 | 0.86922 | -0.13078 | -23.0554 | 1219.98 | 1219.98 | 405.017 | 1.551 | -0.04593 | 0.21405 | 343.5356 | 320.4802 | 0.8505 | -0.1495 | -37.0554 | 1219.98 | 1219.98 | 399.1877 | 1.551 | -0.04593 | 0.21097 | 331.8584 | 294.803 | 0.83178 | -0.16822 | -51.0554 | 1219.98 | 1219.98 | 393.3584 | 1.551 | -0.04593 | 0.20789 | 320.3271 | 269.2717 | 0.81306 | -0.18694 | -65.0554 | 1219.98 | 1219.98 | 387.5291 | 1.551 | -0.04593 | 0.2048 | 308.9465 | 243.8911 | 0.79434 | -0.20566 | -79.0554 | 1219.98 | 1219.98 | 381.6998 | 1.551 | -0.04593 | 0.20172 | 297.7209 | 218.6655 | 0.77562 | -0.22438 | -93.0554 | 1219.98 | 1219.98 | 375.8705 | 1.551 | -0.04593 | 0.19864 | 286.6548 | 193.5994 | 0.7569 | -0.2431 | -107.0554 | 1219.98 | 1219.98 | 370.0412 | 1.551 | -0.04593 | 0.19556 | 275.7522 | 168.6968 | 0.73818 | -0.26182 | -121.0554 | 1219.98 | 1219.98 | 364.2119 | 1.551 | -0.04593 | 0.19248 | 265.0169 | 143.9615 | 0.71946 | -0.28054 | -135.0554 | 1219.98 | 1219.98 | 358.3827 | 1.551 | -0.04593 | 0.1894 | 254.4528 | 119.3974 | 0.70074 | -0.29926 | -149.0554 | 1219.98 | 1219.98 | 352.5534 | 1.551 | -0.04593 | 0.18632 | 244.0634 | 95.008 | 0.68202 | -0.31798 | -163.0554 | 1219.98 | 1219.98 | 346.7241 | 1.551 | -0.04593 | 0.18324 | 233.8519 | 70.7965 | 0.6633 | -0.3367 | -177.0554 | 1219.98 | 1219.98 | 340.8948 | 1.551 | -0.04593 | 0.18016 | 223.8216 | 46.7662 | 0.64458 | -0.35542 | -191.0554 | 1219.98 | 1219.98 | 335.0655 | 1.551 | -0.04593 | 0.17708 | 213.9755 | 22.9201 | 0.62586 | -0.37414 | -205.0554 | 1219.98 | 1219.98 | 329.2362 | 1.551 | -0.04593 | 0.174 | 204.3163 | -0.73907 | 0.60714 | -0.39286 | -219.0554 | 1219.98 | 1219.98 | 323.4069 | 1.551 | -0.04593 | 0.17092 | 194.8468 | -24.2086 | 0.58842 | -0.41158 | -233.0554 | 1219.98 | 1219.98 | 317.5776 | 1.551 | -0.04593 | 0.16784 | 185.5694 | -47.486 | 0.5697 | -0.4303 | -247.0554 | 1219.98 | 1219.98 | 311.7483 | 1.551 | -0.04593 | 0.16476 | 176.4864 | -70.569 | 0.55098 | -0.44902 | -261.0554 | 1219.98 | 1219.98 | 305.919 | 1.551 | -0.04593 | 0.16167 | 167.6 | -93.4554 | 0.53226 | -0.46774 | -275.0554 | 1219.98 | 1219.98 | 300.0897 | 1.551 | -0.04593 | 0.15859 | 158.9124 | -116.143 | 0.51354 | -0.48646 | -289.0554 | 1219.98 | 1219.98 | 294.2605 | 1.551 | -0.04593 | 0.15551 | 150.4253 | -138.6301
[5 empty] | 1.2 | 1.1067 | -0.09334 | 4.9446 | 1219.98 | 1219.98 | 416.6756 | 1.551 | -0.04593 | 0.22021 | 442.3676 | 447.3122 | 1.0879 | -0.11206 | -9.0554 | 1219.98 | 1219.98 | 410.8463 | 1.551 | -0.04593 | 0.21713 | 429.8491 | 420.7937 | 1.0692 | -0.13078 | -23.0554 | 1219.98 | 1219.98 | 405.017 | 1.551 | -0.04593 | 0.21405 | 417.4335 | 394.3781 | 1.0505 | -0.1495 | -37.0554 | 1219.98 | 1219.98 | 399.1877 | 1.551 | -0.04593 | 0.21097 | 405.1271 | 368.0717 | 1.0318 | -0.16822 | -51.0554 | 1219.98 | 1219.98 | 393.3584 | 1.551 | -0.04593 | 0.20789 | 392.9356 | 341.8802 | 1.0131 | -0.18694 | -65.0554 | 1219.98 | 1219.98 | 387.5291 | 1.551 | -0.04593 | 0.2048 | 380.865 | 315.8096 | 0.99434 | -0.20566 | -79.0554 | 1219.98 | 1219.98 | 381.6998 | 1.551 | -0.04593 | 0.20172 | 368.9208 | 289.8654 | 0.97562 | -0.22438 | -93.0554 | 1219.98 | 1219.98 | 375.8705 | 1.551 | -0.04593 | 0.19864 | 357.1084 | 264.053 | 0.9569 | -0.2431 | -107.0554 | 1219.98 | 1219.98 | 370.0412 | 1.551 | -0.04593 | 0.19556 | 345.4329 | 238.3775 | 0.93818 | -0.26182 | -121.0554 | 1219.98 | 1219.98 | 364.2119 | 1.551 | -0.04593 | 0.19248 | 333.8995 | 212.8441 | 0.91946 | -0.28054 | -135.0554 | 1219.98 | 1219.98 | 358.3827 | 1.551 | -0.04593 | 0.1894 | 322.5128 | 187.4574 | 0.90074 | -0.29926 | -149.0554 | 1219.98 | 1219.98 | 352.5534 | 1.551 | -0.04593 | 0.18632 | 311.2775 | 162.2221 | 0.88202 | -0.31798 | -163.0554 | 1219.98 | 1219.98 | 346.7241 | 1.551 | -0.04593 | 0.18324 | 300.198 | 137.1426 | 0.8633 | -0.3367 | -177.0554 | 1219.98 | 1219.98 | 340.8948 | 1.551 | -0.04593 | 0.18016 | 289.2785 | 112.2231 | 0.84458 | -0.35542 | -191.0554 | 1219.98 | 1219.98 | 335.0655 | 1.551 | -0.04593 | 0.17708 | 278.523 | 87.4676 | 0.82586 | -0.37414 | -205.0554 | 1219.98 | 1219.98 | 329.2362 | 1.551 | -0.04593 | 0.174 | 267.9355 | 62.8801 | 0.80714 | -0.39286 | -219.0554 | 1219.98 | 1219.98 | 323.4069 | 1.551 | -0.04593 | 0.17092 | 257.5194 | 38.464 | 0.78842 | -0.41158 | -233.0554 | 1219.98 | 1219.98 | 317.5776 | 1.551 | -0.04593 | 0.16784 | 247.2783 | 14.2229 | 0.7697 | -0.4303 | -247.0554 | 1219.98 | 1219.98 | 311.7483 | 1.551 | -0.04593 | 0.16476 | 237.2155 | -9.8399 | 0.75098 | -0.44902 | -261.0554 | 1219.98 | 1219.98 | 305.919 | 1.551 | -0.04593 | 0.16167 | 227.3341 | -33.7213 | 0.73226 | -0.46774 | -275.0554 | 1219.98 | 1219.98 | 300.0897 | 1.551 | -0.04593 | 0.15859 | 217.637 | -57.4184 | 0.71354 | -0.48646 | -289.0554 | 1219.98 | 1219.98 | 294.2605 | 1.551 | -0.04593 | 0.15551 | 208.1269 | -80.9285
[5 empty] | 1.4 | 1.3067 | -0.09334 | 4.9446 | 1219.98 | 1219.98 | 416.6756 | 1.551 | -0.04593 | 0.22021 | 514.1564 | 519.101 | 1.2879 | -0.11206 | -9.0554 | 1219.98 | 1219.98 | 410.8463 | 1.551 | -0.04593 | 0.21713 | 501.2322 | 492.1768 | 1.2692 | -0.13078 | -23.0554 | 1219.98 | 1219.98 | 405.017 | 1.551 | -0.04593 | 0.21405 | 488.374 | 465.3186 | 1.2505 | -0.1495 | -37.0554 | 1219.98 | 1219.98 | 399.1877 | 1.551 | -0.04593 | 0.21097 | 475.589 | 438.5336 | 1.2318 | -0.16822 | -51.0554 | 1219.98 | 1219.98 | 393.3584 | 1.551 | -0.04593 | 0.20789 | 462.884 | 411.8286 | 1.2131 | -0.18694 | -65.0554 | 1219.98 | 1219.98 | 387.5291 | 1.551 | -0.04593 | 0.2048 | 450.2659 | 385.2105 | 1.1943 | -0.20566 | -79.0554 | 1219.98 | 1219.98 | 381.6998 | 1.551 | -0.04593 | 0.20172 | 437.7411 | 358.6857 | 1.1756 | -0.22438 | -93.0554 | 1219.98 | 1219.98 | 375.8705 | 1.551 | -0.04593 | 0.19864 | 425.3161 | 332.2607 | 1.1569 | -0.2431 | -107.0554 | 1219.98 | 1219.98 | 370.0412 | 1.551 | -0.04593 | 0.19556 | 412.9972 | 305.9418 | 1.1382 | -0.26182 | -121.0554 | 1219.98 | 1219.98 | 364.2119 | 1.551 | -0.04593 | 0.19248 | 400.7902 | 279.7348 | 1.1195 | -0.28054 | -135.0554 | 1219.98 | 1219.98 | 358.3827 | 1.551 | -0.04593 | 0.1894 | 388.7012 | 253.6458 | 1.1007 | -0.29926 | -149.0554 | 1219.98 | 1219.98 | 352.5534 | 1.551 | -0.04593 | 0.18632 | 376.7357 | 227.6803 | 1.082 | -0.31798 | -163.0554 | 1219.98 | 1219.98 | 346.7241 | 1.551 | -0.04593 | 0.18324 | 364.8992 | 201.8438 | 1.0633 | -0.3367 | -177.0554 | 1219.98 | 1219.98 | 340.8948 | 1.551 | -0.04593 | 0.18016 | 353.1971 | 176.1417 | 1.0446 | -0.35542 | -191.0554 | 1219.98 | 1219.98 | 335.0655 | 1.551 | -0.04593 | 0.17708 | 341.6343 | 150.5789 | 1.0259 | -0.37414 | -205.0554 | 1219.98 | 1219.98 | 329.2362 | 1.551 | -0.04593 | 0.174 | 330.2157 | 125.1603 | 1.0071 | -0.39286 | -219.0554 | 1219.98 | 1219.98 | 323.4069 | 1.551 | -0.04593 | 0.17092 | 318.9462 | 99.8908 | 0.98842 | -0.41158 | -233.0554 | 1219.98 | 1219.98 | 317.5776 | 1.551 | -0.04593 | 0.16784 | 307.83 | 74.7746 | 0.9697 | -0.4303 | -247.0554 | 1219.98 | 1219.98 | 311.7483 | 1.551 | -0.04593 | 0.16476 | 296.8717 | 49.8163 | 0.95098 | -0.44902 | -261.0554 | 1219.98 | 1219.98 | 305.919 | 1.551 | -0.04593 | 0.16167 | 286.0751 | 25.0197 | 0.93226 | -0.46774 | -275.0554 | 1219.98 | 1219.98 | 300.0897 | 1.551 | -0.04593 | 0.15859 | 275.4444 | 0.38899 | 0.91354 | -0.48646 | -289.0554 | 1219.98 | 1219.98 | 294.2605 | 1.551 | -0.04593 | 0.15551 | 264.9832 | -24.0722
[5 empty] | 1.6 | 1.5067 | -0.09334 | 4.9446 | 1219.98 | 1219.98 | 416.6756 | 1.551 | -0.04593 | 0.22021 | 582.3157 | 587.2603 | 1.4879 | -0.11206 | -9.0554 | 1219.98 | 1219.98 | 410.8463 | 1.551 | -0.04593 | 0.21713 | 569.1438 | 560.0884 | 1.4692 | -0.13078 | -23.0554 | 1219.98 | 1219.98 | 405.017 | 1.551 | -0.04593 | 0.21405 | 555.9986 | 532.9432 | 1.4505 | -0.1495 | -37.0554 | 1219.98 | 1219.98 | 399.1877 | 1.551 | -0.04593 | 0.21097 | 542.8877 | 505.8323 | 1.4318 | -0.16822 | -51.0554 | 1219.98 | 1219.98 | 393.3584 | 1.551 | -0.04593 | 0.20789 | 529.8189 | 478.7635 | 1.4131 | -0.18694 | -65.0554 | 1219.98 | 1219.98 | 387.5291 | 1.551 | -0.04593 | 0.2048 | 516.7996 | 451.7442 | 1.3943 | -0.20566 | -79.0554 | 1219.98 | 1219.98 | 381.6998 | 1.551 | -0.04593 | 0.20172 | 503.8372 | 424.7818 | 1.3756 | -0.22438 | -93.0554 | 1219.98 | 1219.98 | 375.8705 | 1.551 | -0.04593 | 0.19864 | 490.939 | 397.8836 | 1.3569 | -0.2431 | -107.0554 | 1219.98 | 1219.98 | 370.0412 | 1.551 | -0.04593 | 0.19556 | 478.1121 | 371.0567 | 1.3382 | -0.26182 | -121.0554 | 1219.98 | 1219.98 | 364.2119 | 1.551 | -0.04593 | 0.19248 | 465.3635 | 344.3081 | 1.3195 | -0.28054 | -135.0554 | 1219.98 | 1219.98 | 358.3827 | 1.551 | -0.04593 | 0.1894 | 452.6999 | 317.6445 | 1.3007 | -0.29926 | -149.0554 | 1219.98 | 1219.98 | 352.5534 | 1.551 | -0.04593 | 0.18632 | 440.1279 | 291.0725 | 1.282 | -0.31798 | -163.0554 | 1219.98 | 1219.98 | 346.7241 | 1.551 | -0.04593 | 0.18324 | 427.6541 | 264.5987 | 1.2633 | -0.3367 | -177.0554 | 1219.98 | 1219.98 | 340.8948 | 1.551 | -0.04593 | 0.18016 | 415.2847 | 238.2293 | 1.2446 | -0.35542 | -191.0554 | 1219.98 | 1219.98 | 335.0655 | 1.551 | -0.04593 | 0.17708 | 403.0258 | 211.9704 | 1.2259 | -0.37414 | -205.0554 | 1219.98 | 1219.98 | 329.2362 | 1.551 | -0.04593 | 0.174 | 390.8834 | 185.828 | 1.2071 | -0.39286 | -219.0554 | 1219.98 | 1219.98 | 323.4069 | 1.551 | -0.04593 | 0.17092 | 378.8631 | 159.8077 | 1.1884 | -0.41158 | -233.0554 | 1219.98 | 1219.98 | 317.5776 | 1.551 | -0.04593 | 0.16784 | 366.9704 | 133.915 | 1.1697 | -0.4303 | -247.0554 | 1219.98 | 1219.98 | 311.7483 | 1.551 | -0.04593 | 0.16476 | 355.2108 | 108.1554 | 1.151 | -0.44902 | -261.0554 | 1219.98 | 1219.98 | 305.919 | 1.551 | -0.04593 | 0.16167 | 343.5893 | 82.5339 | 1.1323 | -0.46774 | -275.0554 | 1219.98 | 1219.98 | 300.0897 | 1.551 | -0.04593 | 0.15859 | 332.1109 | 57.0555 | 1.1135 | -0.48646 | -289.0554 | 1219.98 | 1219.98 | 294.2605 | 1.551 | -0.04593 | 0.15551 | 320.7803 | 31.7249
[5 empty] | 1.8 | 1.7067 | -0.09334 | 4.9446 | 1219.98 | 1219.98 | 416.6756 | 1.551 | -0.04593 | 0.22021 | 646.5763 | 651.5209 | 1.6879 | -0.11206 | -9.0554 | 1219.98 | 1219.98 | 410.8463 | 1.551 | -0.04593 | 0.21713 | 633.3098 | 624.2544 | 1.6692 | -0.13078 | -23.0554 | 1219.98 | 1219.98 | 405.017 | 1.551 | -0.04593 | 0.21405 | 620.029 | 596.9736 | 1.6505 | -0.1495 | -37.0554 | 1219.98 | 1219.98 | 399.1877 | 1.551 | -0.04593 | 0.21097 | 606.7422 | 569.6868 | 1.6318 | -0.16822 | -51.0554 | 1219.98 | 1219.98 | 393.3584 | 1.551 | -0.04593 | 0.20789 | 593.4574 | 542.402 | 1.6131 | -0.18694 | -65.0554 | 1219.98 | 1219.98 | 387.5291 | 1.551 | -0.04593 | 0.2048 | 580.1827 | 515.1273 | 1.5943 | -0.20566 | -79.0554 | 1219.98 | 1219.98 | 381.6998 | 1.551 | -0.04593 | 0.20172 | 566.926 | 487.8706 | 1.5756 | -0.22438 | -93.0554 | 1219.98 | 1219.98 | 375.8705 | 1.551 | -0.04593 | 0.19864 | 553.6953 | 460.6399 | 1.5569 | -0.2431 | -107.0554 | 1219.98 | 1219.98 | 370.0412 | 1.551 | -0.04593 | 0.19556 | 540.4983 | 433.4429 | 1.5382 | -0.26182 | -121.0554 | 1219.98 | 1219.98 | 364.2119 | 1.551 | -0.04593 | 0.19248 | 527.3427 | 406.2873 | 1.5195 | -0.28054 | -135.0554 | 1219.98 | 1219.98 | 358.3827 | 1.551 | -0.04593 | 0.1894 | 514.2361 | 379.1807 | 1.5007 | -0.29926 | -149.0554 | 1219.98 | 1219.98 | 352.5534 | 1.551 | -0.04593 | 0.18632 | 501.186 | 352.1306 | 1.482 | -0.31798 | -163.0554 | 1219.98 | 1219.98 | 346.7241 | 1.551 | -0.04593 | 0.18324 | 488.1997 | 325.1443 | 1.4633 | -0.3367 | -177.0554 | 1219.98 | 1219.98 | 340.8948 | 1.551 | -0.04593 | 0.18016 | 475.2843 | 298.2289 | 1.4446 | -0.35542 | -191.0554 | 1219.98 | 1219.98 | 335.0655 | 1.551 | -0.04593 | 0.17708 | 462.4468 | 271.3914 | 1.4259 | -0.37414 | -205.0554 | 1219.98 | 1219.98 | 329.2362 | 1.551 | -0.04593 | 0.174 | 449.6941 | 244.6387 | 1.4071 | -0.39286 | -219.0554 | 1219.98 | 1219.98 | 323.4069 | 1.551 | -0.04593 | 0.17092 | 437.033 | 217.9776 | 1.3884 | -0.41158 | -233.0554 | 1219.98 | 1219.98 | 317.5776 | 1.551 | -0.04593 | 0.16784 | 424.4698 | 191.4144 | 1.3697 | -0.4303 | -247.0554 | 1219.98 | 1219.98 | 311.7483 | 1.551 | -0.04593 | 0.16476 | 412.011 | 164.9556 | 1.351 | -0.44902 | -261.0554 | 1219.98 | 1219.98 | 305.919 | 1.551 | -0.04593 | 0.16167 | 399.6626 | 138.6072 | 1.3323 | -0.46774 | -275.0554 | 1219.98 | 1219.98 | 300.0897 | 1.551 | -0.04593 | 0.15859 | 387.4307 | 112.3753 | 1.3135 | -0.48646 | -289.0554 | 1219.98 | 1219.98 | 294.2605 | 1.551 | -0.04593 | 0.15551 | 375.3209 | 86.2655
[5 empty] | 2 | 1.9067 | -0.09334 | 4.9446 | 1219.98 | 1219.98 | 416.6756 | 1.551 | -0.04593 | 0.22021 | 706.7571 | 711.7017 | 1.8879 | -0.11206 | -9.0554 | 1219.98 | 1219.98 | 410.8463 | 1.551 | -0.04593 | 0.21713 | 693.5394 | 684.484 | 1.8692 | -0.13078 | -23.0554 | 1219.98 | 1219.98 | 405.017 | 1.551 | -0.04593 | 0.21405 | 680.2665 | 657.2111 | 1.8505 | -0.1495 | -37.0554 | 1219.98 | 1219.98 | 399.1877 | 1.551 | -0.04593 | 0.21097 | 666.9466 | 629.8912 | 1.8318 | -0.16822 | -51.0554 | 1219.98 | 1219.98 | 393.3584 | 1.551 | -0.04593 | 0.20789 | 653.5879 | 602.5325 | 1.8131 | -0.18694 | -65.0554 | 1219.98 | 1219.98 | 387.5291 | 1.551 | -0.04593 | 0.2048 | 640.1988 | 575.1434 | 1.7943 | -0.20566 | -79.0554 | 1219.98 | 1219.98 | 381.6998 | 1.551 | -0.04593 | 0.20172 | 626.7876 | 547.7322 | 1.7756 | -0.22438 | -93.0554 | 1219.98 | 1219.98 | 375.8705 | 1.551 | -0.04593 | 0.19864 | 613.3624 | 520.307 | 1.7569 | -0.2431 | -107.0554 | 1219.98 | 1219.98 | 370.0412 | 1.551 | -0.04593 | 0.19556 | 599.9316 | 492.8762 | 1.7382 | -0.26182 | -121.0554 | 1219.98 | 1219.98 | 364.2119 | 1.551 | -0.04593 | 0.19248 | 586.5033 | 465.4479 | 1.7195 | -0.28054 | -135.0554 | 1219.98 | 1219.98 | 358.3827 | 1.551 | -0.04593 | 0.1894 | 573.0856 | 438.0302 | 1.7007 | -0.29926 | -149.0554 | 1219.98 | 1219.98 | 352.5534 | 1.551 | -0.04593 | 0.18632 | 559.6867 | 410.6313 | 1.682 | -0.31798 | -163.0554 | 1219.98 | 1219.98 | 346.7241 | 1.551 | -0.04593 | 0.18324 | 546.3144 | 383.259 | 1.6633 | -0.3367 | -177.0554 | 1219.98 | 1219.98 | 340.8948 | 1.551 | -0.04593 | 0.18016 | 532.9768 | 355.9214 | 1.6446 | -0.35542 | -191.0554 | 1219.98 | 1219.98 | 335.0655 | 1.551 | -0.04593 | 0.17708 | 519.6815 | 328.6261 | 1.6259 | -0.37414 | -205.0554 | 1219.98 | 1219.98 | 329.2362 | 1.551 | -0.04593 | 0.174 | 506.4363 | 301.3809 | 1.6071 | -0.39286 | -219.0554 | 1219.98 | 1219.98 | 323.4069 | 1.551 | -0.04593 | 0.17092 | 493.2486 | 274.1932 | 1.5884 | -0.41158 | -233.0554 | 1219.98 | 1219.98 | 317.5776 | 1.551 | -0.04593 | 0.16784 | 480.1258 | 247.0704 | 1.5697 | -0.4303 | -247.0554 | 1219.98 | 1219.98 | 311.7483 | 1.551 | -0.04593 | 0.16476 | 467.0751 | 220.0197 | 1.551 | -0.44902 | -261.0554 | 1219.98 | 1219.98 | 305.919 | 1.551 | -0.04593 | 0.16167 | 454.1037 | 193.0483 | 1.5323 | -0.46774 | -275.0554 | 1219.98 | 1219.98 | 300.0897 | 1.551 | -0.04593 | 0.15859 | 441.2184 | 166.163 | 1.5135 | -0.48646 | -289.0554 | 1219.98 | 1219.98 | 294.2605 | 1.551 | -0.04593 | 0.15551 | 428.4259 | 139.3705
[5 empty] | 2.2 | 2.1067 | -0.09334 | 4.9446 | 1219.98 | 1219.98 | 416.6756 | 1.551 | -0.04593 | 0.22021 | 762.7597 | 767.7043 | 2.0879 | -0.11206 | -9.0554 | 1219.98 | 1219.98 | 410.8463 | 1.551 | -0.04593 | 0.21713 | 749.7217 | 740.6663 | 2.0692 | -0.13078 | -23.0554 | 1219.98 | 1219.98 | 405.017 | 1.551 | -0.04593 | 0.21405 | 736.5884 | 713.533 | 2.0505 | -0.1495 | -37.0554 | 1219.98 | 1219.98 | 399.1877 | 1.551 | -0.04593 | 0.21097 | 723.3679 | 686.3125 | 2.0318 | -0.16822 | -51.0554 | 1219.98 | 1219.98 | 393.3584 | 1.551 | -0.04593 | 0.20789 | 710.0683 | 659.0129 | 2.0131 | -0.18694 | -65.0554 | 1219.98 | 1219.98 | 387.5291 | 1.551 | -0.04593 | 0.2048 | 696.6978 | 631.6424 | 1.9943 | -0.20566 | -79.0554 | 1219.98 | 1219.98 | 381.6998 | 1.551 | -0.04593 | 0.20172 | 683.2646 | 604.2092 | 1.9756 | -0.22438 | -93.0554 | 1219.98 | 1219.98 | 375.8705 | 1.551 | -0.04593 | 0.19864 | 669.7772 | 576.7218 | 1.9569 | -0.2431 | -107.0554 | 1219.98 | 1219.98 | 370.0412 | 1.551 | -0.04593 | 0.19556 | 656.2438 | 549.1884 | 1.9382 | -0.26182 | -121.0554 | 1219.98 | 1219.98 | 364.2119 | 1.551 | -0.04593 | 0.19248 | 642.673 | 521.6176 | 1.9195 | -0.28054 | -135.0554 | 1219.98 | 1219.98 | 358.3827 | 1.551 | -0.04593 | 0.1894 | 629.0732 | 494.0178 | 1.9007 | -0.29926 | -149.0554 | 1219.98 | 1219.98 | 352.5534 | 1.551 | -0.04593 | 0.18632 | 615.4527 | 466.3973 | 1.882 | -0.31798 | -163.0554 | 1219.98 | 1219.98 | 346.7241 | 1.551 | -0.04593 | 0.18324 | 601.8201 | 438.7647 | 1.8633 | -0.3367 | -177.0554 | 1219.98 | 1219.98 | 340.8948 | 1.551 | -0.04593 | 0.18016 | 588.1836 | 411.1282 | 1.8446 | -0.35542 | -191.0554 | 1219.98 | 1219.98 | 335.0655 | 1.551 | -0.04593 | 0.17708 | 574.5516 | 383.4962 | 1.8259 | -0.37414 | -205.0554 | 1219.98 | 1219.98 | 329.2362 | 1.551 | -0.04593 | 0.174 | 560.9325 | 355.8771 | 1.8071 | -0.39286 | -219.0554 | 1219.98 | 1219.98 | 323.4069 | 1.551 | -0.04593 | 0.17092 | 547.3342 | 328.2788 | 1.7884 | -0.41158 | -233.0554 | 1219.98 | 1219.98 | 317.5776 | 1.551 | -0.04593 | 0.16784 | 533.7651 | 300.7097 | 1.7697 | -0.4303 | -247.0554 | 1219.98 | 1219.98 | 311.7483 | 1.551 | -0.04593 | 0.16476 | 520.2329 | 273.1775 | 1.751 | -0.44902 | -261.0554 | 1219.98 | 1219.98 | 305.919 | 1.551 | -0.04593 | 0.16167 | 506.7457 | 245.6903 | 1.7323 | -0.46774 | -275.0554 | 1219.98 | 1219.98 | 300.0897 | 1.551 | -0.04593 | 0.15859 | 493.3111 | 218.2557 | 1.7135 | -0.48646 | -289.0554 | 1219.98 | 1219.98 | 294.2605 | 1.551 | -0.04593 | 0.15551 | 479.9367 | 190.8813
[5 empty] | 2.4 | 2.3067 | -0.09334 | 4.9446 | 1219.98 | 1219.98 | 416.6756 | 1.551 | -0.04593 | 0.22021 | 814.5608 | 819.5054 | 2.2879 | -0.11206 | -9.0554 | 1219.98 | 1219.98 | 410.8463 | 1.551 | -0.04593 | 0.21713 | 801.8183 | 792.7629 | 2.2692 | -0.13078 | -23.0554 | 1219.98 | 1219.98 | 405.017 | 1.551 | -0.04593 | 0.21405 | 788.9426 | 765.8872 | 2.2505 | -0.1495 | -37.0554 | 1219.98 | 1219.98 | 399.1877 | 1.551 | -0.04593 | 0.21097 | 775.9412 | 738.8858 | 2.2318 | -0.16822 | -51.0554 | 1219.98 | 1219.98 | 393.3584 | 1.551 | -0.04593 | 0.20789 | 762.8216 | 711.7662 | 2.2131 | -0.18694 | -65.0554 | 1219.98 | 1219.98 | 387.5291 | 1.551 | -0.04593 | 0.2048 | 749.5918 | 684.5364 | 2.1943 | -0.20566 | -79.0554 | 1219.98 | 1219.98 | 381.6998 | 1.551 | -0.04593 | 0.20172 | 736.2596 | 657.2042 | 2.1756 | -0.22438 | -93.0554 | 1219.98 | 1219.98 | 375.8705 | 1.551 | -0.04593 | 0.19864 | 722.8333 | 629.7779 | 2.1569 | -0.2431 | -107.0554 | 1219.98 | 1219.98 | 370.0412 | 1.551 | -0.04593 | 0.19556 | 709.321 | 602.2656 | 2.1382 | -0.26182 | -121.0554 | 1219.98 | 1219.98 | 364.2119 | 1.551 | -0.04593 | 0.19248 | 695.7312 | 574.6758 | 2.1195 | -0.28054 | -135.0554 | 1219.98 | 1219.98 | 358.3827 | 1.551 | -0.04593 | 0.1894 | 682.0722 | 547.0168 | 2.1007 | -0.29926 | -149.0554 | 1219.98 | 1219.98 | 352.5534 | 1.551 | -0.04593 | 0.18632 | 668.3527 | 519.2973 | 2.082 | -0.31798 | -163.0554 | 1219.98 | 1219.98 | 346.7241 | 1.551 | -0.04593 | 0.18324 | 654.5811 | 491.5257 | 2.0633 | -0.3367 | -177.0554 | 1219.98 | 1219.98 | 340.8948 | 1.551 | -0.04593 | 0.18016 | 640.7661 | 463.7107 | 2.0446 | -0.35542 | -191.0554 | 1219.98 | 1219.98 | 335.0655 | 1.551 | -0.04593 | 0.17708 | 626.9163 | 435.8609 | 2.0259 | -0.37414 | -205.0554 | 1219.98 | 1219.98 | 329.2362 | 1.551 | -0.04593 | 0.174 | 613.0404 | 407.985 | 2.0071 | -0.39286 | -219.0554 | 1219.98 | 1219.98 | 323.4069 | 1.551 | -0.04593 | 0.17092 | 599.147 | 380.0916 | 1.9884 | -0.41158 | -233.0554 | 1219.98 | 1219.98 | 317.5776 | 1.551 | -0.04593 | 0.16784 | 585.2447 | 352.1893 | 1.9697 | -0.4303 | -247.0554 | 1219.98 | 1219.98 | 311.7483 | 1.551 | -0.04593 | 0.16476 | 571.342 | 324.2866 | 1.951 | -0.44902 | -261.0554 | 1219.98 | 1219.98 | 305.919 | 1.551 | -0.04593 | 0.16167 | 557.4474 | 296.392 | 1.9323 | -0.46774 | -275.0554 | 1219.98 | 1219.98 | 300.0897 | 1.551 | -0.04593 | 0.15859 | 543.5694 | 268.514 | 1.9135 | -0.48646 | -289.0554 | 1219.98 | 1219.98 | 294.2605 | 1.551 | -0.04593 | 0.15551 | 529.7163 | 240.6609
[5 empty] | 2.6 | 2.5067 | -0.09334 | 4.9446 | 1219.98 | 1219.98 | 416.6756 | 1.551 | -0.04593 | 0.22021 | 862.2019 | 867.1465 | 2.4879 | -0.11206 | -9.0554 | 1219.98 | 1219.98 | 410.8463 | 1.551 | -0.04593 | 0.21713 | 849.8547 | 840.7993 | 2.4692 | -0.13078 | -23.0554 | 1219.98 | 1219.98 | 405.017 | 1.551 | -0.04593 | 0.21405 | 837.3392 | 814.2838 | 2.4505 | -0.1495 | -37.0554 | 1219.98 | 1219.98 | 399.1877 | 1.551 | -0.04593 | 0.21097 | 824.6619 | 787.6065 | 2.4318 | -0.16822 | -51.0554 | 1219.98 | 1219.98 | 393.3584 | 1.551 | -0.04593 | 0.20789 | 811.8298 | 760.7744 | 2.4131 | -0.18694 | -65.0554 | 1219.98 | 1219.98 | 387.5291 | 1.551 | -0.04593 | 0.2048 | 798.8501 | 733.7947 | 2.3943 | -0.20566 | -79.0554 | 1219.98 | 1219.98 | 381.6998 | 1.551 | -0.04593 | 0.20172 | 785.7301 | 706.6747 | 2.3756 | -0.22438 | -93.0554 | 1219.98 | 1219.98 | 375.8705 | 1.551 | -0.04593 | 0.19864 | 772.4774 | 679.422 | 2.3569 | -0.2431 | -107.0554 | 1219.98 | 1219.98 | 370.0412 | 1.551 | -0.04593 | 0.19556 | 759.0999 | 652.0445 | 2.3382 | -0.26182 | -121.0554 | 1219.98 | 1219.98 | 364.2119 | 1.551 | -0.04593 | 0.19248 | 745.6056 | 624.5502 | 2.3195 | -0.28054 | -135.0554 | 1219.98 | 1219.98 | 358.3827 | 1.551 | -0.04593 | 0.1894 | 732.0025 | 596.9471 | 2.3007 | -0.29926 | -149.0554 | 1219.98 | 1219.98 | 352.5534 | 1.551 | -0.04593 | 0.18632 | 718.2991 | 569.2437 | 2.282 | -0.31798 | -163.0554 | 1219.98 | 1219.98 | 346.7241 | 1.551 | -0.04593 | 0.18324 | 704.5038 | 541.4484 | 2.2633 | -0.3367 | -177.0554 | 1219.98 | 1219.98 | 340.8948 | 1.551 | -0.04593 | 0.18016 | 690.6252 | 513.5698 | 2.2446 | -0.35542 | -191.0554 | 1219.98 | 1219.98 | 335.0655 | 1.551 | -0.04593 | 0.17708 | 676.6719 | 485.6165 | 2.2259 | -0.37414 | -205.0554 | 1219.98 | 1219.98 | 329.2362 | 1.551 | -0.04593 | 0.174 | 662.6528 | 457.5974 | 2.2071 | -0.39286 | -219.0554 | 1219.98 | 1219.98 | 323.4069 | 1.551 | -0.04593 | 0.17092 | 648.5765 | 429.5211 | 2.1884 | -0.41158 | -233.0554 | 1219.98 | 1219.98 | 317.5776 | 1.551 | -0.04593 | 0.16784 | 634.4521 | 401.3967 | 2.1697 | -0.4303 | -247.0554 | 1219.98 | 1219.98 | 311.7483 | 1.551 | -0.04593 | 0.16476 | 620.2883 | 373.2329 | 2.151 | -0.44902 | -261.0554 | 1219.98 | 1219.98 | 305.919 | 1.551 | -0.04593 | 0.16167 | 606.0941 | 345.0387 | 2.1323 | -0.46774 | -275.0554 | 1219.98 | 1219.98 | 300.0897 | 1.551 | -0.04593 | 0.15859 | 591.8783 | 316.8229 | 2.1135 | -0.48646 | -289.0554 | 1219.98 | 1219.98 | 294.2605 | 1.551 | -0.04593 | 0.15551 | 577.6499 | 288.5945
[5 empty] | 2.8 | 2.7067 | -0.09334 | 4.9446 | 1219.98 | 1219.98 | 416.6756 | 1.551 | -0.04593 | 0.22021 | 905.7796 | 910.7242 | 2.6879 | -0.11206 | -9.0554 | 1219.98 | 1219.98 | 410.8463 | 1.551 | -0.04593 | 0.21713 | 893.9108 | 884.8554 | 2.6692 | -0.13078 | -23.0554 | 1219.98 | 1219.98 | 405.017 | 1.551 | -0.04593 | 0.21405 | 881.842 | 858.7866 | 2.6505 | -0.1495 | -37.0554 | 1219.98 | 1219.98 | 399.1877 | 1.551 | -0.04593 | 0.21097 | 869.5787 | 832.5233 | 2.6318 | -0.16822 | -51.0554 | 1219.98 | 1219.98 | 393.3584 | 1.551 | -0.04593 | 0.20789 | 857.1269 | 806.0715 | 2.6131 | -0.18694 | -65.0554 | 1219.98 | 1219.98 | 387.5291 | 1.551 | -0.04593 | 0.2048 | 844.4928 | 779.4374 | 2.5943 | -0.20566 | -79.0554 | 1219.98 | 1219.98 | 381.6998 | 1.551 | -0.04593 | 0.20172 | 831.683 | 752.6276 | 2.5756 | -0.22438 | -93.0554 | 1219.98 | 1219.98 | 375.8705 | 1.551 | -0.04593 | 0.19864 | 818.7043 | 725.6489 | 2.5569 | -0.2431 | -107.0554 | 1219.98 | 1219.98 | 370.0412 | 1.551 | -0.04593 | 0.19556 | 805.5637 | 698.5083 | 2.5382 | -0.26182 | -121.0554 | 1219.98 | 1219.98 | 364.2119 | 1.551 | -0.04593 | 0.19248 | 792.2686 | 671.2132 | 2.5195 | -0.28054 | -135.0554 | 1219.98 | 1219.98 | 358.3827 | 1.551 | -0.04593 | 0.1894 | 778.8267 | 643.7713 | 2.5007 | -0.29926 | -149.0554 | 1219.98 | 1219.98 | 352.5534 | 1.551 | -0.04593 | 0.18632 | 765.2457 | 616.1903 | 2.482 | -0.31798 | -163.0554 | 1219.98 | 1219.98 | 346.7241 | 1.551 | -0.04593 | 0.18324 | 751.5338 | 588.4784 | 2.4633 | -0.3367 | -177.0554 | 1219.98 | 1219.98 | 340.8948 | 1.551 | -0.04593 | 0.18016 | 737.6991 | 560.6437 | 2.4446 | -0.35542 | -191.0554 | 1219.98 | 1219.98 | 335.0655 | 1.551 | -0.04593 | 0.17708 | 723.7502 | 532.6948 | 2.4259 | -0.37414 | -205.0554 | 1219.98 | 1219.98 | 329.2362 | 1.551 | -0.04593 | 0.174 | 709.6955 | 504.6401 | 2.4071 | -0.39286 | -219.0554 | 1219.98 | 1219.98 | 323.4069 | 1.551 | -0.04593 | 0.17092 | 695.5439 | 476.4885 | 2.3884 | -0.41158 | -233.0554 | 1219.98 | 1219.98 | 317.5776 | 1.551 | -0.04593 | 0.16784 | 681.3042 | 448.2488 | 2.3697 | -0.4303 | -247.0554 | 1219.98 | 1219.98 | 311.7483 | 1.551 | -0.04593 | 0.16476 | 666.9854 | 419.93 | 2.351 | -0.44902 | -261.0554 | 1219.98 | 1219.98 | 305.919 | 1.551 | -0.04593 | 0.16167 | 652.5966 | 391.5412 | 2.3323 | -0.46774 | -275.0554 | 1219.98 | 1219.98 | 300.0897 | 1.551 | -0.04593 | 0.15859 | 638.1468 | 363.0914 | 2.3135 | -0.48646 | -289.0554 | 1219.98 | 1219.98 | 294.2605 | 1.551 | -0.04593 | 0.15551 | 623.6453 | 334.5899
[5 empty] | 3 | 2.9067 | -0.09334 | 4.9446 | 1219.98 | 1219.98 | 416.6756 | 1.551 | -0.04593 | 0.22021 | 945.4344 | 950.379 | 2.8879 | -0.11206 | -9.0554 | 1219.98 | 1219.98 | 410.8463 | 1.551 | -0.04593 | 0.21713 | 934.1107 | 925.0553 | 2.8692 | -0.13078 | -23.0554 | 1219.98 | 1219.98 | 405.017 | 1.551 | -0.04593 | 0.21405 | 922.5591 | 899.5037 | 2.8505 | -0.1495 | -37.0554 | 1219.98 | 1219.98 | 399.1877 | 1.551 | -0.04593 | 0.21097 | 910.7842 | 873.7288 | 2.8318 | -0.16822 | -51.0554 | 1219.98 | 1219.98 | 393.3584 | 1.551 | -0.04593 | 0.20789 | 898.7906 | 847.7352 | 2.8131 | -0.18694 | -65.0554 | 1219.98 | 1219.98 | 387.5291 | 1.551 | -0.04593 | 0.2048 | 886.5834 | 821.528 | 2.7943 | -0.20566 | -79.0554 | 1219.98 | 1219.98 | 381.6998 | 1.551 | -0.04593 | 0.20172 | 874.1681 | 795.1127 | 2.7756 | -0.22438 | -93.0554 | 1219.98 | 1219.98 | 375.8705 | 1.551 | -0.04593 | 0.19864 | 861.5504 | 768.495 | 2.7569 | -0.2431 | -107.0554 | 1219.98 | 1219.98 | 370.0412 | 1.551 | -0.04593 | 0.19556 | 848.7365 | 741.6811 | 2.7382 | -0.26182 | -121.0554 | 1219.98 | 1219.98 | 364.2119 | 1.551 | -0.04593 | 0.19248 | 835.7328 | 714.6774 | 2.7195 | -0.28054 | -135.0554 | 1219.98 | 1219.98 | 358.3827 | 1.551 | -0.04593 | 0.1894 | 822.5462 | 687.4908 | 2.7007 | -0.29926 | -149.0554 | 1219.98 | 1219.98 | 352.5534 | 1.551 | -0.04593 | 0.18632 | 809.1837 | 660.1283 | 2.682 | -0.31798 | -163.0554 | 1219.98 | 1219.98 | 346.7241 | 1.551 | -0.04593 | 0.18324 | 795.6527 | 632.5973 | 2.6633 | -0.3367 | -177.0554 | 1219.98 | 1219.98 | 340.8948 | 1.551 | -0.04593 | 0.18016 | 781.9608 | 604.9054 | 2.6446 | -0.35542 | -191.0554 | 1219.98 | 1219.98 | 335.0655 | 1.551 | -0.04593 | 0.17708 | 768.116 | 577.0606 | 2.6259 | -0.37414 | -205.0554 | 1219.98 | 1219.98 | 329.2362 | 1.551 | -0.04593 | 0.174 | 754.1264 | 549.071 | 2.6071 | -0.39286 | -219.0554 | 1219.98 | 1219.98 | 323.4069 | 1.551 | -0.04593 | 0.17092 | 740.0005 | 520.9451 | 2.5884 | -0.41158 | -233.0554 | 1219.98 | 1219.98 | 317.5776 | 1.551 | -0.04593 | 0.16784 | 725.7467 | 492.6913 | 2.5697 | -0.4303 | -247.0554 | 1219.98 | 1219.98 | 311.7483 | 1.551 | -0.04593 | 0.16476 | 711.374 | 464.3186 | 2.551 | -0.44902 | -261.0554 | 1219.98 | 1219.98 | 305.919 | 1.551 | -0.04593 | 0.16167 | 696.8912 | 435.8358 | 2.5323 | -0.46774 | -275.0554 | 1219.98 | 1219.98 | 300.0897 | 1.551 | -0.04593 | 0.15859 | 682.3074 | 407.252 | 2.5135 | -0.48646 | -289.0554 | 1219.98 | 1219.98 | 294.2605 | 1.551 | -0.04593 | 0.15551 | 667.632 | 378.5766
[5 empty] | 3.2 | 3.1067 | -0.09334 | 4.9446 | 1219.98 | 1219.98 | 416.6756 | 1.551 | -0.04593 | 0.22021 | 981.3404 | 986.285 | 3.0879 | -0.11206 | -9.0554 | 1219.98 | 1219.98 | 410.8463 | 1.551 | -0.04593 | 0.21713 | 970.6129 | 961.5575 | 3.0692 | -0.13078 | -23.0554 | 1219.98 | 1219.98 | 405.017 | 1.551 | -0.04593 | 0.21405 | 959.6341 | 936.5787 | 3.0505 | -0.1495 | -37.0554 | 1219.98 | 1219.98 | 399.1877 | 1.551 | -0.04593 | 0.21097 | 948.4068 | 911.3514 | 3.0318 | -0.16822 | -51.0554 | 1219.98 | 1219.98 | 393.3584 | 1.551 | -0.04593 | 0.20789 | 936.9346 | 885.8792 | 3.0131 | -0.18694 | -65.0554 | 1219.98 | 1219.98 | 387.5291 | 1.551 | -0.04593 | 0.2048 | 925.2212 | 860.1658 | 2.9943 | -0.20566 | -79.0554 | 1219.98 | 1219.98 | 381.6998 | 1.551 | -0.04593 | 0.20172 | 913.2708 | 834.2154 | 2.9756 | -0.22438 | -93.0554 | 1219.98 | 1219.98 | 375.8705 | 1.551 | -0.04593 | 0.19864 | 901.088 | 808.0326 | 2.9569 | -0.2431 | -107.0554 | 1219.98 | 1219.98 | 370.0412 | 1.551 | -0.04593 | 0.19556 | 888.6777 | 781.6223 | 2.9382 | -0.26182 | -121.0554 | 1219.98 | 1219.98 | 364.2119 | 1.551 | -0.04593 | 0.19248 | 876.0453 | 754.9899 | 2.9195 | -0.28054 | -135.0554 | 1219.98 | 1219.98 | 358.3827 | 1.551 | -0.04593 | 0.1894 | 863.1965 | 728.1411 | 2.9007 | -0.29926 | -149.0554 | 1219.98 | 1219.98 | 352.5534 | 1.551 | -0.04593 | 0.18632 | 850.1374 | 701.082 | 2.882 | -0.31798 | -163.0554 | 1219.98 | 1219.98 | 346.7241 | 1.551 | -0.04593 | 0.18324 | 836.8745 | 673.8191 | 2.8633 | -0.3367 | -177.0554 | 1219.98 | 1219.98 | 340.8948 | 1.551 | -0.04593 | 0.18016 | 823.4145 | 646.3591 | 2.8446 | -0.35542 | -191.0554 | 1219.98 | 1219.98 | 335.0655 | 1.551 | -0.04593 | 0.17708 | 809.7646 | 618.7092 | 2.8259 | -0.37414 | -205.0554 | 1219.98 | 1219.98 | 329.2362 | 1.551 | -0.04593 | 0.174 | 795.9323 | 590.8769 | 2.8071 | -0.39286 | -219.0554 | 1219.98 | 1219.98 | 323.4069 | 1.551 | -0.04593 | 0.17092 | 781.9252 | 562.8698 | 2.7884 | -0.41158 | -233.0554 | 1219.98 | 1219.98 | 317.5776 | 1.551 | -0.04593 | 0.16784 | 767.7516 | 534.6962 | 2.7697 | -0.4303 | -247.0554 | 1219.98 | 1219.98 | 311.7483 | 1.551 | -0.04593 | 0.16476 | 753.4196 | 506.3642 | 2.751 | -0.44902 | -261.0554 | 1219.98 | 1219.98 | 305.919 | 1.551 | -0.04593 | 0.16167 | 738.938 | 477.8826 | 2.7323 | -0.46774 | -275.0554 | 1219.98 | 1219.98 | 300.0897 | 1.551 | -0.04593 | 0.15859 | 724.3155 | 449.2601 | 2.7135 | -0.48646 | -289.0554 | 1219.98 | 1219.98 | 294.2605 | 1.551 | -0.04593 | 0.15551 | 709.5611 | 420.5057
[5 empty] | 3.4 | 3.3067 | -0.09334 | 4.9446 | 1219.98 | 1219.98 | 416.6756 | 1.551 | -0.04593 | 0.22021 | 1013.6963 | 1018.6409 | 3.2879 | -0.11206 | -9.0554 | 1219.98 | 1219.98 | 410.8463 | 1.551 | -0.04593 | 0.21713 | 1003.6019 | 994.5465 | 3.2692 | -0.13078 | -23.0554 | 1219.98 | 1219.98 | 405.017 | 1.551 | -0.04593 | 0.21405 | 993.2367 | 970.1813 | 3.2505 | -0.1495 | -37.0554 | 1219.98 | 1219.98 | 399.1877 | 1.551 | -0.04593 | 0.21097 | 982.6024 | 945.547 | 3.2318 | -0.16822 | -51.0554 | 1219.98 | 1219.98 | 393.3584 | 1.551 | -0.04593 | 0.20789 | 971.7008 | 920.6454 | 3.2131 | -0.18694 | -65.0554 | 1219.98 | 1219.98 | 387.5291 | 1.551 | -0.04593 | 0.2048 | 960.5344 | 895.479 | 3.1943 | -0.20566 | -79.0554 | 1219.98 | 1219.98 | 381.6998 | 1.551 | -0.04593 | 0.20172 | 949.1059 | 870.0505 | 3.1756 | -0.22438 | -93.0554 | 1219.98 | 1219.98 | 375.8705 | 1.551 | -0.04593 | 0.19864 | 937.4186 | 844.3632 | 3.1569 | -0.2431 | -107.0554 | 1219.98 | 1219.98 | 370.0412 | 1.551 | -0.04593 | 0.19556 | 925.4761 | 818.4207 | 3.1382 | -0.26182 | -121.0554 | 1219.98 | 1219.98 | 364.2119 | 1.551 | -0.04593 | 0.19248 | 913.2824 | 792.227 | 3.1195 | -0.28054 | -135.0554 | 1219.98 | 1219.98 | 358.3827 | 1.551 | -0.04593 | 0.1894 | 900.842 | 765.7866 | 3.1007 | -0.29926 | -149.0554 | 1219.98 | 1219.98 | 352.5534 | 1.551 | -0.04593 | 0.18632 | 888.1599 | 739.1045 | 3.082 | -0.31798 | -163.0554 | 1219.98 | 1219.98 | 346.7241 | 1.551 | -0.04593 | 0.18324 | 875.2413 | 712.1859 | 3.0633 | -0.3367 | -177.0554 | 1219.98 | 1219.98 | 340.8948 | 1.551 | -0.04593 | 0.18016 | 862.0919 | 685.0365 | 3.0446 | -0.35542 | -191.0554 | 1219.98 | 1219.98 | 335.0655 | 1.551 | -0.04593 | 0.17708 | 848.7179 | 657.6625 | 3.0259 | -0.37414 | -205.0554 | 1219.98 | 1219.98 | 329.2362 | 1.551 | -0.04593 | 0.174 | 835.1258 | 630.0704 | 3.0071 | -0.39286 | -219.0554 | 1219.98 | 1219.98 | 323.4069 | 1.551 | -0.04593 | 0.17092 | 821.3225 | 602.2671 | 2.9884 | -0.41158 | -233.0554 | 1219.98 | 1219.98 | 317.5776 | 1.551 | -0.04593 | 0.16784 | 807.3152 | 574.2598 | 2.9697 | -0.4303 | -247.0554 | 1219.98 | 1219.98 | 311.7483 | 1.551 | -0.04593 | 0.16476 | 793.1115 | 546.0561 | 2.951 | -0.44902 | -261.0554 | 1219.98 | 1219.98 | 305.919 | 1.551 | -0.04593 | 0.16167 | 778.7194 | 517.664 | 2.9323 | -0.46774 | -275.0554 | 1219.98 | 1219.98 | 300.0897 | 1.551 | -0.04593 | 0.15859 | 764.1473 | 489.0919 | 2.9135 | -0.48646 | -289.0554 | 1219.98 | 1219.98 | 294.2605 | 1.551 | -0.04593 | 0.15551 | 749.4035 | 460.3481
[5 empty] | 3.6 | 3.5067 | -0.09334 | 4.9446 | 1219.98 | 1219.98 | 416.6756 | 1.551 | -0.04593 | 0.22021 | 1042.7162 | 1047.6608 | 3.4879 | -0.11206 | -9.0554 | 1219.98 | 1219.98 | 410.8463 | 1.551 | -0.04593 | 0.21713 | 1033.2789 | 1024.2235 | 3.4692 | -0.13078 | -23.0554 | 1219.98 | 1219.98 | 405.017 | 1.551 | -0.04593 | 0.21405 | 1023.5556 | 1000.5002 | 3.4505 | -0.1495 | -37.0554 | 1219.98 | 1219.98 | 399.1877 | 1.551 | -0.04593 | 0.21097 | 1013.5464 | 976.491 | 3.4318 | -0.16822 | -51.0554 | 1219.98 | 1219.98 | 393.3584 | 1.551 | -0.04593 | 0.20789 | 1003.2518 | 952.1964 | 3.4131 | -0.18694 | -65.0554 | 1219.98 | 1219.98 | 387.5291 | 1.551 | -0.04593 | 0.2048 | 992.6727 | 927.6173 | 3.3943 | -0.20566 | -79.0554 | 1219.98 | 1219.98 | 381.6998 | 1.551 | -0.04593 | 0.20172 | 981.8105 | 902.7551 | 3.3756 | -0.22438 | -93.0554 | 1219.98 | 1219.98 | 375.8705 | 1.551 | -0.04593 | 0.19864 | 970.6668 | 877.6114 | 3.3569 | -0.2431 | -107.0554 | 1219.98 | 1219.98 | 370.0412 | 1.551 | -0.04593 | 0.19556 | 959.2438 | 852.1884 | 3.3382 | -0.26182 | -121.0554 | 1219.98 | 1219.98 | 364.2119 | 1.551 | -0.04593 | 0.19248 | 947.5443 | 826.4889 | 3.3195 | -0.28054 | -135.0554 | 1219.98 | 1219.98 | 358.3827 | 1.551 | -0.04593 | 0.1894 | 935.5712 | 800.5158 | 3.3007 | -0.29926 | -149.0554 | 1219.98 | 1219.98 | 352.5534 | 1.551 | -0.04593 | 0.18632 | 923.3282 | 774.2728 | 3.282 | -0.31798 | -163.0554 | 1219.98 | 1219.98 | 346.7241 | 1.551 | -0.04593 | 0.18324 | 910.8191 | 747.7637 | 3.2633 | -0.3367 | -177.0554 | 1219.98 | 1219.98 | 340.8948 | 1.551 | -0.04593 | 0.18016 | 898.0486 | 720.9932 | 3.2446 | -0.35542 | -191.0554 | 1219.98 | 1219.98 | 335.0655 | 1.551 | -0.04593 | 0.17708 | 885.0213 | 693.9659 | 3.2259 | -0.37414 | -205.0554 | 1219.98 | 1219.98 | 329.2362 | 1.551 | -0.04593 | 0.174 | 871.7428 | 666.6874 | 3.2071 | -0.39286 | -219.0554 | 1219.98 | 1219.98 | 323.4069 | 1.551 | -0.04593 | 0.17092 | 858.2188 | 639.1634 | 3.1884 | -0.41158 | -233.0554 | 1219.98 | 1219.98 | 317.5776 | 1.551 | -0.04593 | 0.16784 | 844.4555 | 611.4001 | 3.1697 | -0.4303 | -247.0554 | 1219.98 | 1219.98 | 311.7483 | 1.551 | -0.04593 | 0.16476 | 830.4596 | 583.4042 | 3.151 | -0.44902 | -261.0554 | 1219.98 | 1219.98 | 305.919 | 1.551 | -0.04593 | 0.16167 | 816.2381 | 555.1827 | 3.1323 | -0.46774 | -275.0554 | 1219.98 | 1219.98 | 300.0897 | 1.551 | -0.04593 | 0.15859 | 801.7985 | 526.7431 | 3.1135 | -0.48646 | -289.0554 | 1219.98 | 1219.98 | 294.2605 | 1.551 | -0.04593 | 0.15551 | 787.1487 | 498.0933
[5 empty] | 3.8 | 3.7067 | -0.09334 | 4.9446 | 1219.98 | 1219.98 | 416.6756 | 1.551 | -0.04593 | 0.22021 | 1068.6233 | 1073.5679 | 3.6879 | -0.11206 | -9.0554 | 1219.98 | 1219.98 | 410.8463 | 1.551 | -0.04593 | 0.21713 | 1059.8558 | 1050.8004 | 3.6692 | -0.13078 | -23.0554 | 1219.98 | 1219.98 | 405.017 | 1.551 | -0.04593 | 0.21405 | 1050.791 | 1027.7356 | 3.6505 | -0.1495 | -37.0554 | 1219.98 | 1219.98 | 399.1877 | 1.551 | -0.04593 | 0.21097 | 1041.4277 | 1004.3723 | 3.6318 | -0.16822 | -51.0554 | 1219.98 | 1219.98 | 393.3584 | 1.551 | -0.04593 | 0.20789 | 1031.7647 | 980.7093 | 3.6131 | -0.18694 | -65.0554 | 1219.98 | 1219.98 | 387.5291 | 1.551 | -0.04593 | 0.2048 | 1021.8016 | 956.7462 | 3.5943 | -0.20566 | -79.0554 | 1219.98 | 1219.98 | 381.6998 | 1.551 | -0.04593 | 0.20172 | 1011.538 | 932.4826 | 3.5756 | -0.22438 | -93.0554 | 1219.98 | 1219.98 | 375.8705 | 1.551 | -0.04593 | 0.19864 | 1000.9743 | 907.9189 | 3.5569 | -0.2431 | -107.0554 | 1219.98 | 1219.98 | 370.0412 | 1.551 | -0.04593 | 0.19556 | 990.1112 | 883.0558 | 3.5382 | -0.26182 | -121.0554 | 1219.98 | 1219.98 | 364.2119 | 1.551 | -0.04593 | 0.19248 | 978.9498 | 857.8944 | 3.5195 | -0.28054 | -135.0554 | 1219.98 | 1219.98 | 358.3827 | 1.551 | -0.04593 | 0.1894 | 967.4916 | 832.4362 | 3.5007 | -0.29926 | -149.0554 | 1219.98 | 1219.98 | 352.5534 | 1.551 | -0.04593 | 0.18632 | 955.7387 | 806.6833 | 3.482 | -0.31798 | -163.0554 | 1219.98 | 1219.98 | 346.7241 | 1.551 | -0.04593 | 0.18324 | 943.6937 | 780.6383 | 3.4633 | -0.3367 | -177.0554 | 1219.98 | 1219.98 | 340.8948 | 1.551 | -0.04593 | 0.18016 | 931.3596 | 754.3042 | 3.4446 | -0.35542 | -191.0554 | 1219.98 | 1219.98 | 335.0655 | 1.551 | -0.04593 | 0.17708 | 918.7398 | 727.6844 | 3.4259 | -0.37414 | -205.0554 | 1219.98 | 1219.98 | 329.2362 | 1.551 | -0.04593 | 0.174 | 905.8385 | 700.7831 | 3.4071 | -0.39286 | -219.0554 | 1219.98 | 1219.98 | 323.4069 | 1.551 | -0.04593 | 0.17092 | 892.6601 | 673.6047 | 3.3884 | -0.41158 | -233.0554 | 1219.98 | 1219.98 | 317.5776 | 1.551 | -0.04593 | 0.16784 | 879.2096 | 646.1542 | 3.3697 | -0.4303 | -247.0554 | 1219.98 | 1219.98 | 311.7483 | 1.551 | -0.04593 | 0.16476 | 865.4924 | 618.437 | 3.351 | -0.44902 | -261.0554 | 1219.98 | 1219.98 | 305.919 | 1.551 | -0.04593 | 0.16167 | 851.5146 | 590.4592 | 3.3323 | -0.46774 | -275.0554 | 1219.98 | 1219.98 | 300.0897 | 1.551 | -0.04593 | 0.15859 | 837.2824 | 562.227 | 3.3135 | -0.48646 | -289.0554 | 1219.98 | 1219.98 | 294.2605 | 1.551 | -0.04593 | 0.15551 | 822.803 | 533.7476
[5 empty] | 4 | 3.9067 | -0.09334 | 4.9446 | 1219.98 | 1219.98 | 416.6756 | 1.551 | -0.04593 | 0.22021 | 1091.6433 | 1096.5879 | 3.8879 | -0.11206 | -9.0554 | 1219.98 | 1219.98 | 410.8463 | 1.551 | -0.04593 | 0.21713 | 1083.5486 | 1074.4932 | 3.8692 | -0.13078 | -23.0554 | 1219.98 | 1219.98 | 405.017 | 1.551 | -0.04593 | 0.21405 | 1075.1492 | 1052.0938 | 3.8505 | -0.1495 | -37.0554 | 1219.98 | 1219.98 | 399.1877 | 1.551 | -0.04593 | 0.21097 | 1066.4422 | 1029.3868 | 3.8318 | -0.16822 | -51.0554 | 1219.98 | 1219.98 | 393.3584 | 1.551 | -0.04593 | 0.20789 | 1057.4252 | 1006.3698 | 3.8131 | -0.18694 | -65.0554 | 1219.98 | 1219.98 | 387.5291 | 1.551 | -0.04593 | 0.2048 | 1048.0961 | 983.0407 | 3.7943 | -0.20566 | -79.0554 | 1219.98 | 1219.98 | 381.6998 | 1.551 | -0.04593 | 0.20172 | 1038.4532 | 959.3978 | 3.7756 | -0.22438 | -93.0554 | 1219.98 | 1219.98 | 375.8705 | 1.551 | -0.04593 | 0.19864 | 1028.4953 | 935.4399 | 3.7569 | -0.2431 | -107.0554 | 1219.98 | 1219.98 | 370.0412 | 1.551 | -0.04593 | 0.19556 | 1018.2215 | 911.1661 | 3.7382 | -0.26182 | -121.0554 | 1219.98 | 1219.98 | 364.2119 | 1.551 | -0.04593 | 0.19248 | 1007.6314 | 886.576 | 3.7195 | -0.28054 | -135.0554 | 1219.98 | 1219.98 | 358.3827 | 1.551 | -0.04593 | 0.1894 | 996.7251 | 861.6697 | 3.7007 | -0.29926 | -149.0554 | 1219.98 | 1219.98 | 352.5534 | 1.551 | -0.04593 | 0.18632 | 985.503 | 836.4476 | 3.682 | -0.31798 | -163.0554 | 1219.98 | 1219.98 | 346.7241 | 1.551 | -0.04593 | 0.18324 | 973.9661 | 810.9107 | 3.6633 | -0.3367 | -177.0554 | 1219.98 | 1219.98 | 340.8948 | 1.551 | -0.04593 | 0.18016 | 962.116 | 785.0606 | 3.6446 | -0.35542 | -191.0554 | 1219.98 | 1219.98 | 335.0655 | 1.551 | -0.04593 | 0.17708 | 949.9546 | 758.8992 | 3.6259 | -0.37414 | -205.0554 | 1219.98 | 1219.98 | 329.2362 | 1.551 | -0.04593 | 0.174 | 937.4845 | 732.4291 | 3.6071 | -0.39286 | -219.0554 | 1219.98 | 1219.98 | 323.4069 | 1.551 | -0.04593 | 0.17092 | 924.7086 | 705.6532 | 3.5884 | -0.41158 | -233.0554 | 1219.98 | 1219.98 | 317.5776 | 1.551 | -0.04593 | 0.16784 | 911.6307 | 678.5753 | 3.5697 | -0.4303 | -247.0554 | 1219.98 | 1219.98 | 311.7483 | 1.551 | -0.04593 | 0.16476 | 898.2547 | 651.1993 | 3.551 | -0.44902 | -261.0554 | 1219.98 | 1219.98 | 305.919 | 1.551 | -0.04593 | 0.16167 | 884.5854 | 623.53 | 3.5323 | -0.46774 | -275.0554 | 1219.98 | 1219.98 | 300.0897 | 1.551 | -0.04593 | 0.15859 | 870.6278 | 595.5724 | 3.5135 | -0.48646 | -289.0554 | 1219.98 | 1219.98 | 294.2605 | 1.551 | -0.04593 | 0.15551 | 856.3878 | 567.3324
[5 empty] | 4.2 | 4.1067 | -0.09334 | 4.9446 | 1219.98 | 1219.98 | 416.6756 | 1.551 | -0.04593 | 0.22021 | 1111.9998 | 1116.9444 | 4.0879 | -0.11206 | -9.0554 | 1219.98 | 1219.98 | 410.8463 | 1.551 | -0.04593 | 0.21713 | 1104.573 | 1095.5176 | 4.0692 | -0.13078 | -23.0554 | 1219.98 | 1219.98 | 405.017 | 1.551 | -0.04593 | 0.21405 | 1096.8373 | 1073.7819 | 4.0505 | -0.1495 | -37.0554 | 1219.98 | 1219.98 | 399.1877 | 1.551 | -0.04593 | 0.21097 | 1088.7885 | 1051.7331 | 4.0318 | -0.16822 | -51.0554 | 1219.98 | 1219.98 | 393.3584 | 1.551 | -0.04593 | 0.20789 | 1080.4227 | 1029.3673 | 4.0131 | -0.18694 | -65.0554 | 1219.98 | 1219.98 | 387.5291 | 1.551 | -0.04593 | 0.2048 | 1071.7366 | 1006.6812 | 3.9943 | -0.20566 | -79.0554 | 1219.98 | 1219.98 | 381.6998 | 1.551 | -0.04593 | 0.20172 | 1062.727 | 983.6716 | 3.9756 | -0.22438 | -93.0554 | 1219.98 | 1219.98 | 375.8705 | 1.551 | -0.04593 | 0.19864 | 1053.3911 | 960.3357 | 3.9569 | -0.2431 | -107.0554 | 1219.98 | 1219.98 | 370.0412 | 1.551 | -0.04593 | 0.19556 | 1043.7266 | 936.6712 | 3.9382 | -0.26182 | -121.0554 | 1219.98 | 1219.98 | 364.2119 | 1.551 | -0.04593 | 0.19248 | 1033.7315 | 912.6761 | 3.9195 | -0.28054 | -135.0554 | 1219.98 | 1219.98 | 358.3827 | 1.551 | -0.04593 | 0.1894 | 1023.4042 | 888.3488 | 3.9007 | -0.29926 | -149.0554 | 1219.98 | 1219.98 | 352.5534 | 1.551 | -0.04593 | 0.18632 | 1012.7437 | 863.6883 | 3.882 | -0.31798 | -163.0554 | 1219.98 | 1219.98 | 346.7241 | 1.551 | -0.04593 | 0.18324 | 1001.7494 | 838.694 | 3.8633 | -0.3367 | -177.0554 | 1219.98 | 1219.98 | 340.8948 | 1.551 | -0.04593 | 0.18016 | 990.4212 | 813.3658 | 3.8446 | -0.35542 | -191.0554 | 1219.98 | 1219.98 | 335.0655 | 1.551 | -0.04593 | 0.17708 | 978.7596 | 787.7042 | 3.8259 | -0.37414 | -205.0554 | 1219.98 | 1219.98 | 329.2362 | 1.551 | -0.04593 | 0.174 | 966.7653 | 761.7099 | 3.8071 | -0.39286 | -219.0554 | 1219.98 | 1219.98 | 323.4069 | 1.551 | -0.04593 | 0.17092 | 954.44 | 735.3846 | 3.7884 | -0.41158 | -233.0554 | 1219.98 | 1219.98 | 317.5776 | 1.551 | -0.04593 | 0.16784 | 941.7856 | 708.7302 | 3.7697 | -0.4303 | -247.0554 | 1219.98 | 1219.98 | 311.7483 | 1.551 | -0.04593 | 0.16476 | 928.8047 | 681.7493 | 3.751 | -0.44902 | -261.0554 | 1219.98 | 1219.98 | 305.919 | 1.551 | -0.04593 | 0.16167 | 915.5005 | 654.4451 | 3.7323 | -0.46774 | -275.0554 | 1219.98 | 1219.98 | 300.0897 | 1.551 | -0.04593 | 0.15859 | 901.8767 | 626.8213 | 3.7135 | -0.48646 | -289.0554 | 1219.98 | 1219.98 | 294.2605 | 1.551 | -0.04593 | 0.15551 | 887.9376 | 598.8822
[5 empty] | 4.4 | 4.3067 | -0.09334 | 4.9446 | 1219.98 | 1219.98 | 416.6756 | 1.551 | -0.04593 | 0.22021 | 1129.9108 | 1134.8554 | 4.2879 | -0.11206 | -9.0554 | 1219.98 | 1219.98 | 410.8463 | 1.551 | -0.04593 | 0.21713 | 1123.1403 | 1114.0849 | 4.2692 | -0.13078 | -23.0554 | 1219.98 | 1219.98 | 405.017 | 1.551 | -0.04593 | 0.21405 | 1116.0597 | 1093.0043 | 4.2505 | -0.1495 | -37.0554 | 1219.98 | 1219.98 | 399.1877 | 1.551 | -0.04593 | 0.21097 | 1108.6636 | 1071.6082 | 4.2318 | -0.16822 | -51.0554 | 1219.98 | 1219.98 | 393.3584 | 1.551 | -0.04593 | 0.20789 | 1100.947 | 1049.8916 | 4.2131 | -0.18694 | -65.0554 | 1219.98 | 1219.98 | 387.5291 | 1.551 | -0.04593 | 0.2048 | 1092.9049 | 1027.8495 | 4.1943 | -0.20566 | -79.0554 | 1219.98 | 1219.98 | 381.6998 | 1.551 | -0.04593 | 0.20172 | 1084.533 | 1005.4776 | 4.1756 | -0.22438 | -93.0554 | 1219.98 | 1219.98 | 375.8705 | 1.551 | -0.04593 | 0.19864 | 1075.8271 | 982.7717 | 4.1569 | -0.2431 | -107.0554 | 1219.98 | 1219.98 | 370.0412 | 1.551 | -0.04593 | 0.19556 | 1066.7832 | 959.7278 | 4.1382 | -0.26182 | -121.0554 | 1219.98 | 1219.98 | 364.2119 | 1.551 | -0.04593 | 0.19248 | 1057.3979 | 936.3425 | 4.1195 | -0.28054 | -135.0554 | 1219.98 | 1219.98 | 358.3827 | 1.551 | -0.04593 | 0.1894 | 1047.6681 | 912.6127 | 4.1007 | -0.29926 | -149.0554 | 1219.98 | 1219.98 | 352.5534 | 1.551 | -0.04593 | 0.18632 | 1037.5913 | 888.5359 | 4.082 | -0.31798 | -163.0554 | 1219.98 | 1219.98 | 346.7241 | 1.551 | -0.04593 | 0.18324 | 1027.1651 | 864.1097 | 4.0633 | -0.3367 | -177.0554 | 1219.98 | 1219.98 | 340.8948 | 1.551 | -0.04593 | 0.18016 | 1016.3879 | 839.3325 | 4.0446 | -0.35542 | -191.0554 | 1219.98 | 1219.98 | 335.0655 | 1.551 | -0.04593 | 0.17708 | 1005.2584 | 814.203 | 4.0259 | -0.37414 | -205.0554 | 1219.98 | 1219.98 | 329.2362 | 1.551 | -0.04593 | 0.174 | 993.7759 | 788.7205 | 4.0071 | -0.39286 | -219.0554 | 1219.98 | 1219.98 | 323.4069 | 1.551 | -0.04593 | 0.17092 | 981.9403 | 762.8849 | 3.9884 | -0.41158 | -233.0554 | 1219.98 | 1219.98 | 317.5776 | 1.551 | -0.04593 | 0.16784 | 969.7519 | 736.6965 | 3.9697 | -0.4303 | -247.0554 | 1219.98 | 1219.98 | 311.7483 | 1.551 | -0.04593 | 0.16476 | 957.2116 | 710.1562 | 3.951 | -0.44902 | -261.0554 | 1219.98 | 1219.98 | 305.919 | 1.551 | -0.04593 | 0.16167 | 944.3211 | 683.2657 | 3.9323 | -0.46774 | -275.0554 | 1219.98 | 1219.98 | 300.0897 | 1.551 | -0.04593 | 0.15859 | 931.0824 | 656.027 | 3.9135 | -0.48646 | -289.0554 | 1219.98 | 1219.98 | 294.2605 | 1.551 | -0.04593 | 0.15551 | 917.4984 | 628.443
[5 empty] | 4.6 | 4.5067 | -0.09334 | 4.9446 | 1219.98 | 1219.98 | 416.6756 | 1.551 | -0.04593 | 0.22021 | 1145.5855 | 1150.5301 | 4.4879 | -0.11206 | -9.0554 | 1219.98 | 1219.98 | 410.8463 | 1.551 | -0.04593 | 0.21713 | 1139.4545 | 1130.3991 | 4.4692 | -0.13078 | -23.0554 | 1219.98 | 1219.98 | 405.017 | 1.551 | -0.04593 | 0.21405 | 1133.0149 | 1109.9595 | 4.4505 | -0.1495 | -37.0554 | 1219.98 | 1219.98 | 399.1877 | 1.551 | -0.04593 | 0.21097 | 1126.2601 | 1089.2047 | 4.4318 | -0.16822 | -51.0554 | 1219.98 | 1219.98 | 393.3584 | 1.551 | -0.04593 | 0.20789 | 1119.1841 | 1068.1287 | 4.4131 | -0.18694 | -65.0554 | 1219.98 | 1219.98 | 387.5291 | 1.551 | -0.04593 | 0.2048 | 1111.7806 | 1046.7252 | 4.3943 | -0.20566 | -79.0554 | 1219.98 | 1219.98 | 381.6998 | 1.551 | -0.04593 | 0.20172 | 1104.044 | 1024.9886 | 4.3756 | -0.22438 | -93.0554 | 1219.98 | 1219.98 | 375.8705 | 1.551 | -0.04593 | 0.19864 | 1095.9687 | 1002.9133 | 4.3569 | -0.2431 | -107.0554 | 1219.98 | 1219.98 | 370.0412 | 1.551 | -0.04593 | 0.19556 | 1087.5494 | 980.494 | 4.3382 | -0.26182 | -121.0554 | 1219.98 | 1219.98 | 364.2119 | 1.551 | -0.04593 | 0.19248 | 1078.7813 | 957.7259 | 4.3195 | -0.28054 | -135.0554 | 1219.98 | 1219.98 | 358.3827 | 1.551 | -0.04593 | 0.1894 | 1069.6597 | 934.6043 | 4.3007 | -0.29926 | -149.0554 | 1219.98 | 1219.98 | 352.5534 | 1.551 | -0.04593 | 0.18632 | 1060.1805 | 911.1251 | 4.282 | -0.31798 | -163.0554 | 1219.98 | 1219.98 | 346.7241 | 1.551 | -0.04593 | 0.18324 | 1050.3399 | 887.2845 | 4.2633 | -0.3367 | -177.0554 | 1219.98 | 1219.98 | 340.8948 | 1.551 | -0.04593 | 0.18016 | 1040.1346 | 863.0792 | 4.2446 | -0.35542 | -191.0554 | 1219.98 | 1219.98 | 335.0655 | 1.551 | -0.04593 | 0.17708 | 1029.5616 | 838.5062 | 4.2259 | -0.37414 | -205.0554 | 1219.98 | 1219.98 | 329.2362 | 1.551 | -0.04593 | 0.174 | 1018.6186 | 813.5632 | 4.2071 | -0.39286 | -219.0554 | 1219.98 | 1219.98 | 323.4069 | 1.551 | -0.04593 | 0.17092 | 1007.3037 | 788.2483 | 4.1884 | -0.41158 | -233.0554 | 1219.98 | 1219.98 | 317.5776 | 1.551 | -0.04593 | 0.16784 | 995.6157 | 762.5603 | 4.1697 | -0.4303 | -247.0554 | 1219.98 | 1219.98 | 311.7483 | 1.551 | -0.04593 | 0.16476 | 983.5536 | 736.4982 | 4.151 | -0.44902 | -261.0554 | 1219.98 | 1219.98 | 305.919 | 1.551 | -0.04593 | 0.16167 | 971.1175 | 710.0621 | 4.1323 | -0.46774 | -275.0554 | 1219.98 | 1219.98 | 300.0897 | 1.551 | -0.04593 | 0.15859 | 958.3077 | 683.2523 | 4.1135 | -0.48646 | -289.0554 | 1219.98 | 1219.98 | 294.2605 | 1.551 | -0.04593 | 0.15551 | 945.1253 | 656.0699
[5 empty] | 4.8 | 4.7067 | -0.09334 | 4.9446 | 1219.98 | 1219.98 | 416.6756 | 1.551 | -0.04593 | 0.22021 | 1159.223 | 1164.1676 | 4.6879 | -0.11206 | -9.0554 | 1219.98 | 1219.98 | 410.8463 | 1.551 | -0.04593 | 0.21713 | 1153.7106 | 1144.6552 | 4.6692 | -0.13078 | -23.0554 | 1219.98 | 1219.98 | 405.017 | 1.551 | -0.04593 | 0.21405 | 1147.8933 | 1124.8379 | 4.6505 | -0.1495 | -37.0554 | 1219.98 | 1219.98 | 399.1877 | 1.551 | -0.04593 | 0.21097 | 1141.7638 | 1104.7084 | 4.6318 | -0.16822 | -51.0554 | 1219.98 | 1219.98 | 393.3584 | 1.551 | -0.04593 | 0.20789 | 1135.3147 | 1084.2593 | 4.6131 | -0.18694 | -65.0554 | 1219.98 | 1219.98 | 387.5291 | 1.551 | -0.04593 | 0.2048 | 1128.5389 | 1063.4835 | 4.5943 | -0.20566 | -79.0554 | 1219.98 | 1219.98 | 381.6998 | 1.551 | -0.04593 | 0.20172 | 1121.4293 | 1042.3739 | 4.5756 | -0.22438 | -93.0554 | 1219.98 | 1219.98 | 375.8705 | 1.551 | -0.04593 | 0.19864 | 1113.9794 | 1020.924 | 4.5569 | -0.2431 | -107.0554 | 1219.98 | 1219.98 | 370.0412 | 1.551 | -0.04593 | 0.19556 | 1106.1824 | 999.127 | 4.5382 | -0.26182 | -121.0554 | 1219.98 | 1219.98 | 364.2119 | 1.551 | -0.04593 | 0.19248 | 1098.0321 | 976.9767 | 4.5195 | -0.28054 | -135.0554 | 1219.98 | 1219.98 | 358.3827 | 1.551 | -0.04593 | 0.1894 | 1089.5226 | 954.4672 | 4.5007 | -0.29926 | -149.0554 | 1219.98 | 1219.98 | 352.5534 | 1.551 | -0.04593 | 0.18632 | 1080.6481 | 931.5927 | 4.482 | -0.31798 | -163.0554 | 1219.98 | 1219.98 | 346.7241 | 1.551 | -0.04593 | 0.18324 | 1071.4034 | 908.348 | 4.4633 | -0.3367 | -177.0554 | 1219.98 | 1219.98 | 340.8948 | 1.551 | -0.04593 | 0.18016 | 1061.7835 | 884.7281 | 4.4446 | -0.35542 | -191.0554 | 1219.98 | 1219.98 | 335.0655 | 1.551 | -0.04593 | 0.17708 | 1051.784 | 860.7286 | 4.4259 | -0.37414 | -205.0554 | 1219.98 | 1219.98 | 329.2362 | 1.551 | -0.04593 | 0.174 | 1041.4007 | 836.3453 | 4.4071 | -0.39286 | -219.0554 | 1219.98 | 1219.98 | 323.4069 | 1.551 | -0.04593 | 0.17092 | 1030.6302 | 811.5748 | 4.3884 | -0.41158 | -233.0554 | 1219.98 | 1219.98 | 317.5776 | 1.551 | -0.04593 | 0.16784 | 1019.4693 | 786.4139 | 4.3697 | -0.4303 | -247.0554 | 1219.98 | 1219.98 | 311.7483 | 1.551 | -0.04593 | 0.16476 | 1007.9156 | 760.8602 | 4.351 | -0.44902 | -261.0554 | 1219.98 | 1219.98 | 305.919 | 1.551 | -0.04593 | 0.16167 | 995.9672 | 734.9118 | 4.3323 | -0.46774 | -275.0554 | 1219.98 | 1219.98 | 300.0897 | 1.551 | -0.04593 | 0.15859 | 983.6226 | 708.5672 | 4.3135 | -0.48646 | -289.0554 | 1219.98 | 1219.98 | 294.2605 | 1.551 | -0.04593 | 0.15551 | 970.8814 | 681.826
[5 empty] | 5 | 4.9067 | -0.09334 | 4.9446 | 1219.98 | 1219.98 | 416.6756 | 1.551 | -0.04593 | 0.22021 | 1171.0105 | 1175.9551 | 4.8879 | -0.11206 | -9.0554 | 1219.98 | 1219.98 | 410.8463 | 1.551 | -0.04593 | 0.21713 | 1166.0928 | 1157.0374 | 4.8692 | -0.13078 | -23.0554 | 1219.98 | 1219.98 | 405.017 | 1.551 | -0.04593 | 0.21405 | 1160.876 | 1137.8206 | 4.8505 | -0.1495 | -37.0554 | 1219.98 | 1219.98 | 399.1877 | 1.551 | -0.04593 | 0.21097 | 1155.3518 | 1118.2964 | 4.8318 | -0.16822 | -51.0554 | 1219.98 | 1219.98 | 393.3584 | 1.551 | -0.04593 | 0.20789 | 1149.512 | 1098.4566 | 4.8131 | -0.18694 | -65.0554 | 1219.98 | 1219.98 | 387.5291 | 1.551 | -0.04593 | 0.2048 | 1143.3485 | 1078.2931 | 4.7943 | -0.20566 | -79.0554 | 1219.98 | 1219.98 | 381.6998 | 1.551 | -0.04593 | 0.20172 | 1136.8532 | 1057.7978 | 4.7756 | -0.22438 | -93.0554 | 1219.98 | 1219.98 | 375.8705 | 1.551 | -0.04593 | 0.19864 | 1130.0183 | 1036.9629 | 4.7569 | -0.2431 | -107.0554 | 1219.98 | 1219.98 | 370.0412 | 1.551 | -0.04593 | 0.19556 | 1122.8359 | 1015.7805 | 4.7382 | -0.26182 | -121.0554 | 1219.98 | 1219.98 | 364.2119 | 1.551 | -0.04593 | 0.19248 | 1115.2987 | 994.2433 | 4.7195 | -0.28054 | -135.0554 | 1219.98 | 1219.98 | 358.3827 | 1.551 | -0.04593 | 0.1894 | 1107.3993 | 972.3439 | 4.7007 | -0.29926 | -149.0554 | 1219.98 | 1219.98 | 352.5534 | 1.551 | -0.04593 | 0.18632 | 1099.1305 | 950.0751 | 4.682 | -0.31798 | -163.0554 | 1219.98 | 1219.98 | 346.7241 | 1.551 | -0.04593 | 0.18324 | 1090.4857 | 927.4303 | 4.6633 | -0.3367 | -177.0554 | 1219.98 | 1219.98 | 340.8948 | 1.551 | -0.04593 | 0.18016 | 1081.4585 | 904.4031 | 4.6446 | -0.35542 | -191.0554 | 1219.98 | 1219.98 | 335.0655 | 1.551 | -0.04593 | 0.17708 | 1072.0427 | 880.9873 | 4.6259 | -0.37414 | -205.0554 | 1219.98 | 1219.98 | 329.2362 | 1.551 | -0.04593 | 0.174 | 1062.2326 | 857.1772 | 4.6071 | -0.39286 | -219.0554 | 1219.98 | 1219.98 | 323.4069 | 1.551 | -0.04593 | 0.17092 | 1052.0231 | 832.9677 | 4.5884 | -0.41158 | -233.0554 | 1219.98 | 1219.98 | 317.5776 | 1.551 | -0.04593 | 0.16784 | 1041.4094 | 808.354 | 4.5697 | -0.4303 | -247.0554 | 1219.98 | 1219.98 | 311.7483 | 1.551 | -0.04593 | 0.16476 | 1030.3872 | 783.3318 | 4.551 | -0.44902 | -261.0554 | 1219.98 | 1219.98 | 305.919 | 1.551 | -0.04593 | 0.16167 | 1018.9528 | 757.8974 | 4.5323 | -0.46774 | -275.0554 | 1219.98 | 1219.98 | 300.0897 | 1.551 | -0.04593 | 0.15859 | 1007.1031 | 732.0477 | 4.5135 | -0.48646 | -289.0554 | 1219.98 | 1219.98 | 294.2605 | 1.551 | -0.04593 | 0.15551 | 994.8355 | 705.7801
[5 empty] | 5.2 | 5.1067 | -0.09334 | 4.9446 | 1219.98 | 1219.98 | 416.6756 | 1.551 | -0.04593 | 0.22021 | 1181.1228 | 1186.0674 | 5.0879 | -0.11206 | -9.0554 | 1219.98 | 1219.98 | 410.8463 | 1.551 | -0.04593 | 0.21713 | 1176.7739 | 1167.7185 | 5.0692 | -0.13078 | -23.0554 | 1219.98 | 1219.98 | 405.017 | 1.551 | -0.04593 | 0.21405 | 1172.1332 | 1149.0778 | 5.0505 | -0.1495 | -37.0554 | 1219.98 | 1219.98 | 399.1877 | 1.551 | -0.04593 | 0.21097 | 1167.1917 | 1130.1363 | 5.0318 | -0.16822 | -51.0554 | 1219.98 | 1219.98 | 393.3584 | 1.551 | -0.04593 | 0.20789 | 1161.9405 | 1110.8851 | 5.0131 | -0.18694 | -65.0554 | 1219.98 | 1219.98 | 387.5291 | 1.551 | -0.04593 | 0.2048 | 1156.3706 | 1091.3152 | 4.9943 | -0.20566 | -79.0554 | 1219.98 | 1219.98 | 381.6998 | 1.551 | -0.04593 | 0.20172 | 1150.4729 | 1071.4175 | 4.9756 | -0.22438 | -93.0554 | 1219.98 | 1219.98 | 375.8705 | 1.551 | -0.04593 | 0.19864 | 1144.2387 | 1051.1833 | 4.9569 | -0.2431 | -107.0554 | 1219.98 | 1219.98 | 370.0412 | 1.551 | -0.04593 | 0.19556 | 1137.6591 | 1030.6037 | 4.9382 | -0.26182 | -121.0554 | 1219.98 | 1219.98 | 364.2119 | 1.551 | -0.04593 | 0.19248 | 1130.7254 | 1009.67 | 4.9195 | -0.28054 | -135.0554 | 1219.98 | 1219.98 | 358.3827 | 1.551 | -0.04593 | 0.1894 | 1123.4292 | 988.3738 | 4.9007 | -0.29926 | -149.0554 | 1219.98 | 1219.98 | 352.5534 | 1.551 | -0.04593 | 0.18632 | 1115.762 | 966.7066 | 4.882 | -0.31798 | -163.0554 | 1219.98 | 1219.98 | 346.7241 | 1.551 | -0.04593 | 0.18324 | 1107.7157 | 944.6603 | 4.8633 | -0.3367 | -177.0554 | 1219.98 | 1219.98 | 340.8948 | 1.551 | -0.04593 | 0.18016 | 1099.2826 | 922.2272 | 4.8446 | -0.35542 | -191.0554 | 1219.98 | 1219.98 | 335.0655 | 1.551 | -0.04593 | 0.17708 | 1090.455 | 899.3996 | 4.8259 | -0.37414 | -205.0554 | 1219.98 | 1219.98 | 329.2362 | 1.551 | -0.04593 | 0.174 | 1081.2257 | 876.1703 | 4.8071 | -0.39286 | -219.0554 | 1219.98 | 1219.98 | 323.4069 | 1.551 | -0.04593 | 0.17092 | 1071.5878 | 852.5324 | 4.7884 | -0.41158 | -233.0554 | 1219.98 | 1219.98 | 317.5776 | 1.551 | -0.04593 | 0.16784 | 1061.5349 | 828.4795 | 4.7697 | -0.4303 | -247.0554 | 1219.98 | 1219.98 | 311.7483 | 1.551 | -0.04593 | 0.16476 | 1051.0611 | 804.0057 | 4.751 | -0.44902 | -261.0554 | 1219.98 | 1219.98 | 305.919 | 1.551 | -0.04593 | 0.16167 | 1040.1607 | 779.1053 | 4.7323 | -0.46774 | -275.0554 | 1219.98 | 1219.98 | 300.0897 | 1.551 | -0.04593 | 0.15859 | 1028.8289 | 753.7735 | 4.7135 | -0.48646 | -289.0554 | 1219.98 | 1219.98 | 294.2605 | 1.551 | -0.04593 | 0.15551 | 1017.0612 | 728.0058
[5 empty] | 5.4 | 5.3067 | -0.09334 | 4.9446 | 1219.98 | 1219.98 | 416.6756 | 1.551 | -0.04593 | 0.22021 | 1189.7222 | 1194.6668 | 5.2879 | -0.11206 | -9.0554 | 1219.98 | 1219.98 | 410.8463 | 1.551 | -0.04593 | 0.21713 | 1185.9147 | 1176.8593 | 5.2692 | -0.13078 | -23.0554 | 1219.98 | 1219.98 | 405.017 | 1.551 | -0.04593 | 0.21405 | 1181.8241 | 1158.7687 | 5.2505 | -0.1495 | -37.0554 | 1219.98 | 1219.98 | 399.1877 | 1.551 | -0.04593 | 0.21097 | 1177.4409 | 1140.3855 | 5.2318 | -0.16822 | -51.0554 | 1219.98 | 1219.98 | 393.3584 | 1.551 | -0.04593 | 0.20789 | 1172.7553 | 1121.6999 | 5.2131 | -0.18694 | -65.0554 | 1219.98 | 1219.98 | 387.5291 | 1.551 | -0.04593 | 0.2048 | 1167.7576 | 1102.7022 | 5.1943 | -0.20566 | -79.0554 | 1219.98 | 1219.98 | 381.6998 | 1.551 | -0.04593 | 0.20172 | 1162.4381 | 1083.3827 | 5.1756 | -0.22438 | -93.0554 | 1219.98 | 1219.98 | 375.8705 | 1.551 | -0.04593 | 0.19864 | 1156.7871 | 1063.7317 | 5.1569 | -0.2431 | -107.0554 | 1219.98 | 1219.98 | 370.0412 | 1.551 | -0.04593 | 0.19556 | 1150.7947 | 1043.7393 | 5.1382 | -0.26182 | -121.0554 | 1219.98 | 1219.98 | 364.2119 | 1.551 | -0.04593 | 0.19248 | 1144.4513 | 1023.3959 | 5.1195 | -0.28054 | -135.0554 | 1219.98 | 1219.98 | 358.3827 | 1.551 | -0.04593 | 0.1894 | 1137.7474 | 1002.692 | 5.1007 | -0.29926 | -149.0554 | 1219.98 | 1219.98 | 352.5534 | 1.551 | -0.04593 | 0.18632 | 1130.6732 | 981.6178 | 5.082 | -0.31798 | -163.0554 | 1219.98 | 1219.98 | 346.7241 | 1.551 | -0.04593 | 0.18324 | 1123.2196 | 960.1642 | 5.0633 | -0.3367 | -177.0554 | 1219.98 | 1219.98 | 340.8948 | 1.551 | -0.04593 | 0.18016 | 1115.3773 | 938.3219 | 5.0446 | -0.35542 | -191.0554 | 1219.98 | 1219.98 | 335.0655 | 1.551 | -0.04593 | 0.17708 | 1107.1373 | 916.0819 | 5.0259 | -0.37414 | -205.0554 | 1219.98 | 1219.98 | 329.2362 | 1.551 | -0.04593 | 0.174 | 1098.491 | 893.4356 | 5.0071 | -0.39286 | -219.0554 | 1219.98 | 1219.98 | 323.4069 | 1.551 | -0.04593 | 0.17092 | 1089.4299 | 870.3745 | 4.9884 | -0.41158 | -233.0554 | 1219.98 | 1219.98 | 317.5776 | 1.551 | -0.04593 | 0.16784 | 1079.946 | 846.8906 | 4.9697 | -0.4303 | -247.0554 | 1219.98 | 1219.98 | 311.7483 | 1.551 | -0.04593 | 0.16476 | 1070.0315 | 822.9761 | 4.951 | -0.44902 | -261.0554 | 1219.98 | 1219.98 | 305.919 | 1.551 | -0.04593 | 0.16167 | 1059.6793 | 798.6239 | 4.9323 | -0.46774 | -275.0554 | 1219.98 | 1219.98 | 300.0897 | 1.551 | -0.04593 | 0.15859 | 1048.8826 | 773.8272 | 4.9135 | -0.48646 | -289.0554 | 1219.98 | 1219.98 | 294.2605 | 1.551 | -0.04593 | 0.15551 | 1037.6352 | 748.5798
[5 empty] | 5.6 | 5.5067 | -0.09334 | 4.9446 | 1219.98 | 1219.98 | 416.6756 | 1.551 | -0.04593 | 0.22021 | 1196.9584 | 1201.903 | 5.4879 | -0.11206 | -9.0554 | 1219.98 | 1219.98 | 410.8463 | 1.551 | -0.04593 | 0.21713 | 1193.6643 | 1184.6089 | 5.4692 | -0.13078 | -23.0554 | 1219.98 | 1219.98 | 405.017 | 1.551 | -0.04593 | 0.21405 | 1190.0968 | 1167.0414 | 5.4505 | -0.1495 | -37.0554 | 1219.98 | 1219.98 | 399.1877 | 1.551 | -0.04593 | 0.21097 | 1186.2459 | 1149.1905 | 5.4318 | -0.16822 | -51.0554 | 1219.98 | 1219.98 | 393.3584 | 1.551 | -0.04593 | 0.20789 | 1182.1013 | 1131.0459 | 5.4131 | -0.18694 | -65.0554 | 1219.98 | 1219.98 | 387.5291 | 1.551 | -0.04593 | 0.2048 | 1177.6528 | 1112.5974 | 5.3943 | -0.20566 | -79.0554 | 1219.98 | 1219.98 | 381.6998 | 1.551 | -0.04593 | 0.20172 | 1172.8899 | 1093.8345 | 5.3756 | -0.22438 | -93.0554 | 1219.98 | 1219.98 | 375.8705 | 1.551 | -0.04593 | 0.19864 | 1167.802 | 1074.7466 | 5.3569 | -0.2431 | -107.0554 | 1219.98 | 1219.98 | 370.0412 | 1.551 | -0.04593 | 0.19556 | 1162.3788 | 1055.3234 | 5.3382 | -0.26182 | -121.0554 | 1219.98 | 1219.98 | 364.2119 | 1.551 | -0.04593 | 0.19248 | 1156.6095 | 1035.5541 | 5.3195 | -0.28054 | -135.0554 | 1219.98 | 1219.98 | 358.3827 | 1.551 | -0.04593 | 0.1894 | 1150.4836 | 1015.4282 | 5.3007 | -0.29926 | -149.0554 | 1219.98 | 1219.98 | 352.5534 | 1.551 | -0.04593 | 0.18632 | 1143.9904 | 994.935 | 5.282 | -0.31798 | -163.0554 | 1219.98 | 1219.98 | 346.7241 | 1.551 | -0.04593 | 0.18324 | 1137.1196 | 974.0642 | 5.2633 | -0.3367 | -177.0554 | 1219.98 | 1219.98 | 340.8948 | 1.551 | -0.04593 | 0.18016 | 1129.8608 | 952.8054 | 5.2446 | -0.35542 | -191.0554 | 1219.98 | 1219.98 | 335.0655 | 1.551 | -0.04593 | 0.17708 | 1122.2036 | 931.1482 | 5.2259 | -0.37414 | -205.0554 | 1219.98 | 1219.98 | 329.2362 | 1.551 | -0.04593 | 0.174 | 1114.1379 | 909.0825 | 5.2071 | -0.39286 | -219.0554 | 1219.98 | 1219.98 | 323.4069 | 1.551 | -0.04593 | 0.17092 | 1105.654 | 886.5986 | 5.1884 | -0.41158 | -233.0554 | 1219.98 | 1219.98 | 317.5776 | 1.551 | -0.04593 | 0.16784 | 1096.7422 | 863.6868 | 5.1697 | -0.4303 | -247.0554 | 1219.98 | 1219.98 | 311.7483 | 1.551 | -0.04593 | 0.16476 | 1087.3932 | 840.3378 | 5.151 | -0.44902 | -261.0554 | 1219.98 | 1219.98 | 305.919 | 1.551 | -0.04593 | 0.16167 | 1077.5981 | 816.5427 | 5.1323 | -0.46774 | -275.0554 | 1219.98 | 1219.98 | 300.0897 | 1.551 | -0.04593 | 0.15859 | 1067.3485 | 792.2931 | 5.1135 | -0.48646 | -289.0554 | 1219.98 | 1219.98 | 294.2605 | 1.551 | -0.04593 | 0.15551 | 1056.6361 | 767.5807
[5 empty] | 5.8 | 5.7067 | -0.09334 | 4.9446 | 1219.98 | 1219.98 | 416.6756 | 1.551 | -0.04593 | 0.22021 | 1202.9688 | 1207.9134 | 5.6879 | -0.11206 | -9.0554 | 1219.98 | 1219.98 | 410.8463 | 1.551 | -0.04593 | 0.21713 | 1200.1598 | 1191.1044 | 5.6692 | -0.13078 | -23.0554 | 1219.98 | 1219.98 | 405.017 | 1.551 | -0.04593 | 0.21405 | 1197.088 | 1174.0326 | 5.6505 | -0.1495 | -37.0554 | 1219.98 | 1219.98 | 399.1877 | 1.551 | -0.04593 | 0.21097 | 1193.7429 | 1156.6875 | 5.6318 | -0.16822 | -51.0554 | 1219.98 | 1219.98 | 393.3584 | 1.551 | -0.04593 | 0.20789 | 1190.1138 | 1139.0584 | 5.6131 | -0.18694 | -65.0554 | 1219.98 | 1219.98 | 387.5291 | 1.551 | -0.04593 | 0.2048 | 1186.19 | 1121.1346 | 5.5943 | -0.20566 | -79.0554 | 1219.98 | 1219.98 | 381.6998 | 1.551 | -0.04593 | 0.20172 | 1181.9605 | 1102.9051 | 5.5756 | -0.22438 | -93.0554 | 1219.98 | 1219.98 | 375.8705 | 1.551 | -0.04593 | 0.19864 | 1177.4142 | 1084.3588 | 5.5569 | -0.2431 | -107.0554 | 1219.98 | 1219.98 | 370.0412 | 1.551 | -0.04593 | 0.19556 | 1172.5398 | 1065.4844 | 5.5382 | -0.26182 | -121.0554 | 1219.98 | 1219.98 | 364.2119 | 1.551 | -0.04593 | 0.19248 | 1167.326 | 1046.2706 | 5.5195 | -0.28054 | -135.0554 | 1219.98 | 1219.98 | 358.3827 | 1.551 | -0.04593 | 0.1894 | 1161.7614 | 1026.706 | 5.5007 | -0.29926 | -149.0554 | 1219.98 | 1219.98 | 352.5534 | 1.551 | -0.04593 | 0.18632 | 1155.8343 | 1006.7789 | 5.482 | -0.31798 | -163.0554 | 1219.98 | 1219.98 | 346.7241 | 1.551 | -0.04593 | 0.18324 | 1149.5335 | 986.4781 | 5.4633 | -0.3367 | -177.0554 | 1219.98 | 1219.98 | 340.8948 | 1.551 | -0.04593 | 0.18016 | 1142.8473 | 965.7919 | 5.4446 | -0.35542 | -191.0554 | 1219.98 | 1219.98 | 335.0655 | 1.551 | -0.04593 | 0.17708 | 1135.7643 | 944.7089 | 5.4259 | -0.37414 | -205.0554 | 1219.98 | 1219.98 | 329.2362 | 1.551 | -0.04593 | 0.174 | 1128.2732 | 923.2178 | 5.4071 | -0.39286 | -219.0554 | 1219.98 | 1219.98 | 323.4069 | 1.551 | -0.04593 | 0.17092 | 1120.3628 | 901.3074 | 5.3884 | -0.41158 | -233.0554 | 1219.98 | 1219.98 | 317.5776 | 1.551 | -0.04593 | 0.16784 | 1112.022 | 878.9666 | 5.3697 | -0.4303 | -247.0554 | 1219.98 | 1219.98 | 311.7483 | 1.551 | -0.04593 | 0.16476 | 1103.24 | 856.1846 | 5.351 | -0.44902 | -261.0554 | 1219.98 | 1219.98 | 305.919 | 1.551 | -0.04593 | 0.16167 | 1094.0063 | 832.9509 | 5.3323 | -0.46774 | -275.0554 | 1219.98 | 1219.98 | 300.0897 | 1.551 | -0.04593 | 0.15859 | 1084.3107 | 809.2553 | 5.3135 | -0.48646 | -289.0554 | 1219.98 | 1219.98 | 294.2605 | 1.551 | -0.04593 | 0.15551 | 1074.1434 | 785.088
[5 empty] | 6 | 5.9067 | -0.09334 | 4.9446 | 1219.98 | 1219.98 | 416.6756 | 1.551 | -0.04593 | 0.22021 | 1207.8791 | 1212.8237 | 5.8879 | -0.11206 | -9.0554 | 1219.98 | 1219.98 | 410.8463 | 1.551 | -0.04593 | 0.21713 | 1205.5272 | 1196.4718 | 5.8692 | -0.13078 | -23.0554 | 1219.98 | 1219.98 | 405.017 | 1.551 | -0.04593 | 0.21405 | 1202.9236 | 1179.8682 | 5.8505 | -0.1495 | -37.0554 | 1219.98 | 1219.98 | 399.1877 | 1.551 | -0.04593 | 0.21097 | 1200.0574 | 1163.002 | 5.8318 | -0.16822 | -51.0554 | 1219.98 | 1219.98 | 393.3584 | 1.551 | -0.04593 | 0.20789 | 1196.9179 | 1145.8625 | 5.8131 | -0.18694 | -65.0554 | 1219.98 | 1219.98 | 387.5291 | 1.551 | -0.04593 | 0.2048 | 1193.4937 | 1128.4383 | 5.7943 | -0.20566 | -79.0554 | 1219.98 | 1219.98 | 381.6998 | 1.551 | -0.04593 | 0.20172 | 1189.7736 | 1110.7182 | 5.7756 | -0.22438 | -93.0554 | 1219.98 | 1219.98 | 375.8705 | 1.551 | -0.04593 | 0.19864 | 1185.7458 | 1092.6904 | 5.7569 | -0.2431 | -107.0554 | 1219.98 | 1219.98 | 370.0412 | 1.551 | -0.04593 | 0.19556 | 1181.3986 | 1074.3432 | 5.7382 | -0.26182 | -121.0554 | 1219.98 | 1219.98 | 364.2119 | 1.551 | -0.04593 | 0.19248 | 1176.72 | 1055.6646 | 5.7195 | -0.28054 | -135.0554 | 1219.98 | 1219.98 | 358.3827 | 1.551 | -0.04593 | 0.1894 | 1171.6978 | 1036.6424 | 5.7007 | -0.29926 | -149.0554 | 1219.98 | 1219.98 | 352.5534 | 1.551 | -0.04593 | 0.18632 | 1166.3197 | 1017.2643 | 5.682 | -0.31798 | -163.0554 | 1219.98 | 1219.98 | 346.7241 | 1.551 | -0.04593 | 0.18324 | 1160.5734 | 997.518 | 5.6633 | -0.3367 | -177.0554 | 1219.98 | 1219.98 | 340.8948 | 1.551 | -0.04593 | 0.18016 | 1154.4463 | 977.3909 | 5.6446 | -0.35542 | -191.0554 | 1219.98 | 1219.98 | 335.0655 | 1.551 | -0.04593 | 0.17708 | 1147.926 | 956.8706 | 5.6259 | -0.37414 | -205.0554 | 1219.98 | 1219.98 | 329.2362 | 1.551 | -0.04593 | 0.174 | 1141.0001 | 935.9447 | 5.6071 | -0.39286 | -219.0554 | 1219.98 | 1219.98 | 323.4069 | 1.551 | -0.04593 | 0.17092 | 1133.656 | 914.6006 | 5.5884 | -0.41158 | -233.0554 | 1219.98 | 1219.98 | 317.5776 | 1.551 | -0.04593 | 0.16784 | 1125.8814 | 892.826 | 5.5697 | -0.4303 | -247.0554 | 1219.98 | 1219.98 | 311.7483 | 1.551 | -0.04593 | 0.16476 | 1117.6641 | 870.6087 | 5.551 | -0.44902 | -261.0554 | 1219.98 | 1219.98 | 305.919 | 1.551 | -0.04593 | 0.16167 | 1108.992 | 847.9366 | 5.5323 | -0.46774 | -275.0554 | 1219.98 | 1219.98 | 300.0897 | 1.551 | -0.04593 | 0.15859 | 1099.8533 | 824.7979 | 5.5135 | -0.48646 | -289.0554 | 1219.98 | 1219.98 | 294.2605 | 1.551 | -0.04593 | 0.15551 | 1090.2365 | 801.1811
[5 empty] | 6.2 | 6.1067 | -0.09334 | 4.9446 | 1219.98 | 1219.98 | 416.6756 | 1.551 | -0.04593 | 0.22021 | 1211.804 | 1216.7486 | 6.0879 | -0.11206 | -9.0554 | 1219.98 | 1219.98 | 410.8463 | 1.551 | -0.04593 | 0.21713 | 1209.8816 | 1200.8262 | 6.0692 | -0.13078 | -23.0554 | 1219.98 | 1219.98 | 405.017 | 1.551 | -0.04593 | 0.21405 | 1207.7189 | 1184.6635 | 6.0505 | -0.1495 | -37.0554 | 1219.98 | 1219.98 | 399.1877 | 1.551 | -0.04593 | 0.21097 | 1205.305 | 1168.2496 | 6.0318 | -0.16822 | -51.0554 | 1219.98 | 1219.98 | 393.3584 | 1.551 | -0.04593 | 0.20789 | 1202.6289 | 1151.5735 | 6.0131 | -0.18694 | -65.0554 | 1219.98 | 1219.98 | 387.5291 | 1.551 | -0.04593 | 0.2048 | 1199.679 | 1134.6236 | 5.9943 | -0.20566 | -79.0554 | 1219.98 | 1219.98 | 381.6998 | 1.551 | -0.04593 | 0.20172 | 1196.4436 | 1117.3882 | 5.9756 | -0.22438 | -93.0554 | 1219.98 | 1219.98 | 375.8705 | 1.551 | -0.04593 | 0.19864 | 1192.9107 | 1099.8553 | 5.9569 | -0.2431 | -107.0554 | 1219.98 | 1219.98 | 370.0412 | 1.551 | -0.04593 | 0.19556 | 1189.068 | 1082.0126 | 5.9382 | -0.26182 | -121.0554 | 1219.98 | 1219.98 | 364.2119 | 1.551 | -0.04593 | 0.19248 | 1184.9031 | 1063.8477 | 5.9195 | -0.28054 | -135.0554 | 1219.98 | 1219.98 | 358.3827 | 1.551 | -0.04593 | 0.1894 | 1180.4031 | 1045.3477 | 5.9007 | -0.29926 | -149.0554 | 1219.98 | 1219.98 | 352.5534 | 1.551 | -0.04593 | 0.18632 | 1175.555 | 1026.4996 | 5.882 | -0.31798 | -163.0554 | 1219.98 | 1219.98 | 346.7241 | 1.551 | -0.04593 | 0.18324 | 1170.3459 | 1007.2905 | 5.8633 | -0.3367 | -177.0554 | 1219.98 | 1219.98 | 340.8948 | 1.551 | -0.04593 | 0.18016 | 1164.7623 | 987.7069 | 5.8446 | -0.35542 | -191.0554 | 1219.98 | 1219.98 | 335.0655 | 1.551 | -0.04593 | 0.17708 | 1158.7908 | 967.7354 | 5.8259 | -0.37414 | -205.0554 | 1219.98 | 1219.98 | 329.2362 | 1.551 | -0.04593 | 0.174 | 1152.4179 | 947.3625 | 5.8071 | -0.39286 | -219.0554 | 1219.98 | 1219.98 | 323.4069 | 1.551 | -0.04593 | 0.17092 | 1145.6301 | 926.5747 | 5.7884 | -0.41158 | -233.0554 | 1219.98 | 1219.98 | 317.5776 | 1.551 | -0.04593 | 0.16784 | 1138.4138 | 905.3584 | 5.7697 | -0.4303 | -247.0554 | 1219.98 | 1219.98 | 311.7483 | 1.551 | -0.04593 | 0.16476 | 1130.7554 | 883.7 | 5.751 | -0.44902 | -261.0554 | 1219.98 | 1219.98 | 305.919 | 1.551 | -0.04593 | 0.16167 | 1122.6415 | 861.5861 | 5.7323 | -0.46774 | -275.0554 | 1219.98 | 1219.98 | 300.0897 | 1.551 | -0.04593 | 0.15859 | 1114.0589 | 839.0035 | 5.7135 | -0.48646 | -289.0554 | 1219.98 | 1219.98 | 294.2605 | 1.551 | -0.04593 | 0.15551 | 1104.9943 | 815.9389
[5 empty] | 6.4 | 6.3067 | -0.09334 | 4.9446 | 1219.98 | 1219.98 | 416.6756 | 1.551 | -0.04593 | 0.22021 | 1214.8475 | 1219.7921 | 6.2879 | -0.11206 | -9.0554 | 1219.98 | 1219.98 | 410.8463 | 1.551 | -0.04593 | 0.21713 | 1213.3277 | 1204.2723 | 6.2692 | -0.13078 | -23.0554 | 1219.98 | 1219.98 | 405.017 | 1.551 | -0.04593 | 0.21405 | 1211.5794 | 1188.524 | 6.2505 | -0.1495 | -37.0554 | 1219.98 | 1219.98 | 399.1877 | 1.551 | -0.04593 | 0.21097 | 1209.5915 | 1172.5361 | 6.2318 | -0.16822 | -51.0554 | 1219.98 | 1219.98 | 393.3584 | 1.551 | -0.04593 | 0.20789 | 1207.3529 | 1156.2975 | 6.2131 | -0.18694 | -65.0554 | 1219.98 | 1219.98 | 387.5291 | 1.551 | -0.04593 | 0.2048 | 1204.8519 | 1139.7965 | 6.1943 | -0.20566 | -79.0554 | 1219.98 | 1219.98 | 381.6998 | 1.551 | -0.04593 | 0.20172 | 1202.0765 | 1123.0211 | 6.1756 | -0.22438 | -93.0554 | 1219.98 | 1219.98 | 375.8705 | 1.551 | -0.04593 | 0.19864 | 1199.0145 | 1105.9591 | 6.1569 | -0.2431 | -107.0554 | 1219.98 | 1219.98 | 370.0412 | 1.551 | -0.04593 | 0.19556 | 1195.6531 | 1088.5977 | 6.1382 | -0.26182 | -121.0554 | 1219.98 | 1219.98 | 364.2119 | 1.551 | -0.04593 | 0.19248 | 1191.9795 | 1070.9241 | 6.1195 | -0.28054 | -135.0554 | 1219.98 | 1219.98 | 358.3827 | 1.551 | -0.04593 | 0.1894 | 1187.9805 | 1052.9251 | 6.1007 | -0.29926 | -149.0554 | 1219.98 | 1219.98 | 352.5534 | 1.551 | -0.04593 | 0.18632 | 1183.6424 | 1034.587 | 6.082 | -0.31798 | -163.0554 | 1219.98 | 1219.98 | 346.7241 | 1.551 | -0.04593 | 0.18324 | 1178.9516 | 1015.8962 | 6.0633 | -0.3367 | -177.0554 | 1219.98 | 1219.98 | 340.8948 | 1.551 | -0.04593 | 0.18016 | 1173.894 | 996.8386 | 6.0446 | -0.35542 | -191.0554 | 1219.98 | 1219.98 | 335.0655 | 1.551 | -0.04593 | 0.17708 | 1168.4554 | 977.4 | 6.0259 | -0.37414 | -205.0554 | 1219.98 | 1219.98 | 329.2362 | 1.551 | -0.04593 | 0.174 | 1162.6214 | 957.566 | 6.0071 | -0.39286 | -219.0554 | 1219.98 | 1219.98 | 323.4069 | 1.551 | -0.04593 | 0.17092 | 1156.3775 | 937.3221 | 5.9884 | -0.41158 | -233.0554 | 1219.98 | 1219.98 | 317.5776 | 1.551 | -0.04593 | 0.16784 | 1149.7089 | 916.6535 | 5.9697 | -0.4303 | -247.0554 | 1219.98 | 1219.98 | 311.7483 | 1.551 | -0.04593 | 0.16476 | 1142.601 | 895.5456 | 5.951 | -0.44902 | -261.0554 | 1219.98 | 1219.98 | 305.919 | 1.551 | -0.04593 | 0.16167 | 1135.039 | 873.9836 | 5.9323 | -0.46774 | -275.0554 | 1219.98 | 1219.98 | 300.0897 | 1.551 | -0.04593 | 0.15859 | 1127.0082 | 851.9528 | 5.9135 | -0.48646 | -289.0554 | 1219.98 | 1219.98 | 294.2605 | 1.551 | -0.04593 | 0.15551 | 1118.494 | 829.4386
[5 empty] | 6.6 | 6.5067 | -0.09334 | 4.9446 | 1219.98 | 1219.98 | 416.6756 | 1.551 | -0.04593 | 0.22021 | 1217.1041 | 1222.0487 | 6.4879 | -0.11206 | -9.0554 | 1219.98 | 1219.98 | 410.8463 | 1.551 | -0.04593 | 0.21713 | 1215.961 | 1206.9056 | 6.4692 | -0.13078 | -23.0554 | 1219.98 | 1219.98 | 405.017 | 1.551 | -0.04593 | 0.21405 | 1214.6011 | 1191.5457 | 6.4505 | -0.1495 | -37.0554 | 1219.98 | 1219.98 | 399.1877 | 1.551 | -0.04593 | 0.21097 | 1213.0136 | 1175.9582 | 6.4318 | -0.16822 | -51.0554 | 1219.98 | 1219.98 | 393.3584 | 1.551 | -0.04593 | 0.20789 | 1211.1872 | 1160.1318 | 6.4131 | -0.18694 | -65.0554 | 1219.98 | 1219.98 | 387.5291 | 1.551 | -0.04593 | 0.2048 | 1209.11 | 1144.0546 | 6.3943 | -0.20566 | -79.0554 | 1219.98 | 1219.98 | 381.6998 | 1.551 | -0.04593 | 0.20172 | 1206.7701 | 1127.7147 | 6.3756 | -0.22438 | -93.0554 | 1219.98 | 1219.98 | 375.8705 | 1.551 | -0.04593 | 0.19864 | 1204.1548 | 1111.0994 | 6.3569 | -0.2431 | -107.0554 | 1219.98 | 1219.98 | 370.0412 | 1.551 | -0.04593 | 0.19556 | 1201.2513 | 1094.1959 | 6.3382 | -0.26182 | -121.0554 | 1219.98 | 1219.98 | 364.2119 | 1.551 | -0.04593 | 0.19248 | 1198.0464 | 1076.991 | 6.3195 | -0.28054 | -135.0554 | 1219.98 | 1219.98 | 358.3827 | 1.551 | -0.04593 | 0.1894 | 1194.5264 | 1059.471 | 6.3007 | -0.29926 | -149.0554 | 1219.98 | 1219.98 | 352.5534 | 1.551 | -0.04593 | 0.18632 | 1190.6774 | 1041.622 | 6.282 | -0.31798 | -163.0554 | 1219.98 | 1219.98 | 346.7241 | 1.551 | -0.04593 | 0.18324 | 1186.4851 | 1023.4297 | 6.2633 | -0.3367 | -177.0554 | 1219.98 | 1219.98 | 340.8948 | 1.551 | -0.04593 | 0.18016 | 1181.9349 | 1004.8795 | 6.2446 | -0.35542 | -191.0554 | 1219.98 | 1219.98 | 335.0655 | 1.551 | -0.04593 | 0.17708 | 1177.0119 | 985.9565 | 6.2259 | -0.37414 | -205.0554 | 1219.98 | 1219.98 | 329.2362 | 1.551 | -0.04593 | 0.174 | 1171.7008 | 966.6454 | 6.2071 | -0.39286 | -219.0554 | 1219.98 | 1219.98 | 323.4069 | 1.551 | -0.04593 | 0.17092 | 1165.9863 | 946.9309 | 6.1884 | -0.41158 | -233.0554 | 1219.98 | 1219.98 | 317.5776 | 1.551 | -0.04593 | 0.16784 | 1159.8528 | 926.7974 | 6.1697 | -0.4303 | -247.0554 | 1219.98 | 1219.98 | 311.7483 | 1.551 | -0.04593 | 0.16476 | 1153.2844 | 906.229 | 6.151 | -0.44902 | -261.0554 | 1219.98 | 1219.98 | 305.919 | 1.551 | -0.04593 | 0.16167 | 1146.2654 | 885.21 | 6.1323 | -0.46774 | -275.0554 | 1219.98 | 1219.98 | 300.0897 | 1.551 | -0.04593 | 0.15859 | 1138.7796 | 863.7242 | 6.1135 | -0.48646 | -289.0554 | 1219.98 | 1219.98 | 294.2605 | 1.551 | -0.04593 | 0.15551 | 1130.8111 | 841.7557
[5 empty] | 6.8 | 6.7067 | -0.09334 | 4.9446 | 1219.98 | 1219.98 | 416.6756 | 1.551 | -0.04593 | 0.22021 | 1218.6591 | 1223.6037 | 6.6879 | -0.11206 | -9.0554 | 1219.98 | 1219.98 | 410.8463 | 1.551 | -0.04593 | 0.21713 | 1217.8677 | 1208.8123 | 6.6692 | -0.13078 | -23.0554 | 1219.98 | 1219.98 | 405.017 | 1.551 | -0.04593 | 0.21405 | 1216.8715 | 1193.8161 | 6.6505 | -0.1495 | -37.0554 | 1219.98 | 1219.98 | 399.1877 | 1.551 | -0.04593 | 0.21097 | 1215.6596 | 1178.6042 | 6.6318 | -0.16822 | -51.0554 | 1219.98 | 1219.98 | 393.3584 | 1.551 | -0.04593 | 0.20789 | 1214.2206 | 1163.1652 | 6.6131 | -0.18694 | -65.0554 | 1219.98 | 1219.98 | 387.5291 | 1.551 | -0.04593 | 0.2048 | 1212.5428 | 1147.4874 | 6.5943 | -0.20566 | -79.0554 | 1219.98 | 1219.98 | 381.6998 | 1.551 | -0.04593 | 0.20172 | 1210.614 | 1131.5586 | 6.5756 | -0.22438 | -93.0554 | 1219.98 | 1219.98 | 375.8705 | 1.551 | -0.04593 | 0.19864 | 1208.4216 | 1115.3662 | 6.5569 | -0.2431 | -107.0554 | 1219.98 | 1219.98 | 370.0412 | 1.551 | -0.04593 | 0.19556 | 1205.9526 | 1098.8972 | 6.5382 | -0.26182 | -121.0554 | 1219.98 | 1219.98 | 364.2119 | 1.551 | -0.04593 | 0.19248 | 1203.1936 | 1082.1382 | 6.5195 | -0.28054 | -135.0554 | 1219.98 | 1219.98 | 358.3827 | 1.551 | -0.04593 | 0.1894 | 1200.1305 | 1065.0751 | 6.5007 | -0.29926 | -149.0554 | 1219.98 | 1219.98 | 352.5534 | 1.551 | -0.04593 | 0.18632 | 1196.7492 | 1047.6938 | 6.482 | -0.31798 | -163.0554 | 1219.98 | 1219.98 | 346.7241 | 1.551 | -0.04593 | 0.18324 | 1193.0349 | 1029.9795 | 6.4633 | -0.3367 | -177.0554 | 1219.98 | 1219.98 | 340.8948 | 1.551 | -0.04593 | 0.18016 | 1188.9725 | 1011.9171 | 6.4446 | -0.35542 | -191.0554 | 1219.98 | 1219.98 | 335.0655 | 1.551 | -0.04593 | 0.17708 | 1184.5466 | 993.4912 | 6.4259 | -0.37414 | -205.0554 | 1219.98 | 1219.98 | 329.2362 | 1.551 | -0.04593 | 0.174 | 1179.7412 | 974.6858 | 6.4071 | -0.39286 | -219.0554 | 1219.98 | 1219.98 | 323.4069 | 1.551 | -0.04593 | 0.17092 | 1174.5404 | 955.485 | 6.3884 | -0.41158 | -233.0554 | 1219.98 | 1219.98 | 317.5776 | 1.551 | -0.04593 | 0.16784 | 1168.9275 | 935.8721 | 6.3697 | -0.4303 | -247.0554 | 1219.98 | 1219.98 | 311.7483 | 1.551 | -0.04593 | 0.16476 | 1162.8859 | 915.8305 | 6.351 | -0.44902 | -261.0554 | 1219.98 | 1219.98 | 305.919 | 1.551 | -0.04593 | 0.16167 | 1156.3987 | 895.3433 | 6.3323 | -0.46774 | -275.0554 | 1219.98 | 1219.98 | 300.0897 | 1.551 | -0.04593 | 0.15859 | 1149.4487 | 874.3933 | 6.3135 | -0.48646 | -289.0554 | 1219.98 | 1219.98 | 294.2605 | 1.551 | -0.04593 | 0.15551 | 1142.0186 | 852.9632
[5 empty] | 7 | 6.9067 | -0.09334 | 4.9446 | 1219.98 | 1219.98 | 416.6756 | 1.551 | -0.04593 | 0.22021 | 1219.5897 | 1224.5343 | 6.8879 | -0.11206 | -9.0554 | 1219.98 | 1219.98 | 410.8463 | 1.551 | -0.04593 | 0.21713 | 1219.1263 | 1210.0709 | 6.8692 | -0.13078 | -23.0554 | 1219.98 | 1219.98 | 405.017 | 1.551 | -0.04593 | 0.21405 | 1218.4698 | 1195.4144 | 6.8505 | -0.1495 | -37.0554 | 1219.98 | 1219.98 | 399.1877 | 1.551 | -0.04593 | 0.21097 | 1217.6095 | 1180.5541 | 6.8318 | -0.16822 | -51.0554 | 1219.98 | 1219.98 | 393.3584 | 1.551 | -0.04593 | 0.20789 | 1216.5341 | 1165.4787 | 6.8131 | -0.18694 | -65.0554 | 1219.98 | 1219.98 | 387.5291 | 1.551 | -0.04593 | 0.2048 | 1215.2318 | 1150.1764 | 6.7943 | -0.20566 | -79.0554 | 1219.98 | 1219.98 | 381.6998 | 1.551 | -0.04593 | 0.20172 | 1213.6906 | 1134.6352 | 6.7756 | -0.22438 | -93.0554 | 1219.98 | 1219.98 | 375.8705 | 1.551 | -0.04593 | 0.19864 | 1211.8977 | 1118.8423 | 6.7569 | -0.2431 | -107.0554 | 1219.98 | 1219.98 | 370.0412 | 1.551 | -0.04593 | 0.19556 | 1209.8401 | 1102.7847 | 6.7382 | -0.26182 | -121.0554 | 1219.98 | 1219.98 | 364.2119 | 1.551 | -0.04593 | 0.19248 | 1207.5042 | 1086.4488 | 6.7195 | -0.28054 | -135.0554 | 1219.98 | 1219.98 | 358.3827 | 1.551 | -0.04593 | 0.1894 | 1204.8759 | 1069.8205 | 6.7007 | -0.29926 | -149.0554 | 1219.98 | 1219.98 | 352.5534 | 1.551 | -0.04593 | 0.18632 | 1201.9406 | 1052.8852 | 6.682 | -0.31798 | -163.0554 | 1219.98 | 1219.98 | 346.7241 | 1.551 | -0.04593 | 0.18324 | 1198.6834 | 1035.628 | 6.6633 | -0.3367 | -177.0554 | 1219.98 | 1219.98 | 340.8948 | 1.551 | -0.04593 | 0.18016 | 1195.0888 | 1018.0334 | 6.6446 | -0.35542 | -191.0554 | 1219.98 | 1219.98 | 335.0655 | 1.551 | -0.04593 | 0.17708 | 1191.1407 | 1000.0853 | 6.6259 | -0.37414 | -205.0554 | 1219.98 | 1219.98 | 329.2362 | 1.551 | -0.04593 | 0.174 | 1186.823 | 981.7676 | 6.6071 | -0.39286 | -219.0554 | 1219.98 | 1219.98 | 323.4069 | 1.551 | -0.04593 | 0.17092 | 1182.1188 | 963.0634 | 6.5884 | -0.41158 | -233.0554 | 1219.98 | 1219.98 | 317.5776 | 1.551 | -0.04593 | 0.16784 | 1177.0108 | 943.9554 | 6.5697 | -0.4303 | -247.0554 | 1219.98 | 1219.98 | 311.7483 | 1.551 | -0.04593 | 0.16476 | 1171.4817 | 924.4263 | 6.551 | -0.44902 | -261.0554 | 1219.98 | 1219.98 | 305.919 | 1.551 | -0.04593 | 0.16167 | 1165.5135 | 904.4581 | 6.5323 | -0.46774 | -275.0554 | 1219.98 | 1219.98 | 300.0897 | 1.551 | -0.04593 | 0.15859 | 1159.0881 | 884.0327 | 6.5135 | -0.48646 | -289.0554 | 1219.98 | 1219.98 | 294.2605 | 1.551 | -0.04593 | 0.15551 | 1152.187 | 863.1316
[5 empty] | 7.2 | 7.1067 | -0.09334 | 4.9446 | 1219.98 | 1219.98 | 416.6756 | 1.551 | -0.04593 | 0.22021 | 1219.9653 | 1224.9099 | 7.0879 | -0.11206 | -9.0554 | 1219.98 | 1219.98 | 410.8463 | 1.551 | -0.04593 | 0.21713 | 1219.8073 | 1210.7519 | 7.0692 | -0.13078 | -23.0554 | 1219.98 | 1219.98 | 405.017 | 1.551 | -0.04593 | 0.21405 | 1219.4679 | 1196.4125 | 7.0505 | -0.1495 | -37.0554 | 1219.98 | 1219.98 | 399.1877 | 1.551 | -0.04593 | 0.21097 | 1218.9363 | 1181.8809 | 7.0318 | -0.16822 | -51.0554 | 1219.98 | 1219.98 | 393.3584 | 1.551 | -0.04593 | 0.20789 | 1218.2014 | 1167.146 | 7.0131 | -0.18694 | -65.0554 | 1219.98 | 1219.98 | 387.5291 | 1.551 | -0.04593 | 0.2048 | 1217.2518 | 1152.1964 | 6.9943 | -0.20566 | -79.0554 | 1219.98 | 1219.98 | 381.6998 | 1.551 | -0.04593 | 0.20172 | 1216.0751 | 1137.0197 | 6.9756 | -0.22438 | -93.0554 | 1219.98 | 1219.98 | 375.8705 | 1.551 | -0.04593 | 0.19864 | 1214.659 | 1121.6036 | 6.9569 | -0.2431 | -107.0554 | 1219.98 | 1219.98 | 370.0412 | 1.551 | -0.04593 | 0.19556 | 1212.9902 | 1105.9348 | 6.9382 | -0.26182 | -121.0554 | 1219.98 | 1219.98 | 364.2119 | 1.551 | -0.04593 | 0.19248 | 1211.055 | 1089.9996 | 6.9195 | -0.28054 | -135.0554 | 1219.98 | 1219.98 | 358.3827 | 1.551 | -0.04593 | 0.1894 | 1208.8394 | 1073.784 | 6.9007 | -0.29926 | -149.0554 | 1219.98 | 1219.98 | 352.5534 | 1.551 | -0.04593 | 0.18632 | 1206.3287 | 1057.2733 | 6.882 | -0.31798 | -163.0554 | 1219.98 | 1219.98 | 346.7241 | 1.551 | -0.04593 | 0.18324 | 1203.5075 | 1040.4521 | 6.8633 | -0.3367 | -177.0554 | 1219.98 | 1219.98 | 340.8948 | 1.551 | -0.04593 | 0.18016 | 1200.3602 | 1023.3048 | 6.8446 | -0.35542 | -191.0554 | 1219.98 | 1219.98 | 335.0655 | 1.551 | -0.04593 | 0.17708 | 1196.8705 | 1005.8151 | 6.8259 | -0.37414 | -205.0554 | 1219.98 | 1219.98 | 329.2362 | 1.551 | -0.04593 | 0.174 | 1193.0215 | 987.9661 | 6.8071 | -0.39286 | -219.0554 | 1219.98 | 1219.98 | 323.4069 | 1.551 | -0.04593 | 0.17092 | 1188.7961 | 969.7407 | 6.7884 | -0.41158 | -233.0554 | 1219.98 | 1219.98 | 317.5776 | 1.551 | -0.04593 | 0.16784 | 1184.1763 | 951.1209 | 6.7697 | -0.4303 | -247.0554 | 1219.98 | 1219.98 | 311.7483 | 1.551 | -0.04593 | 0.16476 | 1179.1441 | 932.0887 | 6.751 | -0.44902 | -261.0554 | 1219.98 | 1219.98 | 305.919 | 1.551 | -0.04593 | 0.16167 | 1173.6807 | 912.6253 | 6.7323 | -0.46774 | -275.0554 | 1219.98 | 1219.98 | 300.0897 | 1.551 | -0.04593 | 0.15859 | 1167.7671 | 892.7117 | 6.7135 | -0.48646 | -289.0554 | 1219.98 | 1219.98 | 294.2605 | 1.551 | -0.04593 | 0.15551 | 1161.3839 | 872.3285
[5 empty] | 7.4 | 7.3067 | -0.09334 | 4.9446 | 1219.98 | 1219.98 | 416.6756 | 1.551 | -0.04593 | 0.22021 | 1219.8487 | 1224.7933 | 7.2879 | -0.11206 | -9.0554 | 1219.98 | 1219.98 | 410.8463 | 1.551 | -0.04593 | 0.21713 | 1219.9747 | 1210.9193 | 7.2692 | -0.13078 | -23.0554 | 1219.98 | 1219.98 | 405.017 | 1.551 | -0.04593 | 0.21405 | 1219.9306 | 1196.8752 | 7.2505 | -0.1495 | -37.0554 | 1219.98 | 1219.98 | 399.1877 | 1.551 | -0.04593 | 0.21097 | 1219.7059 | 1182.6505 | 7.2318 | -0.16822 | -51.0554 | 1219.98 | 1219.98 | 393.3584 | 1.551 | -0.04593 | 0.20789 | 1219.2896 | 1168.2342 | 7.2131 | -0.18694 | -65.0554 | 1219.98 | 1219.98 | 387.5291 | 1.551 | -0.04593 | 0.2048 | 1218.6704 | 1153.615 | 7.1943 | -0.20566 | -79.0554 | 1219.98 | 1219.98 | 381.6998 | 1.551 | -0.04593 | 0.20172 | 1217.8363 | 1138.7809 | 7.1756 | -0.22438 | -93.0554 | 1219.98 | 1219.98 | 375.8705 | 1.551 | -0.04593 | 0.19864 | 1216.7748 | 1123.7194 | 7.1569 | -0.2431 | -107.0554 | 1219.98 | 1219.98 | 370.0412 | 1.551 | -0.04593 | 0.19556 | 1215.4727 | 1108.4173 | 7.1382 | -0.26182 | -121.0554 | 1219.98 | 1219.98 | 364.2119 | 1.551 | -0.04593 | 0.19248 | 1213.9165 | 1092.8611 | 7.1195 | -0.28054 | -135.0554 | 1219.98 | 1219.98 | 358.3827 | 1.551 | -0.04593 | 0.1894 | 1212.092 | 1077.0366 | 7.1007 | -0.29926 | -149.0554 | 1219.98 | 1219.98 | 352.5534 | 1.551 | -0.04593 | 0.18632 | 1209.9844 | 1060.929 | 7.082 | -0.31798 | -163.0554 | 1219.98 | 1219.98 | 346.7241 | 1.551 | -0.04593 | 0.18324 | 1207.5784 | 1044.523 | 7.0633 | -0.3367 | -177.0554 | 1219.98 | 1219.98 | 340.8948 | 1.551 | -0.04593 | 0.18016 | 1204.858 | 1027.8026 | 7.0446 | -0.35542 | -191.0554 | 1219.98 | 1219.98 | 335.0655 | 1.551 | -0.04593 | 0.17708 | 1201.8067 | 1010.7513 | 7.0259 | -0.37414 | -205.0554 | 1219.98 | 1219.98 | 329.2362 | 1.551 | -0.04593 | 0.174 | 1198.4073 | 993.3519 | 7.0071 | -0.39286 | -219.0554 | 1219.98 | 1219.98 | 323.4069 | 1.551 | -0.04593 | 0.17092 | 1194.6423 | 975.5869 | 6.9884 | -0.41158 | -233.0554 | 1219.98 | 1219.98 | 317.5776 | 1.551 | -0.04593 | 0.16784 | 1190.4933 | 957.4379 | 6.9697 | -0.4303 | -247.0554 | 1219.98 | 1219.98 | 311.7483 | 1.551 | -0.04593 | 0.16476 | 1185.9415 | 938.8861 | 6.951 | -0.44902 | -261.0554 | 1219.98 | 1219.98 | 305.919 | 1.551 | -0.04593 | 0.16167 | 1180.9677 | 919.9123 | 6.9323 | -0.46774 | -275.0554 | 1219.98 | 1219.98 | 300.0897 | 1.551 | -0.04593 | 0.15859 | 1175.5519 | 900.4965 | 6.9135 | -0.48646 | -289.0554 | 1219.98 | 1219.98 | 294.2605 | 1.551 | -0.04593 | 0.15551 | 1169.6739 | 880.6185
[5 empty] | 7.6 | 7.5067 | -0.09334 | 4.9446 | 1219.98 | 1219.98 | 416.6756 | 1.551 | -0.04593 | 0.22021 | 1219.296 | 1224.2406 | 7.4879 | -0.11206 | -9.0554 | 1219.98 | 1219.98 | 410.8463 | 1.551 | -0.04593 | 0.21713 | 1219.6858 | 1210.6304 | 7.4692 | -0.13078 | -23.0554 | 1219.98 | 1219.98 | 405.017 | 1.551 | -0.04593 | 0.21405 | 1219.9166 | 1196.8612 | 7.4505 | -0.1495 | -37.0554 | 1219.98 | 1219.98 | 399.1877 | 1.551 | -0.04593 | 0.21097 | 1219.978 | 1182.9226 | 7.4318 | -0.16822 | -51.0554 | 1219.98 | 1219.98 | 393.3584 | 1.551 | -0.04593 | 0.20789 | 1219.8595 | 1168.8041 | 7.4131 | -0.18694 | -65.0554 | 1219.98 | 1219.98 | 387.5291 | 1.551 | -0.04593 | 0.2048 | 1219.5497 | 1154.4943 | 7.3943 | -0.20566 | -79.0554 | 1219.98 | 1219.98 | 381.6998 | 1.551 | -0.04593 | 0.20172 | 1219.0368 | 1139.9814 | 7.3756 | -0.22438 | -93.0554 | 1219.98 | 1219.98 | 375.8705 | 1.551 | -0.04593 | 0.19864 | 1218.3085 | 1125.2531 | 7.3569 | -0.2431 | -107.0554 | 1219.98 | 1219.98 | 370.0412 | 1.551 | -0.04593 | 0.19556 | 1217.3519 | 1110.2965 | 7.3382 | -0.26182 | -121.0554 | 1219.98 | 1219.98 | 364.2119 | 1.551 | -0.04593 | 0.19248 | 1216.1534 | 1095.098 | 7.3195 | -0.28054 | -135.0554 | 1219.98 | 1219.98 | 358.3827 | 1.551 | -0.04593 | 0.1894 | 1214.6988 | 1079.6434 | 7.3007 | -0.29926 | -149.0554 | 1219.98 | 1219.98 | 352.5534 | 1.551 | -0.04593 | 0.18632 | 1212.9735 | 1063.9181 | 7.282 | -0.31798 | -163.0554 | 1219.98 | 1219.98 | 346.7241 | 1.551 | -0.04593 | 0.18324 | 1210.9619 | 1047.9065 | 7.2633 | -0.3367 | -177.0554 | 1219.98 | 1219.98 | 340.8948 | 1.551 | -0.04593 | 0.18016 | 1208.6481 | 1031.5927 | 7.2446 | -0.35542 | -191.0554 | 1219.98 | 1219.98 | 335.0655 | 1.551 | -0.04593 | 0.17708 | 1206.0153 | 1014.9599 | 7.2259 | -0.37414 | -205.0554 | 1219.98 | 1219.98 | 329.2362 | 1.551 | -0.04593 | 0.174 | 1203.0463 | 997.9909 | 7.2071 | -0.39286 | -219.0554 | 1219.98 | 1219.98 | 323.4069 | 1.551 | -0.04593 | 0.17092 | 1199.723 | 980.6676 | 7.1884 | -0.41158 | -233.0554 | 1219.98 | 1219.98 | 317.5776 | 1.551 | -0.04593 | 0.16784 | 1196.0268 | 962.9714 | 7.1697 | -0.4303 | -247.0554 | 1219.98 | 1219.98 | 311.7483 | 1.551 | -0.04593 | 0.16476 | 1191.9384 | 944.883 | 7.151 | -0.44902 | -261.0554 | 1219.98 | 1219.98 | 305.919 | 1.551 | -0.04593 | 0.16167 | 1187.438 | 926.3826 | 7.1323 | -0.46774 | -275.0554 | 1219.98 | 1219.98 | 300.0897 | 1.551 | -0.04593 | 0.15859 | 1182.505 | 907.4496 | 7.1135 | -0.48646 | -289.0554 | 1219.98 | 1219.98 | 294.2605 | 1.551 | -0.04593 | 0.15551 | 1177.1185 | 888.0631
[5 empty] | 7.8 | 7.7067 | -0.09334 | 4.9446 | 1219.98 | 1219.98 | 416.6756 | 1.551 | -0.04593 | 0.22021 | 1218.358 | 1223.3026 | 7.6879 | -0.11206 | -9.0554 | 1219.98 | 1219.98 | 410.8463 | 1.551 | -0.04593 | 0.21713 | 1218.9926 | 1209.9372 | 7.6692 | -0.13078 | -23.0554 | 1219.98 | 1219.98 | 405.017 | 1.551 | -0.04593 | 0.21405 | 1219.4788 | 1196.4234 | 7.6505 | -0.1495 | -37.0554 | 1219.98 | 1219.98 | 399.1877 | 1.551 | -0.04593 | 0.21097 | 1219.8068 | 1182.7514 | 7.6318 | -0.16822 | -51.0554 | 1219.98 | 1219.98 | 393.3584 | 1.551 | -0.04593 | 0.20789 | 1219.966 | 1168.9106 | 7.6131 | -0.18694 | -65.0554 | 1219.98 | 1219.98 | 387.5291 | 1.551 | -0.04593 | 0.2048 | 1219.9455 | 1154.8901 | 7.5943 | -0.20566 | -79.0554 | 1219.98 | 1219.98 | 381.6998 | 1.551 | -0.04593 | 0.20172 | 1219.7336 | 1140.6782 | 7.5756 | -0.22438 | -93.0554 | 1219.98 | 1219.98 | 375.8705 | 1.551 | -0.04593 | 0.19864 | 1219.3182 | 1126.2628 | 7.5569 | -0.2431 | -107.0554 | 1219.98 | 1219.98 | 370.0412 | 1.551 | -0.04593 | 0.19556 | 1218.6865 | 1111.6311 | 7.5382 | -0.26182 | -121.0554 | 1219.98 | 1219.98 | 364.2119 | 1.551 | -0.04593 | 0.19248 | 1217.8251 | 1096.7697 | 7.5195 | -0.28054 | -135.0554 | 1219.98 | 1219.98 | 358.3827 | 1.551 | -0.04593 | 0.1894 | 1216.7199 | 1081.6645 | 7.5007 | -0.29926 | -149.0554 | 1219.98 | 1219.98 | 352.5534 | 1.551 | -0.04593 | 0.18632 | 1215.3564 | 1066.301 | 7.482 | -0.31798 | -163.0554 | 1219.98 | 1219.98 | 346.7241 | 1.551 | -0.04593 | 0.18324 | 1213.719 | 1050.6636 | 7.4633 | -0.3367 | -177.0554 | 1219.98 | 1219.98 | 340.8948 | 1.551 | -0.04593 | 0.18016 | 1211.7917 | 1034.7363 | 7.4446 | -0.35542 | -191.0554 | 1219.98 | 1219.98 | 335.0655 | 1.551 | -0.04593 | 0.17708 | 1209.5578 | 1018.5024 | 7.4259 | -0.37414 | -205.0554 | 1219.98 | 1219.98 | 329.2362 | 1.551 | -0.04593 | 0.174 | 1206.9997 | 1001.9443 | 7.4071 | -0.39286 | -219.0554 | 1219.98 | 1219.98 | 323.4069 | 1.551 | -0.04593 | 0.17092 | 1204.0993 | 985.0439 | 7.3884 | -0.41158 | -233.0554 | 1219.98 | 1219.98 | 317.5776 | 1.551 | -0.04593 | 0.16784 | 1200.8377 | 967.7823 | 7.3697 | -0.4303 | -247.0554 | 1219.98 | 1219.98 | 311.7483 | 1.551 | -0.04593 | 0.16476 | 1197.1953 | 950.1399 | 7.351 | -0.44902 | -261.0554 | 1219.98 | 1219.98 | 305.919 | 1.551 | -0.04593 | 0.16167 | 1193.1516 | 932.0962 | 7.3323 | -0.46774 | -275.0554 | 1219.98 | 1219.98 | 300.0897 | 1.551 | -0.04593 | 0.15859 | 1188.6858 | 913.6304 | 7.3135 | -0.48646 | -289.0554 | 1219.98 | 1219.98 | 294.2605 | 1.551 | -0.04593 | 0.15551 | 1183.7759 | 894.7205
[5 empty] | 8 | 7.9067 | -0.09334 | 4.9446 | 1219.98 | 1219.98 | 416.6756 | 1.551 | -0.04593 | 0.22021 | 1217.0801 | 1222.0247 | 7.8879 | -0.11206 | -9.0554 | 1219.98 | 1219.98 | 410.8463 | 1.551 | -0.04593 | 0.21713 | 1217.9415 | 1208.8861 | 7.8692 | -0.13078 | -23.0554 | 1219.98 | 1219.98 | 405.017 | 1.551 | -0.04593 | 0.21405 | 1218.665 | 1195.6096 | 7.8505 | -0.1495 | -37.0554 | 1219.98 | 1219.98 | 399.1877 | 1.551 | -0.04593 | 0.21097 | 1219.241 | 1182.1856 | 7.8318 | -0.16822 | -51.0554 | 1219.98 | 1219.98 | 393.3584 | 1.551 | -0.04593 | 0.20789 | 1219.6591 | 1168.6037 | 7.8131 | -0.18694 | -65.0554 | 1219.98 | 1219.98 | 387.5291 | 1.551 | -0.04593 | 0.2048 | 1219.9087 | 1154.8533 | 7.7943 | -0.20566 | -79.0554 | 1219.98 | 1219.98 | 381.6998 | 1.551 | -0.04593 | 0.20172 | 1219.9785 | 1140.9231 | 7.7756 | -0.22438 | -93.0554 | 1219.98 | 1219.98 | 375.8705 | 1.551 | -0.04593 | 0.19864 | 1219.8564 | 1126.801 | 7.7569 | -0.2431 | -107.0554 | 1219.98 | 1219.98 | 370.0412 | 1.551 | -0.04593 | 0.19556 | 1219.5299 | 1112.4745 | 7.7382 | -0.26182 | -121.0554 | 1219.98 | 1219.98 | 364.2119 | 1.551 | -0.04593 | 0.19248 | 1218.9859 | 1097.9305 | 7.7195 | -0.28054 | -135.0554 | 1219.98 | 1219.98 | 358.3827 | 1.551 | -0.04593 | 0.1894 | 1218.2103 | 1083.1549 | 7.7007 | -0.29926 | -149.0554 | 1219.98 | 1219.98 | 352.5534 | 1.551 | -0.04593 | 0.18632 | 1217.1887 | 1068.1333 | 7.682 | -0.31798 | -163.0554 | 1219.98 | 1219.98 | 346.7241 | 1.551 | -0.04593 | 0.18324 | 1215.9057 | 1052.8503 | 7.6633 | -0.3367 | -177.0554 | 1219.98 | 1219.98 | 340.8948 | 1.551 | -0.04593 | 0.18016 | 1214.3453 | 1037.2899 | 7.6446 | -0.35542 | -191.0554 | 1219.98 | 1219.98 | 335.0655 | 1.551 | -0.04593 | 0.17708 | 1212.4908 | 1021.4354 | 7.6259 | -0.37414 | -205.0554 | 1219.98 | 1219.98 | 329.2362 | 1.551 | -0.04593 | 0.174 | 1210.3246 | 1005.2692 | 7.6071 | -0.39286 | -219.0554 | 1219.98 | 1219.98 | 323.4069 | 1.551 | -0.04593 | 0.17092 | 1207.8284 | 988.773 | 7.5884 | -0.41158 | -233.0554 | 1219.98 | 1219.98 | 317.5776 | 1.551 | -0.04593 | 0.16784 | 1204.9832 | 971.9278 | 7.5697 | -0.4303 | -247.0554 | 1219.98 | 1219.98 | 311.7483 | 1.551 | -0.04593 | 0.16476 | 1201.7689 | 954.7135 | 7.551 | -0.44902 | -261.0554 | 1219.98 | 1219.98 | 305.919 | 1.551 | -0.04593 | 0.16167 | 1198.165 | 937.1096 | 7.5323 | -0.46774 | -275.0554 | 1219.98 | 1219.98 | 300.0897 | 1.551 | -0.04593 | 0.15859 | 1194.1499 | 919.0945 | 7.5135 | -0.48646 | -289.0554 | 1219.98 | 1219.98 | 294.2605 | 1.551 | -0.04593 | 0.15551 | 1189.7015 | 900.6461
[5 empty] | 8.2 | 8.1067 | -0.09334 | 4.9446 | 1219.98 | 1219.98 | 416.6756 | 1.551 | -0.04593 | 0.22021 | 1215.5031 | 1220.4477 | 8.0879 | -0.11206 | -9.0554 | 1219.98 | 1219.98 | 410.8463 | 1.551 | -0.04593 | 0.21713 | 1216.5746 | 1207.5192 | 8.0692 | -0.13078 | -23.0554 | 1219.98 | 1219.98 | 405.017 | 1.551 | -0.04593 | 0.21405 | 1217.5182 | 1194.4628 | 8.0505 | -0.1495 | -37.0554 | 1219.98 | 1219.98 | 399.1877 | 1.551 | -0.04593 | 0.21097 | 1218.3246 | 1181.2692 | 8.0318 | -0.16822 | -51.0554 | 1219.98 | 1219.98 | 393.3584 | 1.551 | -0.04593 | 0.20789 | 1218.9839 | 1167.9285 | 8.0131 | -0.18694 | -65.0554 | 1219.98 | 1219.98 | 387.5291 | 1.551 | -0.04593 | 0.2048 | 1219.4856 | 1154.4302 | 7.9943 | -0.20566 | -79.0554 | 1219.98 | 1219.98 | 381.6998 | 1.551 | -0.04593 | 0.20172 | 1219.8186 | 1140.7632 | 7.9756 | -0.22438 | -93.0554 | 1219.98 | 1219.98 | 375.8705 | 1.551 | -0.04593 | 0.19864 | 1219.9712 | 1126.9158 | 7.9569 | -0.2431 | -107.0554 | 1219.98 | 1219.98 | 370.0412 | 1.551 | -0.04593 | 0.19556 | 1219.9312 | 1112.8758 | 7.9382 | -0.26182 | -121.0554 | 1219.98 | 1219.98 | 364.2119 | 1.551 | -0.04593 | 0.19248 | 1219.6854 | 1098.63 | 7.9195 | -0.28054 | -135.0554 | 1219.98 | 1219.98 | 358.3827 | 1.551 | -0.04593 | 0.1894 | 1219.2203 | 1084.1649 | 7.9007 | -0.29926 | -149.0554 | 1219.98 | 1219.98 | 352.5534 | 1.551 | -0.04593 | 0.18632 | 1218.5215 | 1069.4661 | 7.882 | -0.31798 | -163.0554 | 1219.98 | 1219.98 | 346.7241 | 1.551 | -0.04593 | 0.18324 | 1217.5737 | 1054.5183 | 7.8633 | -0.3367 | -177.0554 | 1219.98 | 1219.98 | 340.8948 | 1.551 | -0.04593 | 0.18016 | 1216.3611 | 1039.3057 | 7.8446 | -0.35542 | -191.0554 | 1219.98 | 1219.98 | 335.0655 | 1.551 | -0.04593 | 0.17708 | 1214.867 | 1023.8116 | 7.8259 | -0.37414 | -205.0554 | 1219.98 | 1219.98 | 329.2362 | 1.551 | -0.04593 | 0.174 | 1213.0739 | 1008.0185 | 7.8071 | -0.39286 | -219.0554 | 1219.98 | 1219.98 | 323.4069 | 1.551 | -0.04593 | 0.17092 | 1210.9633 | 991.9079 | 7.7884 | -0.41158 | -233.0554 | 1219.98 | 1219.98 | 317.5776 | 1.551 | -0.04593 | 0.16784 | 1208.5161 | 975.4607 | 7.7697 | -0.4303 | -247.0554 | 1219.98 | 1219.98 | 311.7483 | 1.551 | -0.04593 | 0.16476 | 1205.7123 | 958.6569 | 7.751 | -0.44902 | -261.0554 | 1219.98 | 1219.98 | 305.919 | 1.551 | -0.04593 | 0.16167 | 1202.5309 | 941.4755 | 7.7323 | -0.46774 | -275.0554 | 1219.98 | 1219.98 | 300.0897 | 1.551 | -0.04593 | 0.15859 | 1198.9501 | 923.8947 | 7.7135 | -0.48646 | -289.0554 | 1219.98 | 1219.98 | 294.2605 | 1.551 | -0.04593 | 0.15551 | 1194.9473 | 905.8919
[5 empty] | 8.4 | 8.3067 | -0.09334 | 4.9446 | 1219.98 | 1219.98 | 416.6756 | 1.551 | -0.04593 | 0.22021 | 1213.6635 | 1218.6081 | 8.2879 | -0.11206 | -9.0554 | 1219.98 | 1219.98 | 410.8463 | 1.551 | -0.04593 | 0.21713 | 1214.9294 | 1205.874 | 8.2692 | -0.13078 | -23.0554 | 1219.98 | 1219.98 | 405.017 | 1.551 | -0.04593 | 0.21405 | 1216.0771 | 1193.0217 | 8.2505 | -0.1495 | -37.0554 | 1219.98 | 1219.98 | 399.1877 | 1.551 | -0.04593 | 0.21097 | 1217.0975 | 1180.0421 | 8.2318 | -0.16822 | -51.0554 | 1219.98 | 1219.98 | 393.3584 | 1.551 | -0.04593 | 0.20789 | 1217.9812 | 1166.9258 | 8.2131 | -0.18694 | -65.0554 | 1219.98 | 1219.98 | 387.5291 | 1.551 | -0.04593 | 0.2048 | 1218.7178 | 1153.6624 | 8.1943 | -0.20566 | -79.0554 | 1219.98 | 1219.98 | 381.6998 | 1.551 | -0.04593 | 0.20172 | 1219.2966 | 1140.2412 | 8.1756 | -0.22438 | -93.0554 | 1219.98 | 1219.98 | 375.8705 | 1.551 | -0.04593 | 0.19864 | 1219.7062 | 1126.6508 | 8.1569 | -0.2431 | -107.0554 | 1219.98 | 1219.98 | 370.0412 | 1.551 | -0.04593 | 0.19556 | 1219.9347 | 1112.8793 | 8.1382 | -0.26182 | -121.0554 | 1219.98 | 1219.98 | 364.2119 | 1.551 | -0.04593 | 0.19248 | 1219.9691 | 1098.9137 | 8.1195 | -0.28054 | -135.0554 | 1219.98 | 1219.98 | 358.3827 | 1.551 | -0.04593 | 0.1894 | 1219.7962 | 1084.7408 | 8.1007 | -0.29926 | -149.0554 | 1219.98 | 1219.98 | 352.5534 | 1.551 | -0.04593 | 0.18632 | 1219.4016 | 1070.3462 | 8.082 | -0.31798 | -163.0554 | 1219.98 | 1219.98 | 346.7241 | 1.551 | -0.04593 | 0.18324 | 1218.7706 | 1055.7152 | 8.0633 | -0.3367 | -177.0554 | 1219.98 | 1219.98 | 340.8948 | 1.551 | -0.04593 | 0.18016 | 1217.8872 | 1040.8318 | 8.0446 | -0.35542 | -191.0554 | 1219.98 | 1219.98 | 335.0655 | 1.551 | -0.04593 | 0.17708 | 1216.735 | 1025.6796 | 8.0259 | -0.37414 | -205.0554 | 1219.98 | 1219.98 | 329.2362 | 1.551 | -0.04593 | 0.174 | 1215.2964 | 1010.241 | 8.0071 | -0.39286 | -219.0554 | 1219.98 | 1219.98 | 323.4069 | 1.551 | -0.04593 | 0.17092 | 1213.5532 | 994.4978 | 7.9884 | -0.41158 | -233.0554 | 1219.98 | 1219.98 | 317.5776 | 1.551 | -0.04593 | 0.16784 | 1211.4861 | 978.4307 | 7.9697 | -0.4303 | -247.0554 | 1219.98 | 1219.98 | 311.7483 | 1.551 | -0.04593 | 0.16476 | 1209.0751 | 962.0197 | 7.951 | -0.44902 | -261.0554 | 1219.98 | 1219.98 | 305.919 | 1.551 | -0.04593 | 0.16167 | 1206.2989 | 945.2435 | 7.9323 | -0.46774 | -275.0554 | 1219.98 | 1219.98 | 300.0897 | 1.551 | -0.04593 | 0.15859 | 1203.1357 | 928.0803 | 7.9135 | -0.48646 | -289.0554 | 1219.98 | 1219.98 | 294.2605 | 1.551 | -0.04593 | 0.15551 | 1199.5623 | 910.5069
[5 empty] | 8.6 | 8.5067 | -0.09334 | 4.9446 | 1219.98 | 1219.98 | 416.6756 | 1.551 | -0.04593 | 0.22021 | 1211.5942 | 1216.5388 | 8.4879 | -0.11206 | -9.0554 | 1219.98 | 1219.98 | 410.8463 | 1.551 | -0.04593 | 0.21713 | 1213.0397 | 1203.9843 | 8.4692 | -0.13078 | -23.0554 | 1219.98 | 1219.98 | 405.017 | 1.551 | -0.04593 | 0.21405 | 1214.3764 | 1191.321 | 8.4505 | -0.1495 | -37.0554 | 1219.98 | 1219.98 | 399.1877 | 1.551 | -0.04593 | 0.21097 | 1215.5955 | 1178.5401 | 8.4318 | -0.16822 | -51.0554 | 1219.98 | 1219.98 | 393.3584 | 1.551 | -0.04593 | 0.20789 | 1216.6877 | 1165.6323 | 8.4131 | -0.18694 | -65.0554 | 1219.98 | 1219.98 | 387.5291 | 1.551 | -0.04593 | 0.2048 | 1217.6431 | 1152.5877 | 8.3943 | -0.20566 | -79.0554 | 1219.98 | 1219.98 | 381.6998 | 1.551 | -0.04593 | 0.20172 | 1218.4513 | 1139.3959 | 8.3756 | -0.22438 | -93.0554 | 1219.98 | 1219.98 | 375.8705 | 1.551 | -0.04593 | 0.19864 | 1219.1011 | 1126.0457 | 8.3569 | -0.2431 | -107.0554 | 1219.98 | 1219.98 | 370.0412 | 1.551 | -0.04593 | 0.19556 | 1219.581 | 1112.5256 | 8.3382 | -0.26182 | -121.0554 | 1219.98 | 1219.98 | 364.2119 | 1.551 | -0.04593 | 0.19248 | 1219.8783 | 1098.8229 | 8.3195 | -0.28054 | -135.0554 | 1219.98 | 1219.98 | 358.3827 | 1.551 | -0.04593 | 0.1894 | 1219.98 | 1084.9246 | 8.3007 | -0.29926 | -149.0554 | 1219.98 | 1219.98 | 352.5534 | 1.551 | -0.04593 | 0.18632 | 1219.8721 | 1070.8167 | 8.282 | -0.31798 | -163.0554 | 1219.98 | 1219.98 | 346.7241 | 1.551 | -0.04593 | 0.18324 | 1219.5399 | 1056.4845 | 8.2633 | -0.3367 | -177.0554 | 1219.98 | 1219.98 | 340.8948 | 1.551 | -0.04593 | 0.18016 | 1218.9678 | 1041.9124 | 8.2446 | -0.35542 | -191.0554 | 1219.98 | 1219.98 | 335.0655 | 1.551 | -0.04593 | 0.17708 | 1218.1394 | 1027.084 | 8.2259 | -0.37414 | -205.0554 | 1219.98 | 1219.98 | 329.2362 | 1.551 | -0.04593 | 0.174 | 1217.0375 | 1011.9821 | 8.2071 | -0.39286 | -219.0554 | 1219.98 | 1219.98 | 323.4069 | 1.551 | -0.04593 | 0.17092 | 1215.6438 | 996.5884 | 8.1884 | -0.41158 | -233.0554 | 1219.98 | 1219.98 | 317.5776 | 1.551 | -0.04593 | 0.16784 | 1213.9391 | 980.8837 | 8.1697 | -0.4303 | -247.0554 | 1219.98 | 1219.98 | 311.7483 | 1.551 | -0.04593 | 0.16476 | 1211.9033 | 964.8479 | 8.151 | -0.44902 | -261.0554 | 1219.98 | 1219.98 | 305.919 | 1.551 | -0.04593 | 0.16167 | 1209.5152 | 948.4598 | 8.1323 | -0.46774 | -275.0554 | 1219.98 | 1219.98 | 300.0897 | 1.551 | -0.04593 | 0.15859 | 1206.7527 | 931.6973 | 8.1135 | -0.48646 | -289.0554 | 1219.98 | 1219.98 | 294.2605 | 1.551 | -0.04593 | 0.15551 | 1203.5926 | 914.5372
[5 empty] | 8.8 | 8.7067 | -0.09334 | 4.9446 | 1219.98 | 1219.98 | 416.6756 | 1.551 | -0.04593 | 0.22021 | 1209.3244 | 1214.269 | 8.6879 | -0.11206 | -9.0554 | 1219.98 | 1219.98 | 410.8463 | 1.551 | -0.04593 | 0.21713 | 1210.936 | 1201.8806 | 8.6692 | -0.13078 | -23.0554 | 1219.98 | 1219.98 | 405.017 | 1.551 | -0.04593 | 0.21405 | 1212.4476 | 1189.3922 | 8.6505 | -0.1495 | -37.0554 | 1219.98 | 1219.98 | 399.1877 | 1.551 | -0.04593 | 0.21097 | 1213.8508 | 1176.7954 | 8.6318 | -0.16822 | -51.0554 | 1219.98 | 1219.98 | 393.3584 | 1.551 | -0.04593 | 0.20789 | 1215.1366 | 1164.0812 | 8.6131 | -0.18694 | -65.0554 | 1219.98 | 1219.98 | 387.5291 | 1.551 | -0.04593 | 0.2048 | 1216.2956 | 1151.2402 | 8.5943 | -0.20566 | -79.0554 | 1219.98 | 1219.98 | 381.6998 | 1.551 | -0.04593 | 0.20172 | 1217.3177 | 1138.2623 | 8.5756 | -0.22438 | -93.0554 | 1219.98 | 1219.98 | 375.8705 | 1.551 | -0.04593 | 0.19864 | 1218.1919 | 1125.1365 | 8.5569 | -0.2431 | -107.0554 | 1219.98 | 1219.98 | 370.0412 | 1.551 | -0.04593 | 0.19556 | 1218.907 | 1111.8516 | 8.5382 | -0.26182 | -121.0554 | 1219.98 | 1219.98 | 364.2119 | 1.551 | -0.04593 | 0.19248 | 1219.4507 | 1098.3953 | 8.5195 | -0.28054 | -135.0554 | 1219.98 | 1219.98 | 358.3827 | 1.551 | -0.04593 | 0.1894 | 1219.8103 | 1084.7549 | 8.5007 | -0.29926 | -149.0554 | 1219.98 | 1219.98 | 352.5534 | 1.551 | -0.04593 | 0.18632 | 1219.9721 | 1070.9167 | 8.482 | -0.31798 | -163.0554 | 1219.98 | 1219.98 | 346.7241 | 1.551 | -0.04593 | 0.18324 | 1219.9216 | 1056.8662 | 8.4633 | -0.3367 | -177.0554 | 1219.98 | 1219.98 | 340.8948 | 1.551 | -0.04593 | 0.18016 | 1219.6435 | 1042.5881 | 8.4446 | -0.35542 | -191.0554 | 1219.98 | 1219.98 | 335.0655 | 1.551 | -0.04593 | 0.17708 | 1219.1217 | 1028.0663 | 8.4259 | -0.37414 | -205.0554 | 1219.98 | 1219.98 | 329.2362 | 1.551 | -0.04593 | 0.174 | 1218.339 | 1013.2836 | 8.4071 | -0.39286 | -219.0554 | 1219.98 | 1219.98 | 323.4069 | 1.551 | -0.04593 | 0.17092 | 1217.2773 | 998.2219 | 8.3884 | -0.41158 | -233.0554 | 1219.98 | 1219.98 | 317.5776 | 1.551 | -0.04593 | 0.16784 | 1215.9177 | 982.8623 | 8.3697 | -0.4303 | -247.0554 | 1219.98 | 1219.98 | 311.7483 | 1.551 | -0.04593 | 0.16476 | 1214.24 | 967.1846 | 8.351 | -0.44902 | -261.0554 | 1219.98 | 1219.98 | 305.919 | 1.551 | -0.04593 | 0.16167 | 1212.223 | 951.1676 | 8.3323 | -0.46774 | -275.0554 | 1219.98 | 1219.98 | 300.0897 | 1.551 | -0.04593 | 0.15859 | 1209.8446 | 934.7892 | 8.3135 | -0.48646 | -289.0554 | 1219.98 | 1219.98 | 294.2605 | 1.551 | -0.04593 | 0.15551 | 1207.0814 | 918.026
[5 empty] | 9 | 8.9067 | -0.09334 | 4.9446 | 1219.98 | 1219.98 | 416.6756 | 1.551 | -0.04593 | 0.22021 | 1206.8806 | 1211.8252 | 8.8879 | -0.11206 | -9.0554 | 1219.98 | 1219.98 | 410.8463 | 1.551 | -0.04593 | 0.21713 | 1208.6453 | 1199.5899 | 8.8692 | -0.13078 | -23.0554 | 1219.98 | 1219.98 | 405.017 | 1.551 | -0.04593 | 0.21405 | 1210.3186 | 1187.2632 | 8.8505 | -0.1495 | -37.0554 | 1219.98 | 1219.98 | 399.1877 | 1.551 | -0.04593 | 0.21097 | 1211.8924 | 1174.837 | 8.8318 | -0.16822 | -51.0554 | 1219.98 | 1219.98 | 393.3584 | 1.551 | -0.04593 | 0.20789 | 1213.3581 | 1162.3027 | 8.8131 | -0.18694 | -65.0554 | 1219.98 | 1219.98 | 387.5291 | 1.551 | -0.04593 | 0.2048 | 1214.7064 | 1149.651 | 8.7943 | -0.20566 | -79.0554 | 1219.98 | 1219.98 | 381.6998 | 1.551 | -0.04593 | 0.20172 | 1215.9276 | 1136.8722 | 8.7756 | -0.22438 | -93.0554 | 1219.98 | 1219.98 | 375.8705 | 1.551 | -0.04593 | 0.19864 | 1217.0112 | 1123.9558 | 8.7569 | -0.2431 | -107.0554 | 1219.98 | 1219.98 | 370.0412 | 1.551 | -0.04593 | 0.19556 | 1217.9462 | 1110.8908 | 8.7382 | -0.26182 | -121.0554 | 1219.98 | 1219.98 | 364.2119 | 1.551 | -0.04593 | 0.19248 | 1218.7208 | 1097.6654 | 8.7195 | -0.28054 | -135.0554 | 1219.98 | 1219.98 | 358.3827 | 1.551 | -0.04593 | 0.1894 | 1219.3223 | 1084.2669 | 8.7007 | -0.29926 | -149.0554 | 1219.98 | 1219.98 | 352.5534 | 1.551 | -0.04593 | 0.18632 | 1219.7376 | 1070.6822 | 8.682 | -0.31798 | -163.0554 | 1219.98 | 1219.98 | 346.7241 | 1.551 | -0.04593 | 0.18324 | 1219.9524 | 1056.897 | 8.6633 | -0.3367 | -177.0554 | 1219.98 | 1219.98 | 340.8948 | 1.551 | -0.04593 | 0.18016 | 1219.9518 | 1042.8964 | 8.6446 | -0.35542 | -191.0554 | 1219.98 | 1219.98 | 335.0655 | 1.551 | -0.04593 | 0.17708 | 1219.7197 | 1028.6643 | 8.6259 | -0.37414 | -205.0554 | 1219.98 | 1219.98 | 329.2362 | 1.551 | -0.04593 | 0.174 | 1219.2394 | 1014.184 | 8.6071 | -0.39286 | -219.0554 | 1219.98 | 1219.98 | 323.4069 | 1.551 | -0.04593 | 0.17092 | 1218.4929 | 999.4375 | 8.5884 | -0.41158 | -233.0554 | 1219.98 | 1219.98 | 317.5776 | 1.551 | -0.04593 | 0.16784 | 1217.4614 | 984.406 | 8.5697 | -0.4303 | -247.0554 | 1219.98 | 1219.98 | 311.7483 | 1.551 | -0.04593 | 0.16476 | 1216.125 | 969.0696 | 8.551 | -0.44902 | -261.0554 | 1219.98 | 1219.98 | 305.919 | 1.551 | -0.04593 | 0.16167 | 1214.4624 | 953.407 | 8.5323 | -0.46774 | -275.0554 | 1219.98 | 1219.98 | 300.0897 | 1.551 | -0.04593 | 0.15859 | 1212.4516 | 937.3962 | 8.5135 | -0.48646 | -289.0554 | 1219.98 | 1219.98 | 294.2605 | 1.551 | -0.04593 | 0.15551 | 1210.0691 | 921.0137
[5 empty] | 9.2 | 9.1067 | -0.09334 | 4.9446 | 1219.98 | 1219.98 | 416.6756 | 1.551 | -0.04593 | 0.22021 | 1204.2862 | 1209.2308 | 9.0879 | -0.11206 | -9.0554 | 1219.98 | 1219.98 | 410.8463 | 1.551 | -0.04593 | 0.21713 | 1206.1922 | 1197.1368 | 9.0692 | -0.13078 | -23.0554 | 1219.98 | 1219.98 | 405.017 | 1.551 | -0.04593 | 0.21405 | 1208.015 | 1184.9596 | 9.0505 | -0.1495 | -37.0554 | 1219.98 | 1219.98 | 399.1877 | 1.551 | -0.04593 | 0.21097 | 1209.7466 | 1172.6912 | 9.0318 | -0.16822 | -51.0554 | 1219.98 | 1219.98 | 393.3584 | 1.551 | -0.04593 | 0.20789 | 1211.379 | 1160.3236 | 9.0131 | -0.18694 | -65.0554 | 1219.98 | 1219.98 | 387.5291 | 1.551 | -0.04593 | 0.2048 | 1212.9032 | 1147.8478 | 8.9943 | -0.20566 | -79.0554 | 1219.98 | 1219.98 | 381.6998 | 1.551 | -0.04593 | 0.20172 | 1214.3098 | 1135.2544 | 8.9756 | -0.22438 | -93.0554 | 1219.98 | 1219.98 | 375.8705 | 1.551 | -0.04593 | 0.19864 | 1215.5887 | 1122.5333 | 8.9569 | -0.2431 | -107.0554 | 1219.98 | 1219.98 | 370.0412 | 1.551 | -0.04593 | 0.19556 | 1216.7291 | 1109.6737 | 8.9382 | -0.26182 | -121.0554 | 1219.98 | 1219.98 | 364.2119 | 1.551 | -0.04593 | 0.19248 | 1217.7196 | 1096.6642 | 8.9195 | -0.28054 | -135.0554 | 1219.98 | 1219.98 | 358.3827 | 1.551 | -0.04593 | 0.1894 | 1218.5481 | 1083.4927 | 8.9007 | -0.29926 | -149.0554 | 1219.98 | 1219.98 | 352.5534 | 1.551 | -0.04593 | 0.18632 | 1219.2015 | 1070.1461 | 8.882 | -0.31798 | -163.0554 | 1219.98 | 1219.98 | 346.7241 | 1.551 | -0.04593 | 0.18324 | 1219.666 | 1056.6106 | 8.8633 | -0.3367 | -177.0554 | 1219.98 | 1219.98 | 340.8948 | 1.551 | -0.04593 | 0.18016 | 1219.9268 | 1042.8714 | 8.8446 | -0.35542 | -191.0554 | 1219.98 | 1219.98 | 335.0655 | 1.551 | -0.04593 | 0.17708 | 1219.9685 | 1028.9131 | 8.8259 | -0.37414 | -205.0554 | 1219.98 | 1219.98 | 329.2362 | 1.551 | -0.04593 | 0.174 | 1219.7743 | 1014.7189 | 8.8071 | -0.39286 | -219.0554 | 1219.98 | 1219.98 | 323.4069 | 1.551 | -0.04593 | 0.17092 | 1219.3267 | 1000.2713 | 8.7884 | -0.41158 | -233.0554 | 1219.98 | 1219.98 | 317.5776 | 1.551 | -0.04593 | 0.16784 | 1218.6069 | 985.5515 | 8.7697 | -0.4303 | -247.0554 | 1219.98 | 1219.98 | 311.7483 | 1.551 | -0.04593 | 0.16476 | 1217.5953 | 970.5399 | 8.751 | -0.44902 | -261.0554 | 1219.98 | 1219.98 | 305.919 | 1.551 | -0.04593 | 0.16167 | 1216.2709 | 955.2155 | 8.7323 | -0.46774 | -275.0554 | 1219.98 | 1219.98 | 300.0897 | 1.551 | -0.04593 | 0.15859 | 1214.6114 | 939.556 | 8.7135 | -0.48646 | -289.0554 | 1219.98 | 1219.98 | 294.2605 | 1.551 | -0.04593 | 0.15551 | 1212.5937 | 923.5383
[5 empty] | 9.4 | 9.3067 | -0.09334 | 4.9446 | 1219.98 | 1219.98 | 416.6756 | 1.551 | -0.04593 | 0.22021 | 1201.5623 | 1206.5069 | 9.2879 | -0.11206 | -9.0554 | 1219.98 | 1219.98 | 410.8463 | 1.551 | -0.04593 | 0.21713 | 1203.5985 | 1194.5431 | 9.2692 | -0.13078 | -23.0554 | 1219.98 | 1219.98 | 405.017 | 1.551 | -0.04593 | 0.21405 | 1205.5592 | 1182.5038 | 9.2505 | -0.1495 | -37.0554 | 1219.98 | 1219.98 | 399.1877 | 1.551 | -0.04593 | 0.21097 | 1207.4369 | 1170.3815 | 9.2318 | -0.16822 | -51.0554 | 1219.98 | 1219.98 | 393.3584 | 1.551 | -0.04593 | 0.20789 | 1209.2238 | 1158.1684 | 9.2131 | -0.18694 | -65.0554 | 1219.98 | 1219.98 | 387.5291 | 1.551 | -0.04593 | 0.2048 | 1210.9113 | 1145.8559 | 9.1943 | -0.20566 | -79.0554 | 1219.98 | 1219.98 | 381.6998 | 1.551 | -0.04593 | 0.20172 | 1212.4903 | 1133.4349 | 9.1756 | -0.22438 | -93.0554 | 1219.98 | 1219.98 | 375.8705 | 1.551 | -0.04593 | 0.19864 | 1213.9511 | 1120.8957 | 9.1569 | -0.2431 | -107.0554 | 1219.98 | 1219.98 | 370.0412 | 1.551 | -0.04593 | 0.19556 | 1215.2833 | 1108.2279 | 9.1382 | -0.26182 | -121.0554 | 1219.98 | 1219.98 | 364.2119 | 1.551 | -0.04593 | 0.19248 | 1216.4758 | 1095.4204 | 9.1195 | -0.28054 | -135.0554 | 1219.98 | 1219.98 | 358.3827 | 1.551 | -0.04593 | 0.1894 | 1217.5169 | 1082.4615 | 9.1007 | -0.29926 | -149.0554 | 1219.98 | 1219.98 | 352.5534 | 1.551 | -0.04593 | 0.18632 | 1218.3937 | 1069.3383 | 9.082 | -0.31798 | -163.0554 | 1219.98 | 1219.98 | 346.7241 | 1.551 | -0.04593 | 0.18324 | 1219.0929 | 1056.0375 | 9.0633 | -0.3367 | -177.0554 | 1219.98 | 1219.98 | 340.8948 | 1.551 | -0.04593 | 0.18016 | 1219.6002 | 1042.5448 | 9.0446 | -0.35542 | -191.0554 | 1219.98 | 1219.98 | 335.0655 | 1.551 | -0.04593 | 0.17708 | 1219.9001 | 1028.8447 | 9.0259 | -0.37414 | -205.0554 | 1219.98 | 1219.98 | 329.2362 | 1.551 | -0.04593 | 0.174 | 1219.9765 | 1014.9211 | 9.0071 | -0.39286 | -219.0554 | 1219.98 | 1219.98 | 323.4069 | 1.551 | -0.04593 | 0.17092 | 1219.8119 | 1000.7565 | 8.9884 | -0.41158 | -233.0554 | 1219.98 | 1219.98 | 317.5776 | 1.551 | -0.04593 | 0.16784 | 1219.3881 | 986.3327 | 8.9697 | -0.4303 | -247.0554 | 1219.98 | 1219.98 | 311.7483 | 1.551 | -0.04593 | 0.16476 | 1218.6854 | 971.63 | 8.951 | -0.44902 | -261.0554 | 1219.98 | 1219.98 | 305.919 | 1.551 | -0.04593 | 0.16167 | 1217.683 | 956.6276 | 8.9323 | -0.46774 | -275.0554 | 1219.98 | 1219.98 | 300.0897 | 1.551 | -0.04593 | 0.15859 | 1216.3591 | 941.3037 | 8.9135 | -0.48646 | -289.0554 | 1219.98 | 1219.98 | 294.2605 | 1.551 | -0.04593 | 0.15551 | 1214.6903 | 925.6349
[5 empty] | 9.6 | 9.5067 | -0.09334 | 4.9446 | 1219.98 | 1219.98 | 416.6756 | 1.551 | -0.04593 | 0.22021 | 1198.7278 | 1203.6724 | 9.4879 | -0.11206 | -9.0554 | 1219.98 | 1219.98 | 410.8463 | 1.551 | -0.04593 | 0.21713 | 1200.8838 | 1191.8284 | 9.4692 | -0.13078 | -23.0554 | 1219.98 | 1219.98 | 405.017 | 1.551 | -0.04593 | 0.21405 | 1202.9717 | 1179.9163 | 9.4505 | -0.1495 | -37.0554 | 1219.98 | 1219.98 | 399.1877 | 1.551 | -0.04593 | 0.21097 | 1204.9845 | 1167.9291 | 9.4318 | -0.16822 | -51.0554 | 1219.98 | 1219.98 | 393.3584 | 1.551 | -0.04593 | 0.20789 | 1206.9144 | 1155.859 | 9.4131 | -0.18694 | -65.0554 | 1219.98 | 1219.98 | 387.5291 | 1.551 | -0.04593 | 0.2048 | 1208.7534 | 1143.698 | 9.3943 | -0.20566 | -79.0554 | 1219.98 | 1219.98 | 381.6998 | 1.551 | -0.04593 | 0.20172 | 1210.4926 | 1131.4372 | 9.3756 | -0.22438 | -93.0554 | 1219.98 | 1219.98 | 375.8705 | 1.551 | -0.04593 | 0.19864 | 1212.1228 | 1119.0674 | 9.3569 | -0.2431 | -107.0554 | 1219.98 | 1219.98 | 370.0412 | 1.551 | -0.04593 | 0.19556 | 1213.6339 | 1106.5785 | 9.3382 | -0.26182 | -121.0554 | 1219.98 | 1219.98 | 364.2119 | 1.551 | -0.04593 | 0.19248 | 1215.0152 | 1093.9598 | 9.3195 | -0.28054 | -135.0554 | 1219.98 | 1219.98 | 358.3827 | 1.551 | -0.04593 | 0.1894 | 1216.2552 | 1081.1998 | 9.3007 | -0.29926 | -149.0554 | 1219.98 | 1219.98 | 352.5534 | 1.551 | -0.04593 | 0.18632 | 1217.3417 | 1068.2863 | 9.282 | -0.31798 | -163.0554 | 1219.98 | 1219.98 | 346.7241 | 1.551 | -0.04593 | 0.18324 | 1218.2615 | 1055.2061 | 9.2633 | -0.3367 | -177.0554 | 1219.98 | 1219.98 | 340.8948 | 1.551 | -0.04593 | 0.18016 | 1219.0006 | 1041.9452 | 9.2446 | -0.35542 | -191.0554 | 1219.98 | 1219.98 | 335.0655 | 1.551 | -0.04593 | 0.17708 | 1219.5441 | 1028.4887 | 9.2259 | -0.37414 | -205.0554 | 1219.98 | 1219.98 | 329.2362 | 1.551 | -0.04593 | 0.174 | 1219.876 | 1014.8206 | 9.2071 | -0.39286 | -219.0554 | 1219.98 | 1219.98 | 323.4069 | 1.551 | -0.04593 | 0.17092 | 1219.9794 | 1000.924 | 9.1884 | -0.41158 | -233.0554 | 1219.98 | 1219.98 | 317.5776 | 1.551 | -0.04593 | 0.16784 | 1219.8361 | 986.7807 | 9.1697 | -0.4303 | -247.0554 | 1219.98 | 1219.98 | 311.7483 | 1.551 | -0.04593 | 0.16476 | 1219.4269 | 972.3715 | 9.151 | -0.44902 | -261.0554 | 1219.98 | 1219.98 | 305.919 | 1.551 | -0.04593 | 0.16167 | 1218.7312 | 957.6758 | 9.1323 | -0.46774 | -275.0554 | 1219.98 | 1219.98 | 300.0897 | 1.551 | -0.04593 | 0.15859 | 1217.7273 | 942.6719 | 9.1135 | -0.48646 | -289.0554 | 1219.98 | 1219.98 | 294.2605 | 1.551 | -0.04593 | 0.15551 | 1216.392 | 927.3366
[5 empty] | 9.8 | 9.7067 | -0.09334 | 4.9446 | 1219.98 | 1219.98 | 416.6756 | 1.551 | -0.04593 | 0.22021 | 1195.7995 | 1200.7441 | 9.6879 | -0.11206 | -9.0554 | 1219.98 | 1219.98 | 410.8463 | 1.551 | -0.04593 | 0.21713 | 1198.0657 | 1189.0103 | 9.6692 | -0.13078 | -23.0554 | 1219.98 | 1219.98 | 405.017 | 1.551 | -0.04593 | 0.21405 | 1200.2709 | 1177.2155 | 9.6505 | -0.1495 | -37.0554 | 1219.98 | 1219.98 | 399.1877 | 1.551 | -0.04593 | 0.21097 | 1202.4083 | 1165.3529 | 9.6318 | -0.16822 | -51.0554 | 1219.98 | 1219.98 | 393.3584 | 1.551 | -0.04593 | 0.20789 | 1204.4706 | 1153.4152 | 9.6131 | -0.18694 | -65.0554 | 1219.98 | 1219.98 | 387.5291 | 1.551 | -0.04593 | 0.2048 | 1206.45 | 1141.3946 | 9.5943 | -0.20566 | -79.0554 | 1219.98 | 1219.98 | 381.6998 | 1.551 | -0.04593 | 0.20172 | 1208.3381 | 1129.2827 | 9.5756 | -0.22438 | -93.0554 | 1219.98 | 1219.98 | 375.8705 | 1.551 | -0.04593 | 0.19864 | 1210.1259 | 1117.0705 | 9.5569 | -0.2431 | -107.0554 | 1219.98 | 1219.98 | 370.0412 | 1.551 | -0.04593 | 0.19556 | 1211.8038 | 1104.7484 | 9.5382 | -0.26182 | -121.0554 | 1219.98 | 1219.98 | 364.2119 | 1.551 | -0.04593 | 0.19248 | 1213.3613 | 1092.3059 | 9.5195 | -0.28054 | -135.0554 | 1219.98 | 1219.98 | 358.3827 | 1.551 | -0.04593 | 0.1894 | 1214.7875 | 1079.7321 | 9.5007 | -0.29926 | -149.0554 | 1219.98 | 1219.98 | 352.5534 | 1.551 | -0.04593 | 0.18632 | 1216.0704 | 1067.015 | 9.482 | -0.31798 | -163.0554 | 1219.98 | 1219.98 | 346.7241 | 1.551 | -0.04593 | 0.18324 | 1217.1973 | 1054.1419 | 9.4633 | -0.3367 | -177.0554 | 1219.98 | 1219.98 | 340.8948 | 1.551 | -0.04593 | 0.18016 | 1218.1545 | 1041.0991 | 9.4446 | -0.35542 | -191.0554 | 1219.98 | 1219.98 | 335.0655 | 1.551 | -0.04593 | 0.17708 | 1218.9275 | 1027.8721 | 9.4259 | -0.37414 | -205.0554 | 1219.98 | 1219.98 | 329.2362 | 1.551 | -0.04593 | 0.174 | 1219.5007 | 1014.4453 | 9.4071 | -0.39286 | -219.0554 | 1219.98 | 1219.98 | 323.4069 | 1.551 | -0.04593 | 0.17092 | 1219.8575 | 1000.8021 | 9.3884 | -0.41158 | -233.0554 | 1219.98 | 1219.98 | 317.5776 | 1.551 | -0.04593 | 0.16784 | 1219.98 | 986.9246 | 9.3697 | -0.4303 | -247.0554 | 1219.98 | 1219.98 | 311.7483 | 1.551 | -0.04593 | 0.16476 | 1219.8493 | 972.7939 | 9.351 | -0.44902 | -261.0554 | 1219.98 | 1219.98 | 305.919 | 1.551 | -0.04593 | 0.16167 | 1219.4453 | 958.3899 | 9.3323 | -0.46774 | -275.0554 | 1219.98 | 1219.98 | 300.0897 | 1.551 | -0.04593 | 0.15859 | 1218.7463 | 943.6909 | 9.3135 | -0.48646 | -289.0554 | 1219.98 | 1219.98 | 294.2605 | 1.551 | -0.04593 | 0.15551 | 1217.7295 | 928.6741
[5 empty] | 10 | 9.9067 | -0.09334 | 4.9446 | 1219.98 | 1219.98 | 416.6756 | 1.551 | -0.04593 | 0.22021 | 1192.7924 | 1197.737 | 9.8879 | -0.11206 | -9.0554 | 1219.98 | 1219.98 | 410.8463 | 1.551 | -0.04593 | 0.21713 | 1195.1599 | 1186.1045 | 9.8692 | -0.13078 | -23.0554 | 1219.98 | 1219.98 | 405.017 | 1.551 | -0.04593 | 0.21405 | 1197.4731 | 1174.4177 | 9.8505 | -0.1495 | -37.0554 | 1219.98 | 1219.98 | 399.1877 | 1.551 | -0.04593 | 0.21097 | 1199.7255 | 1162.6701 | 9.8318 | -0.16822 | -51.0554 | 1219.98 | 1219.98 | 393.3584 | 1.551 | -0.04593 | 0.20789 | 1201.9101 | 1150.8547 | 9.8131 | -0.18694 | -65.0554 | 1219.98 | 1219.98 | 387.5291 | 1.551 | -0.04593 | 0.2048 | 1204.0196 | 1138.9642 | 9.7943 | -0.20566 | -79.0554 | 1219.98 | 1219.98 | 381.6998 | 1.551 | -0.04593 | 0.20172 | 1206.0459 | 1126.9905 | 9.7756 | -0.22438 | -93.0554 | 1219.98 | 1219.98 | 375.8705 | 1.551 | -0.04593 | 0.19864 | 1207.9802 | 1114.9248 | 9.7569 | -0.2431 | -107.0554 | 1219.98 | 1219.98 | 370.0412 | 1.551 | -0.04593 | 0.19556 | 1209.8135 | 1102.7581 | 9.7382 | -0.26182 | -121.0554 | 1219.98 | 1219.98 | 364.2119 | 1.551 | -0.04593 | 0.19248 | 1211.5355 | 1090.4801 | 9.7195 | -0.28054 | -135.0554 | 1219.98 | 1219.98 | 358.3827 | 1.551 | -0.04593 | 0.1894 | 1213.1358 | 1078.0804 | 9.7007 | -0.29926 | -149.0554 | 1219.98 | 1219.98 | 352.5534 | 1.551 | -0.04593 | 0.18632 | 1214.6026 | 1065.5472 | 9.682 | -0.31798 | -163.0554 | 1219.98 | 1219.98 | 346.7241 | 1.551 | -0.04593 | 0.18324 | 1215.9238 | 1052.8684 | 9.6633 | -0.3367 | -177.0554 | 1219.98 | 1219.98 | 340.8948 | 1.551 | -0.04593 | 0.18016 | 1217.086 | 1040.0306 | 9.6446 | -0.35542 | -191.0554 | 1219.98 | 1219.98 | 335.0655 | 1.551 | -0.04593 | 0.17708 | 1218.0751 | 1027.0197 | 9.6259 | -0.37414 | -205.0554 | 1219.98 | 1219.98 | 329.2362 | 1.551 | -0.04593 | 0.174 | 1218.8759 | 1013.8205 | 9.6071 | -0.39286 | -219.0554 | 1219.98 | 1219.98 | 323.4069 | 1.551 | -0.04593 | 0.17092 | 1219.4721 | 1000.4167 | 9.5884 | -0.41158 | -233.0554 | 1219.98 | 1219.98 | 317.5776 | 1.551 | -0.04593 | 0.16784 | 1219.8463 | 986.7909 | 9.5697 | -0.4303 | -247.0554 | 1219.98 | 1219.98 | 311.7483 | 1.551 | -0.04593 | 0.16476 | 1219.9799 | 972.9245 | 9.551 | -0.44902 | -261.0554 | 1219.98 | 1219.98 | 305.919 | 1.551 | -0.04593 | 0.16167 | 1219.853 | 958.7976 | 9.5323 | -0.46774 | -275.0554 | 1219.98 | 1219.98 | 300.0897 | 1.551 | -0.04593 | 0.15859 | 1219.4443 | 944.3889 | 9.5135 | -0.48646 | -289.0554 | 1219.98 | 1219.98 | 294.2605 | 1.551 | -0.04593 | 0.15551 | 1218.7312 | 929.6758
[5 empty] | 10.2 | 10.1067 | -0.09334 | 4.9446 | 1219.98 | 1219.98 | 416.6756 | 1.551 | -0.04593 | 0.22021 | 1189.7201 | 1194.6647 | 10.0879 | -0.11206 | -9.0554 | 1219.98 | 1219.98 | 410.8463 | 1.551 | -0.04593 | 0.21713 | 1192.1805 | 1183.1251 | 10.0692 | -0.13078 | -23.0554 | 1219.98 | 1219.98 | 405.017 | 1.551 | -0.04593 | 0.21405 | 1194.593 | 1171.5376 | 10.0505 | -0.1495 | -37.0554 | 1219.98 | 1219.98 | 399.1877 | 1.551 | -0.04593 | 0.21097 | 1196.9514 | 1159.896 | 10.0318 | -0.16822 | -51.0554 | 1219.98 | 1219.98 | 393.3584 | 1.551 | -0.04593 | 0.20789 | 1199.2491 | 1148.1937 | 10.0131 | -0.18694 | -65.0554 | 1219.98 | 1219.98 | 387.5291 | 1.551 | -0.04593 | 0.2048 | 1201.479 | 1136.4236 | 9.9943 | -0.20566 | -79.0554 | 1219.98 | 1219.98 | 381.6998 | 1.551 | -0.04593 | 0.20172 | 1203.6333 | 1124.5779 | 9.9756 | -0.22438 | -93.0554 | 1219.98 | 1219.98 | 375.8705 | 1.551 | -0.04593 | 0.19864 | 1205.7039 | 1112.6485 | 9.9569 | -0.2431 | -107.0554 | 1219.98 | 1219.98 | 370.0412 | 1.551 | -0.04593 | 0.19556 | 1207.6817 | 1100.6263 | 9.9382 | -0.26182 | -121.0554 | 1219.98 | 1219.98 | 364.2119 | 1.551 | -0.04593 | 0.19248 | 1209.5572 | 1088.5018 | 9.9195 | -0.28054 | -135.0554 | 1219.98 | 1219.98 | 358.3827 | 1.551 | -0.04593 | 0.1894 | 1211.3201 | 1076.2647 | 9.9007 | -0.29926 | -149.0554 | 1219.98 | 1219.98 | 352.5534 | 1.551 | -0.04593 | 0.18632 | 1212.9592 | 1063.9038 | 9.882 | -0.31798 | -163.0554 | 1219.98 | 1219.98 | 346.7241 | 1.551 | -0.04593 | 0.18324 | 1214.4625 | 1051.4071 | 9.8633 | -0.3367 | -177.0554 | 1219.98 | 1219.98 | 340.8948 | 1.551 | -0.04593 | 0.18016 | 1215.8173 | 1038.7619 | 9.8446 | -0.35542 | -191.0554 | 1219.98 | 1219.98 | 335.0655 | 1.551 | -0.04593 | 0.17708 | 1217.0098 | 1025.9544 | 9.8259 | -0.37414 | -205.0554 | 1219.98 | 1219.98 | 329.2362 | 1.551 | -0.04593 | 0.174 | 1218.0251 | 1012.9697 | 9.8071 | -0.39286 | -219.0554 | 1219.98 | 1219.98 | 323.4069 | 1.551 | -0.04593 | 0.17092 | 1218.8474 | 999.792 | 9.7884 | -0.41158 | -233.0554 | 1219.98 | 1219.98 | 317.5776 | 1.551 | -0.04593 | 0.16784 | 1219.4597 | 986.4043 | 9.7697 | -0.4303 | -247.0554 | 1219.98 | 1219.98 | 311.7483 | 1.551 | -0.04593 | 0.16476 | 1219.8437 | 972.7883 | 9.751 | -0.44902 | -261.0554 | 1219.98 | 1219.98 | 305.919 | 1.551 | -0.04593 | 0.16167 | 1219.9799 | 958.9245 | 9.7323 | -0.46774 | -275.0554 | 1219.98 | 1219.98 | 300.0897 | 1.551 | -0.04593 | 0.15859 | 1219.8474 | 944.792 | 9.7135 | -0.48646 | -289.0554 | 1219.98 | 1219.98 | 294.2605 | 1.551 | -0.04593 | 0.15551 | 1219.4239 | 930.3685
[5 empty] | 10.4 | 10.3067 | -0.09334 | 4.9446 | 1219.98 | 1219.98 | 416.6756 | 1.551 | -0.04593 | 0.22021 | 1186.5945 | 1191.5391 | 10.2879 | -0.11206 | -9.0554 | 1219.98 | 1219.98 | 410.8463 | 1.551 | -0.04593 | 0.21713 | 1189.1401 | 1180.0847 | 10.2692 | -0.13078 | -23.0554 | 1219.98 | 1219.98 | 405.017 | 1.551 | -0.04593 | 0.21405 | 1191.6438 | 1168.5884 | 10.2505 | -0.1495 | -37.0554 | 1219.98 | 1219.98 | 399.1877 | 1.551 | -0.04593 | 0.21097 | 1194.0998 | 1157.0444 | 10.2318 | -0.16822 | -51.0554 | 1219.98 | 1219.98 | 393.3584 | 1.551 | -0.04593 | 0.20789 | 1196.5019 | 1145.4465 | 10.2131 | -0.18694 | -65.0554 | 1219.98 | 1219.98 | 387.5291 | 1.551 | -0.04593 | 0.2048 | 1198.8431 | 1133.7877 | 10.1943 | -0.20566 | -79.0554 | 1219.98 | 1219.98 | 381.6998 | 1.551 | -0.04593 | 0.20172 | 1201.1162 | 1122.0608 | 10.1756 | -0.22438 | -93.0554 | 1219.98 | 1219.98 | 375.8705 | 1.551 | -0.04593 | 0.19864 | 1203.3132 | 1110.2578 | 10.1569 | -0.2431 | -107.0554 | 1219.98 | 1219.98 | 370.0412 | 1.551 | -0.04593 | 0.19556 | 1205.4256 | 1098.3702 | 10.1382 | -0.26182 | -121.0554 | 1219.98 | 1219.98 | 364.2119 | 1.551 | -0.04593 | 0.19248 | 1207.4441 | 1086.3887 | 10.1195 | -0.28054 | -135.0554 | 1219.98 | 1219.98 | 358.3827 | 1.551 | -0.04593 | 0.1894 | 1209.3588 | 1074.3034 | 10.1007 | -0.29926 | -149.0554 | 1219.98 | 1219.98 | 352.5534 | 1.551 | -0.04593 | 0.18632 | 1211.1589 | 1062.1035 | 10.082 | -0.31798 | -163.0554 | 1219.98 | 1219.98 | 346.7241 | 1.551 | -0.04593 | 0.18324 | 1212.833 | 1049.7776 | 10.0633 | -0.3367 | -177.0554 | 1219.98 | 1219.98 | 340.8948 | 1.551 | -0.04593 | 0.18016 | 1214.3686 | 1037.3132 | 10.0446 | -0.35542 | -191.0554 | 1219.98 | 1219.98 | 335.0655 | 1.551 | -0.04593 | 0.17708 | 1215.7523 | 1024.6969 | 10.0259 | -0.37414 | -205.0554 | 1219.98 | 1219.98 | 329.2362 | 1.551 | -0.04593 | 0.174 | 1216.9697 | 1011.9143 | 10.0071 | -0.39286 | -219.0554 | 1219.98 | 1219.98 | 323.4069 | 1.551 | -0.04593 | 0.17092 | 1218.0055 | 998.9501 | 9.9884 | -0.41158 | -233.0554 | 1219.98 | 1219.98 | 317.5776 | 1.551 | -0.04593 | 0.16784 | 1218.8429 | 985.7875 | 9.9697 | -0.4303 | -247.0554 | 1219.98 | 1219.98 | 311.7483 | 1.551 | -0.04593 | 0.16476 | 1219.4641 | 972.4087 | 9.951 | -0.44902 | -261.0554 | 1219.98 | 1219.98 | 305.919 | 1.551 | -0.04593 | 0.16167 | 1219.8499 | 958.7945 | 9.9323 | -0.46774 | -275.0554 | 1219.98 | 1219.98 | 300.0897 | 1.551 | -0.04593 | 0.15859 | 1219.98 | 944.9246 | 9.9135 | -0.48646 | -289.0554 | 1219.98 | 1219.98 | 294.2605 | 1.551 | -0.04593 | 0.15551 | 1219.8321 | 930.7767
[5 empty] | 10.6 | 10.5067 | -0.09334 | 4.9446 | 1219.98 | 1219.98 | 416.6756 | 1.551 | -0.04593 | 0.22021 | 1183.4263 | 1188.3709 | 10.4879 | -0.11206 | -9.0554 | 1219.98 | 1219.98 | 410.8463 | 1.551 | -0.04593 | 0.21713 | 1186.0499 | 1176.9945 | 10.4692 | -0.13078 | -23.0554 | 1219.98 | 1219.98 | 405.017 | 1.551 | -0.04593 | 0.21405 | 1188.6374 | 1165.582 | 10.4505 | -0.1495 | -37.0554 | 1219.98 | 1219.98 | 399.1877 | 1.551 | -0.04593 | 0.21097 | 1191.1832 | 1154.1278 | 10.4318 | -0.16822 | -51.0554 | 1219.98 | 1219.98 | 393.3584 | 1.551 | -0.04593 | 0.20789 | 1193.6815 | 1142.6261 | 10.4131 | -0.18694 | -65.0554 | 1219.98 | 1219.98 | 387.5291 | 1.551 | -0.04593 | 0.2048 | 1196.1256 | 1131.0702 | 10.3943 | -0.20566 | -79.0554 | 1219.98 | 1219.98 | 381.6998 | 1.551 | -0.04593 | 0.20172 | 1198.5086 | 1119.4532 | 10.3756 | -0.22438 | -93.0554 | 1219.98 | 1219.98 | 375.8705 | 1.551 | -0.04593 | 0.19864 | 1200.823 | 1107.7676 | 10.3569 | -0.2431 | -107.0554 | 1219.98 | 1219.98 | 370.0412 | 1.551 | -0.04593 | 0.19556 | 1203.0604 | 1096.005 | 10.3382 | -0.26182 | -121.0554 | 1219.98 | 1219.98 | 364.2119 | 1.551 | -0.04593 | 0.19248 | 1205.2121 | 1084.1567 | 10.3195 | -0.28054 | -135.0554 | 1219.98 | 1219.98 | 358.3827 | 1.551 | -0.04593 | 0.1894 | 1207.2684 | 1072.213 | 10.3007 | -0.29926 | -149.0554 | 1219.98 | 1219.98 | 352.5534 | 1.551 | -0.04593 | 0.18632 | 1209.2192 | 1060.1638 | 10.282 | -0.31798 | -163.0554 | 1219.98 | 1219.98 | 346.7241 | 1.551 | -0.04593 | 0.18324 | 1211.0532 | 1047.9978 | 10.2633 | -0.3367 | -177.0554 | 1219.98 | 1219.98 | 340.8948 | 1.551 | -0.04593 | 0.18016 | 1212.7583 | 1035.7029 | 10.2446 | -0.35542 | -191.0554 | 1219.98 | 1219.98 | 335.0655 | 1.551 | -0.04593 | 0.17708 | 1214.3218 | 1023.2664 | 10.2259 | -0.37414 | -205.0554 | 1219.98 | 1219.98 | 329.2362 | 1.551 | -0.04593 | 0.174 | 1215.7295 | 1010.6741 | 10.2071 | -0.39286 | -219.0554 | 1219.98 | 1219.98 | 323.4069 | 1.551 | -0.04593 | 0.17092 | 1216.9665 | 997.9111 | 10.1884 | -0.41158 | -233.0554 | 1219.98 | 1219.98 | 317.5776 | 1.551 | -0.04593 | 0.16784 | 1218.0166 | 984.9612 | 10.1697 | -0.4303 | -247.0554 | 1219.98 | 1219.98 | 311.7483 | 1.551 | -0.04593 | 0.16476 | 1218.8623 | 971.8069 | 10.151 | -0.44902 | -261.0554 | 1219.98 | 1219.98 | 305.919 | 1.551 | -0.04593 | 0.16167 | 1219.4849 | 958.4295 | 10.1323 | -0.46774 | -275.0554 | 1219.98 | 1219.98 | 300.0897 | 1.551 | -0.04593 | 0.15859 | 1219.8643 | 944.8089 | 10.1135 | -0.48646 | -289.0554 | 1219.98 | 1219.98 | 294.2605 | 1.551 | -0.04593 | 0.15551 | 1219.9789 | 930.9235
[5 empty] | 10.8 | 10.7067 | -0.09334 | 4.9446 | 1219.98 | 1219.98 | 416.6756 | 1.551 | -0.04593 | 0.22021 | 1180.225 | 1185.1696 | 10.6879 | -0.11206 | -9.0554 | 1219.98 | 1219.98 | 410.8463 | 1.551 | -0.04593 | 0.21713 | 1182.9199 | 1173.8645 | 10.6692 | -0.13078 | -23.0554 | 1219.98 | 1219.98 | 405.017 | 1.551 | -0.04593 | 0.21405 | 1185.5842 | 1162.5288 | 10.6505 | -0.1495 | -37.0554 | 1219.98 | 1219.98 | 399.1877 | 1.551 | -0.04593 | 0.21097 | 1188.2127 | 1151.1573 | 10.6318 | -0.16822 | -51.0554 | 1219.98 | 1219.98 | 393.3584 | 1.551 | -0.04593 | 0.20789 | 1190.7995 | 1139.7441 | 10.6131 | -0.18694 | -65.0554 | 1219.98 | 1219.98 | 387.5291 | 1.551 | -0.04593 | 0.2048 | 1193.3386 | 1128.2832 | 10.5943 | -0.20566 | -79.0554 | 1219.98 | 1219.98 | 381.6998 | 1.551 | -0.04593 | 0.20172 | 1195.8234 | 1116.768 | 10.5756 | -0.22438 | -93.0554 | 1219.98 | 1219.98 | 375.8705 | 1.551 | -0.04593 | 0.19864 | 1198.2465 | 1105.1911 | 10.5569 | -0.2431 | -107.0554 | 1219.98 | 1219.98 | 370.0412 | 1.551 | -0.04593 | 0.19556 | 1200.6001 | 1093.5447 | 10.5382 | -0.26182 | -121.0554 | 1219.98 | 1219.98 | 364.2119 | 1.551 | -0.04593 | 0.19248 | 1202.8757 | 1081.8203 | 10.5195 | -0.28054 | -135.0554 | 1219.98 | 1219.98 | 358.3827 | 1.551 | -0.04593 | 0.1894 | 1205.0642 | 1070.0088 | 10.5007 | -0.29926 | -149.0554 | 1219.98 | 1219.98 | 352.5534 | 1.551 | -0.04593 | 0.18632 | 1207.1557 | 1058.1003 | 10.482 | -0.31798 | -163.0554 | 1219.98 | 1219.98 | 346.7241 | 1.551 | -0.04593 | 0.18324 | 1209.1393 | 1046.0839 | 10.4633 | -0.3367 | -177.0554 | 1219.98 | 1219.98 | 340.8948 | 1.551 | -0.04593 | 0.18016 | 1211.0035 | 1033.9481 | 10.4446 | -0.35542 | -191.0554 | 1219.98 | 1219.98 | 335.0655 | 1.551 | -0.04593 | 0.17708 | 1212.7358 | 1021.6804 | 10.4259 | -0.37414 | -205.0554 | 1219.98 | 1219.98 | 329.2362 | 1.551 | -0.04593 | 0.174 | 1214.3226 | 1009.2672 | 10.4071 | -0.39286 | -219.0554 | 1219.98 | 1219.98 | 323.4069 | 1.551 | -0.04593 | 0.17092 | 1215.7493 | 996.6939 | 10.3884 | -0.41158 | -233.0554 | 1219.98 | 1219.98 | 317.5776 | 1.551 | -0.04593 | 0.16784 | 1217.0002 | 983.9448 | 10.3697 | -0.4303 | -247.0554 | 1219.98 | 1219.98 | 311.7483 | 1.551 | -0.04593 | 0.16476 | 1218.0583 | 971.0029 | 10.351 | -0.44902 | -261.0554 | 1219.98 | 1219.98 | 305.919 | 1.551 | -0.04593 | 0.16167 | 1218.9053 | 957.8499 | 10.3323 | -0.46774 | -275.0554 | 1219.98 | 1219.98 | 300.0897 | 1.551 | -0.04593 | 0.15859 | 1219.5214 | 944.466 | 10.3135 | -0.48646 | -289.0554 | 1219.98 | 1219.98 | 294.2605 | 1.551 | -0.04593 | 0.15551 | 1219.8855 | 930.8301
[5 empty] | 11 | 10.9067 | -0.09334 | 4.9446 | 1219.98 | 1219.98 | 416.6756 | 1.551 | -0.04593 | 0.22021 | 1176.9992 | 1181.9438 | 10.8879 | -0.11206 | -9.0554 | 1219.98 | 1219.98 | 410.8463 | 1.551 | -0.04593 | 0.21713 | 1179.7593 | 1170.7039 | 10.8692 | -0.13078 | -23.0554 | 1219.98 | 1219.98 | 405.017 | 1.551 | -0.04593 | 0.21405 | 1182.4939 | 1159.4385 | 10.8505 | -0.1495 | -37.0554 | 1219.98 | 1219.98 | 399.1877 | 1.551 | -0.04593 | 0.21097 | 1185.1981 | 1148.1427 | 10.8318 | -0.16822 | -51.0554 | 1219.98 | 1219.98 | 393.3584 | 1.551 | -0.04593 | 0.20789 | 1187.8665 | 1136.8111 | 10.8131 | -0.18694 | -65.0554 | 1219.98 | 1219.98 | 387.5291 | 1.551 | -0.04593 | 0.2048 | 1190.4932 | 1125.4378 | 10.7943 | -0.20566 | -79.0554 | 1219.98 | 1219.98 | 381.6998 | 1.551 | -0.04593 | 0.20172 | 1193.072 | 1114.0166 | 10.7756 | -0.22438 | -93.0554 | 1219.98 | 1219.98 | 375.8705 | 1.551 | -0.04593 | 0.19864 | 1195.5958 | 1102.5404 | 10.7569 | -0.2431 | -107.0554 | 1219.98 | 1219.98 | 370.0412 | 1.551 | -0.04593 | 0.19556 | 1198.0573 | 1091.0019 | 10.7382 | -0.26182 | -121.0554 | 1219.98 | 1219.98 | 364.2119 | 1.551 | -0.04593 | 0.19248 | 1200.4482 | 1079.3928 | 10.7195 | -0.28054 | -135.0554 | 1219.98 | 1219.98 | 358.3827 | 1.551 | -0.04593 | 0.1894 | 1202.7598 | 1067.7044 | 10.7007 | -0.29926 | -149.0554 | 1219.98 | 1219.98 | 352.5534 | 1.551 | -0.04593 | 0.18632 | 1204.9826 | 1055.9272 | 10.682 | -0.31798 | -163.0554 | 1219.98 | 1219.98 | 346.7241 | 1.551 | -0.04593 | 0.18324 | 1207.1062 | 1044.0508 | 10.6633 | -0.3367 | -177.0554 | 1219.98 | 1219.98 | 340.8948 | 1.551 | -0.04593 | 0.18016 | 1209.1195 | 1032.0641 | 10.6446 | -0.35542 | -191.0554 | 1219.98 | 1219.98 | 335.0655 | 1.551 | -0.04593 | 0.17708 | 1211.0102 | 1019.9548 | 10.6259 | -0.37414 | -205.0554 | 1219.98 | 1219.98 | 329.2362 | 1.551 | -0.04593 | 0.174 | 1212.7655 | 1007.7101 | 10.6071 | -0.39286 | -219.0554 | 1219.98 | 1219.98 | 323.4069 | 1.551 | -0.04593 | 0.17092 | 1214.3709 | 995.3155 | 10.5884 | -0.41158 | -233.0554 | 1219.98 | 1219.98 | 317.5776 | 1.551 | -0.04593 | 0.16784 | 1215.8114 | 982.756 | 10.5697 | -0.4303 | -247.0554 | 1219.98 | 1219.98 | 311.7483 | 1.551 | -0.04593 | 0.16476 | 1217.0702 | 970.0148 | 10.551 | -0.44902 | -261.0554 | 1219.98 | 1219.98 | 305.919 | 1.551 | -0.04593 | 0.16167 | 1218.1297 | 957.0743 | 10.5323 | -0.46774 | -275.0554 | 1219.98 | 1219.98 | 300.0897 | 1.551 | -0.04593 | 0.15859 | 1218.9704 | 943.915 | 10.5135 | -0.48646 | -289.0554 | 1219.98 | 1219.98 | 294.2605 | 1.551 | -0.04593 | 0.15551 | 1219.5716 | 930.5162
[5 empty] | 11.2 | 11.1067 | -0.09334 | 4.9446 | 1219.98 | 1219.98 | 416.6756 | 1.551 | -0.04593 | 0.22021 | 1173.7565 | 1178.7011 | 11.0879 | -0.11206 | -9.0554 | 1219.98 | 1219.98 | 410.8463 | 1.551 | -0.04593 | 0.21713 | 1176.5759 | 1167.5205 | 11.0692 | -0.13078 | -23.0554 | 1219.98 | 1219.98 | 405.017 | 1.551 | -0.04593 | 0.21405 | 1179.3748 | 1156.3194 | 11.0505 | -0.1495 | -37.0554 | 1219.98 | 1219.98 | 399.1877 | 1.551 | -0.04593 | 0.21097 | 1182.1484 | 1145.093 | 11.0318 | -0.16822 | -51.0554 | 1219.98 | 1219.98 | 393.3584 | 1.551 | -0.04593 | 0.20789 | 1184.8917 | 1133.8363 | 11.0131 | -0.18694 | -65.0554 | 1219.98 | 1219.98 | 387.5291 | 1.551 | -0.04593 | 0.2048 | 1187.5992 | 1122.5438 | 10.9943 | -0.20566 | -79.0554 | 1219.98 | 1219.98 | 381.6998 | 1.551 | -0.04593 | 0.20172 | 1190.2648 | 1111.2094 | 10.9756 | -0.22438 | -93.0554 | 1219.98 | 1219.98 | 375.8705 | 1.551 | -0.04593 | 0.19864 | 1192.8819 | 1099.8265 | 10.9569 | -0.2431 | -107.0554 | 1219.98 | 1219.98 | 370.0412 | 1.551 | -0.04593 | 0.19556 | 1195.4434 | 1088.388 | 10.9382 | -0.26182 | -121.0554 | 1219.98 | 1219.98 | 364.2119 | 1.551 | -0.04593 | 0.19248 | 1197.9415 | 1076.8861 | 10.9195 | -0.28054 | -135.0554 | 1219.98 | 1219.98 | 358.3827 | 1.551 | -0.04593 | 0.1894 | 1200.3678 | 1065.3124 | 10.9007 | -0.29926 | -149.0554 | 1219.98 | 1219.98 | 352.5534 | 1.551 | -0.04593 | 0.18632 | 1202.7131 | 1053.6577 | 10.882 | -0.31798 | -163.0554 | 1219.98 | 1219.98 | 346.7241 | 1.551 | -0.04593 | 0.18324 | 1204.9676 | 1041.9122 | 10.8633 | -0.3367 | -177.0554 | 1219.98 | 1219.98 | 340.8948 | 1.551 | -0.04593 | 0.18016 | 1207.1204 | 1030.065 | 10.8446 | -0.35542 | -191.0554 | 1219.98 | 1219.98 | 335.0655 | 1.551 | -0.04593 | 0.17708 | 1209.1599 | 1018.1045 | 10.8259 | -0.37414 | -205.0554 | 1219.98 | 1219.98 | 329.2362 | 1.551 | -0.04593 | 0.174 | 1211.0734 | 1006.018 | 10.8071 | -0.39286 | -219.0554 | 1219.98 | 1219.98 | 323.4069 | 1.551 | -0.04593 | 0.17092 | 1212.8472 | 993.7918 | 10.7884 | -0.41158 | -233.0554 | 1219.98 | 1219.98 | 317.5776 | 1.551 | -0.04593 | 0.16784 | 1214.4664 | 981.411 | 10.7697 | -0.4303 | -247.0554 | 1219.98 | 1219.98 | 311.7483 | 1.551 | -0.04593 | 0.16476 | 1215.915 | 968.8596 | 10.751 | -0.44902 | -261.0554 | 1219.98 | 1219.98 | 305.919 | 1.551 | -0.04593 | 0.16167 | 1217.1755 | 956.1201 | 10.7323 | -0.46774 | -275.0554 | 1219.98 | 1219.98 | 300.0897 | 1.551 | -0.04593 | 0.15859 | 1218.2292 | 943.1738 | 10.7135 | -0.48646 | -289.0554 | 1219.98 | 1219.98 | 294.2605 | 1.551 | -0.04593 | 0.15551 | 1219.0557 | 930.0003
[5 empty] | 11.4 | 11.3067 | -0.09334 | 4.9446 | 1219.98 | 1219.98 | 416.6756 | 1.551 | -0.04593 | 0.22021 | 1170.5036 | 1175.4482 | 11.2879 | -0.11206 | -9.0554 | 1219.98 | 1219.98 | 410.8463 | 1.551 | -0.04593 | 0.21713 | 1173.377 | 1164.3216 | 11.2692 | -0.13078 | -23.0554 | 1219.98 | 1219.98 | 405.017 | 1.551 | -0.04593 | 0.21405 | 1176.2345 | 1153.1791 | 11.2505 | -0.1495 | -37.0554 | 1219.98 | 1219.98 | 399.1877 | 1.551 | -0.04593 | 0.21097 | 1179.0717 | 1142.0163 | 11.2318 | -0.16822 | -51.0554 | 1219.98 | 1219.98 | 393.3584 | 1.551 | -0.04593 | 0.20789 | 1181.8838 | 1130.8284 | 11.2131 | -0.18694 | -65.0554 | 1219.98 | 1219.98 | 387.5291 | 1.551 | -0.04593 | 0.2048 | 1184.6656 | 1119.6102 | 11.1943 | -0.20566 | -79.0554 | 1219.98 | 1219.98 | 381.6998 | 1.551 | -0.04593 | 0.20172 | 1187.4112 | 1108.3558 | 11.1756 | -0.22438 | -93.0554 | 1219.98 | 1219.98 | 375.8705 | 1.551 | -0.04593 | 0.19864 | 1190.1145 | 1097.0591 | 11.1569 | -0.2431 | -107.0554 | 1219.98 | 1219.98 | 370.0412 | 1.551 | -0.04593 | 0.19556 | 1192.7687 | 1085.7133 | 11.1382 | -0.26182 | -121.0554 | 1219.98 | 1219.98 | 364.2119 | 1.551 | -0.04593 | 0.19248 | 1195.3663 | 1074.3109 | 11.1195 | -0.28054 | -135.0554 | 1219.98 | 1219.98 | 358.3827 | 1.551 | -0.04593 | 0.1894 | 1197.8994 | 1062.844 | 11.1007 | -0.29926 | -149.0554 | 1219.98 | 1219.98 | 352.5534 | 1.551 | -0.04593 | 0.18632 | 1200.359 | 1051.3036 | 11.082 | -0.31798 | -163.0554 | 1219.98 | 1219.98 | 346.7241 | 1.551 | -0.04593 | 0.18324 | 1202.7357 | 1039.6803 | 11.0633 | -0.3367 | -177.0554 | 1219.98 | 1219.98 | 340.8948 | 1.551 | -0.04593 | 0.18016 | 1205.0192 | 1027.9638 | 11.0446 | -0.35542 | -191.0554 | 1219.98 | 1219.98 | 335.0655 | 1.551 | -0.04593 | 0.17708 | 1207.1981 | 1016.1427 | 11.0259 | -0.37414 | -205.0554 | 1219.98 | 1219.98 | 329.2362 | 1.551 | -0.04593 | 0.174 | 1209.2603 | 1004.2049 | 11.0071 | -0.39286 | -219.0554 | 1219.98 | 1219.98 | 323.4069 | 1.551 | -0.04593 | 0.17092 | 1211.1925 | 992.1371 | 10.9884 | -0.41158 | -233.0554 | 1219.98 | 1219.98 | 317.5776 | 1.551 | -0.04593 | 0.16784 | 1212.9803 | 979.9249 | 10.9697 | -0.4303 | -247.0554 | 1219.98 | 1219.98 | 311.7483 | 1.551 | -0.04593 | 0.16476 | 1214.608 | 967.5526 | 10.951 | -0.44902 | -261.0554 | 1219.98 | 1219.98 | 305.919 | 1.551 | -0.04593 | 0.16167 | 1216.0588 | 955.0034 | 10.9323 | -0.46774 | -275.0554 | 1219.98 | 1219.98 | 300.0897 | 1.551 | -0.04593 | 0.15859 | 1217.3143 | 942.2589 | 10.9135 | -0.48646 | -289.0554 | 1219.98 | 1219.98 | 294.2605 | 1.551 | -0.04593 | 0.15551 | 1218.3547 | 929.2993
[5 empty] | 11.6 | 11.5067 | -0.09334 | 4.9446 | 1219.98 | 1219.98 | 416.6756 | 1.551 | -0.04593 | 0.22021 | 1167.2464 | 1172.191 | 11.4879 | -0.11206 | -9.0554 | 1219.98 | 1219.98 | 410.8463 | 1.551 | -0.04593 | 0.21713 | 1170.1688 | 1161.1134 | 11.4692 | -0.13078 | -23.0554 | 1219.98 | 1219.98 | 405.017 | 1.551 | -0.04593 | 0.21405 | 1173.0797 | 1150.0243 | 11.4505 | -0.1495 | -37.0554 | 1219.98 | 1219.98 | 399.1877 | 1.551 | -0.04593 | 0.21097 | 1175.975 | 1138.9196 | 11.4318 | -0.16822 | -51.0554 | 1219.98 | 1219.98 | 393.3584 | 1.551 | -0.04593 | 0.20789 | 1178.8502 | 1127.7948 | 11.4131 | -0.18694 | -65.0554 | 1219.98 | 1219.98 | 387.5291 | 1.551 | -0.04593 | 0.2048 | 1181.7002 | 1116.6448 | 11.3943 | -0.20566 | -79.0554 | 1219.98 | 1219.98 | 381.6998 | 1.551 | -0.04593 | 0.20172 | 1184.5197 | 1105.4643 | 11.3756 | -0.22438 | -93.0554 | 1219.98 | 1219.98 | 375.8705 | 1.551 | -0.04593 | 0.19864 | 1187.3027 | 1094.2473 | 11.3569 | -0.2431 | -107.0554 | 1219.98 | 1219.98 | 370.0412 | 1.551 | -0.04593 | 0.19556 | 1190.0427 | 1082.9873 | 11.3382 | -0.26182 | -121.0554 | 1219.98 | 1219.98 | 364.2119 | 1.551 | -0.04593 | 0.19248 | 1192.7327 | 1071.6773 | 11.3195 | -0.28054 | -135.0554 | 1219.98 | 1219.98 | 358.3827 | 1.551 | -0.04593 | 0.1894 | 1195.3649 | 1060.3095 | 11.3007 | -0.29926 | -149.0554 | 1219.98 | 1219.98 | 352.5534 | 1.551 | -0.04593 | 0.18632 | 1197.9311 | 1048.8757 | 11.282 | -0.31798 | -163.0554 | 1219.98 | 1219.98 | 346.7241 | 1.551 | -0.04593 | 0.18324 | 1200.4219 | 1037.3665 | 11.2633 | -0.3367 | -177.0554 | 1219.98 | 1219.98 | 340.8948 | 1.551 | -0.04593 | 0.18016 | 1202.8276 | 1025.7722 | 11.2446 | -0.35542 | -191.0554 | 1219.98 | 1219.98 | 335.0655 | 1.551 | -0.04593 | 0.17708 | 1205.1372 | 1014.0818 | 11.2259 | -0.37414 | -205.0554 | 1219.98 | 1219.98 | 329.2362 | 1.551 | -0.04593 | 0.174 | 1207.339 | 1002.2836 | 11.2071 | -0.39286 | -219.0554 | 1219.98 | 1219.98 | 323.4069 | 1.551 | -0.04593 | 0.17092 | 1209.4202 | 990.3648 | 11.1884 | -0.41158 | -233.0554 | 1219.98 | 1219.98 | 317.5776 | 1.551 | -0.04593 | 0.16784 | 1211.3668 | 978.3114 | 11.1697 | -0.4303 | -247.0554 | 1219.98 | 1219.98 | 311.7483 | 1.551 | -0.04593 | 0.16476 | 1213.1636 | 966.1082 | 11.151 | -0.44902 | -261.0554 | 1219.98 | 1219.98 | 305.919 | 1.551 | -0.04593 | 0.16167 | 1214.7943 | 953.7389 | 11.1323 | -0.46774 | -275.0554 | 1219.98 | 1219.98 | 300.0897 | 1.551 | -0.04593 | 0.15859 | 1216.241 | 941.1856 | 11.1135 | -0.48646 | -289.0554 | 1219.98 | 1219.98 | 294.2605 | 1.551 | -0.04593 | 0.15551 | 1217.4844 | 928.429
[5 empty] | 11.8 | 11.7067 | -0.09334 | 4.9446 | 1219.98 | 1219.98 | 416.6756 | 1.551 | -0.04593 | 0.22021 | 1163.9903 | 1168.9349 | 11.6879 | -0.11206 | -9.0554 | 1219.98 | 1219.98 | 410.8463 | 1.551 | -0.04593 | 0.21713 | 1166.9571 | 1157.9017 | 11.6692 | -0.13078 | -23.0554 | 1219.98 | 1219.98 | 405.017 | 1.551 | -0.04593 | 0.21405 | 1169.9166 | 1146.8612 | 11.6505 | -0.1495 | -37.0554 | 1219.98 | 1219.98 | 399.1877 | 1.551 | -0.04593 | 0.21097 | 1172.8649 | 1135.8095 | 11.6318 | -0.16822 | -51.0554 | 1219.98 | 1219.98 | 393.3584 | 1.551 | -0.04593 | 0.20789 | 1175.7977 | 1124.7423 | 11.6131 | -0.18694 | -65.0554 | 1219.98 | 1219.98 | 387.5291 | 1.551 | -0.04593 | 0.2048 | 1178.7104 | 1113.655 | 11.5943 | -0.20566 | -79.0554 | 1219.98 | 1219.98 | 381.6998 | 1.551 | -0.04593 | 0.20172 | 1181.5978 | 1102.5424 | 11.5756 | -0.22438 | -93.0554 | 1219.98 | 1219.98 | 375.8705 | 1.551 | -0.04593 | 0.19864 | 1184.4543 | 1091.3989 | 11.5569 | -0.2431 | -107.0554 | 1219.98 | 1219.98 | 370.0412 | 1.551 | -0.04593 | 0.19556 | 1187.2737 | 1080.2183 | 11.5382 | -0.26182 | -121.0554 | 1219.98 | 1219.98 | 364.2119 | 1.551 | -0.04593 | 0.19248 | 1190.0493 | 1068.9939 | 11.5195 | -0.28054 | -135.0554 | 1219.98 | 1219.98 | 358.3827 | 1.551 | -0.04593 | 0.1894 | 1192.7738 | 1057.7184 | 11.5007 | -0.29926 | -149.0554 | 1219.98 | 1219.98 | 352.5534 | 1.551 | -0.04593 | 0.18632 | 1195.4391 | 1046.3837 | 11.482 | -0.31798 | -163.0554 | 1219.98 | 1219.98 | 346.7241 | 1.551 | -0.04593 | 0.18324 | 1198.0365 | 1034.9811 | 11.4633 | -0.3367 | -177.0554 | 1219.98 | 1219.98 | 340.8948 | 1.551 | -0.04593 | 0.18016 | 1200.5564 | 1023.501 | 11.4446 | -0.35542 | -191.0554 | 1219.98 | 1219.98 | 335.0655 | 1.551 | -0.04593 | 0.17708 | 1202.9884 | 1011.933 | 11.4259 | -0.37414 | -205.0554 | 1219.98 | 1219.98 | 329.2362 | 1.551 | -0.04593 | 0.174 | 1205.3213 | 1000.2659 | 11.4071 | -0.39286 | -219.0554 | 1219.98 | 1219.98 | 323.4069 | 1.551 | -0.04593 | 0.17092 | 1207.5425 | 988.4871 | 11.3884 | -0.41158 | -233.0554 | 1219.98 | 1219.98 | 317.5776 | 1.551 | -0.04593 | 0.16784 | 1209.6386 | 976.5832 | 11.3697 | -0.4303 | -247.0554 | 1219.98 | 1219.98 | 311.7483 | 1.551 | -0.04593 | 0.16476 | 1211.595 | 964.5396 | 11.351 | -0.44902 | -261.0554 | 1219.98 | 1219.98 | 305.919 | 1.551 | -0.04593 | 0.16167 | 1213.3957 | 952.3403 | 11.3323 | -0.46774 | -275.0554 | 1219.98 | 1219.98 | 300.0897 | 1.551 | -0.04593 | 0.15859 | 1215.0234 | 939.968 | 11.3135 | -0.48646 | -289.0554 | 1219.98 | 1219.98 | 294.2605 | 1.551 | -0.04593 | 0.15551 | 1216.4592 | 927.4038
[5 empty] | 12 | 11.9067 | -0.09334 | 4.9446 | 1219.98 | 1219.98 | 416.6756 | 1.551 | -0.04593 | 0.22021 | 1160.74 | 1165.6846 | 11.8879 | -0.11206 | -9.0554 | 1219.98 | 1219.98 | 410.8463 | 1.551 | -0.04593 | 0.21713 | 1163.7468 | 1154.6914 | 11.8692 | -0.13078 | -23.0554 | 1219.98 | 1219.98 | 405.017 | 1.551 | -0.04593 | 0.21405 | 1166.7503 | 1143.6949 | 11.8505 | -0.1495 | -37.0554 | 1219.98 | 1219.98 | 399.1877 | 1.551 | -0.04593 | 0.21097 | 1169.7469 | 1132.6915 | 11.8318 | -0.16822 | -51.0554 | 1219.98 | 1219.98 | 393.3584 | 1.551 | -0.04593 | 0.20789 | 1172.7324 | 1121.677 | 11.8131 | -0.18694 | -65.0554 | 1219.98 | 1219.98 | 387.5291 | 1.551 | -0.04593 | 0.2048 | 1175.7026 | 1110.6472 | 11.7943 | -0.20566 | -79.0554 | 1219.98 | 1219.98 | 381.6998 | 1.551 | -0.04593 | 0.20172 | 1178.6524 | 1099.597 | 11.7756 | -0.22438 | -93.0554 | 1219.98 | 1219.98 | 375.8705 | 1.551 | -0.04593 | 0.19864 | 1181.5766 | 1088.5212 | 11.7569 | -0.2431 | -107.0554 | 1219.98 | 1219.98 | 370.0412 | 1.551 | -0.04593 | 0.19556 | 1184.4694 | 1077.414 | 11.7382 | -0.26182 | -121.0554 | 1219.98 | 1219.98 | 364.2119 | 1.551 | -0.04593 | 0.19248 | 1187.3243 | 1066.2689 | 11.7195 | -0.28054 | -135.0554 | 1219.98 | 1219.98 | 358.3827 | 1.551 | -0.04593 | 0.1894 | 1190.1344 | 1055.079 | 11.7007 | -0.29926 | -149.0554 | 1219.98 | 1219.98 | 352.5534 | 1.551 | -0.04593 | 0.18632 | 1192.892 | 1043.8366 | 11.682 | -0.31798 | -163.0554 | 1219.98 | 1219.98 | 346.7241 | 1.551 | -0.04593 | 0.18324 | 1195.5887 | 1032.5333 | 11.6633 | -0.3367 | -177.0554 | 1219.98 | 1219.98 | 340.8948 | 1.551 | -0.04593 | 0.18016 | 1198.2153 | 1021.1599 | 11.6446 | -0.35542 | -191.0554 | 1219.98 | 1219.98 | 335.0655 | 1.551 | -0.04593 | 0.17708 | 1200.762 | 1009.7066 | 11.6259 | -0.37414 | -205.0554 | 1219.98 | 1219.98 | 329.2362 | 1.551 | -0.04593 | 0.174 | 1203.2177 | 998.1623 | 11.6071 | -0.39286 | -219.0554 | 1219.98 | 1219.98 | 323.4069 | 1.551 | -0.04593 | 0.17092 | 1205.5705 | 986.5151 | 11.5884 | -0.41158 | -233.0554 | 1219.98 | 1219.98 | 317.5776 | 1.551 | -0.04593 | 0.16784 | 1207.8074 | 974.752 | 11.5697 | -0.4303 | -247.0554 | 1219.98 | 1219.98 | 311.7483 | 1.551 | -0.04593 | 0.16476 | 1209.9143 | 962.8589 | 11.551 | -0.44902 | -261.0554 | 1219.98 | 1219.98 | 305.919 | 1.551 | -0.04593 | 0.16167 | 1211.8756 | 950.8202 | 11.5323 | -0.46774 | -275.0554 | 1219.98 | 1219.98 | 300.0897 | 1.551 | -0.04593 | 0.15859 | 1213.6745 | 938.6191 | 11.5135 | -0.48646 | -289.0554 | 1219.98 | 1219.98 | 294.2605 | 1.551 | -0.04593 | 0.15551 | 1215.2928 | 926.2374
[5 empty] | 12.2 | 12.1067 | -0.09334 | 4.9446 | 1219.98 | 1219.98 | 416.6756 | 1.551 | -0.04593 | 0.22021 | 1157.4996 | 1162.4442 | 12.0879 | -0.11206 | -9.0554 | 1219.98 | 1219.98 | 410.8463 | 1.551 | -0.04593 | 0.21713 | 1160.5425 | 1151.4871 | 12.0692 | -0.13078 | -23.0554 | 1219.98 | 1219.98 | 405.017 | 1.551 | -0.04593 | 0.21405 | 1163.5858 | 1140.5304 | 12.0505 | -0.1495 | -37.0554 | 1219.98 | 1219.98 | 399.1877 | 1.551 | -0.04593 | 0.21097 | 1166.6262 | 1129.5708 | 12.0318 | -0.16822 | -51.0554 | 1219.98 | 1219.98 | 393.3584 | 1.551 | -0.04593 | 0.20789 | 1169.6598 | 1118.6044 | 12.0131 | -0.18694 | -65.0554 | 1219.98 | 1219.98 | 387.5291 | 1.551 | -0.04593 | 0.2048 | 1172.6825 | 1107.6271 | 11.9943 | -0.20566 | -79.0554 | 1219.98 | 1219.98 | 381.6998 | 1.551 | -0.04593 | 0.20172 | 1175.6896 | 1096.6342 | 11.9756 | -0.22438 | -93.0554 | 1219.98 | 1219.98 | 375.8705 | 1.551 | -0.04593 | 0.19864 | 1178.6762 | 1085.6208 | 11.9569 | -0.2431 | -107.0554 | 1219.98 | 1219.98 | 370.0412 | 1.551 | -0.04593 | 0.19556 | 1181.6367 | 1074.5813 | 11.9382 | -0.26182 | -121.0554 | 1219.98 | 1219.98 | 364.2119 | 1.551 | -0.04593 | 0.19248 | 1184.565 | 1063.5096 | 11.9195 | -0.28054 | -135.0554 | 1219.98 | 1219.98 | 358.3827 | 1.551 | -0.04593 | 0.1894 | 1187.4545 | 1052.3991 | 11.9007 | -0.29926 | -149.0554 | 1219.98 | 1219.98 | 352.5534 | 1.551 | -0.04593 | 0.18632 | 1190.2979 | 1041.2425 | 11.882 | -0.31798 | -163.0554 | 1219.98 | 1219.98 | 346.7241 | 1.551 | -0.04593 | 0.18324 | 1193.0871 | 1030.0317 | 11.8633 | -0.3367 | -177.0554 | 1219.98 | 1219.98 | 340.8948 | 1.551 | -0.04593 | 0.18016 | 1195.8134 | 1018.758 | 11.8446 | -0.35542 | -191.0554 | 1219.98 | 1219.98 | 335.0655 | 1.551 | -0.04593 | 0.17708 | 1198.4673 | 1007.4119 | 11.8259 | -0.37414 | -205.0554 | 1219.98 | 1219.98 | 329.2362 | 1.551 | -0.04593 | 0.174 | 1201.0381 | 995.9827 | 11.8071 | -0.39286 | -219.0554 | 1219.98 | 1219.98 | 323.4069 | 1.551 | -0.04593 | 0.17092 | 1203.5145 | 984.4591 | 11.7884 | -0.41158 | -233.0554 | 1219.98 | 1219.98 | 317.5776 | 1.551 | -0.04593 | 0.16784 | 1205.8839 | 972.8285 | 11.7697 | -0.4303 | -247.0554 | 1219.98 | 1219.98 | 311.7483 | 1.551 | -0.04593 | 0.16476 | 1208.1326 | 961.0772 | 11.751 | -0.44902 | -261.0554 | 1219.98 | 1219.98 | 305.919 | 1.551 | -0.04593 | 0.16167 | 1210.2455 | 949.1901 | 11.7323 | -0.46774 | -275.0554 | 1219.98 | 1219.98 | 300.0897 | 1.551 | -0.04593 | 0.15859 | 1212.2065 | 937.1511 | 11.7135 | -0.48646 | -289.0554 | 1219.98 | 1219.98 | 294.2605 | 1.551 | -0.04593 | 0.15551 | 1213.9975 | 924.9421
[5 empty] | 12.4 | 12.3067 | -0.09334 | 4.9446 | 1219.98 | 1219.98 | 416.6756 | 1.551 | -0.04593 | 0.22021 | 1154.2727 | 1159.2173 | 12.2879 | -0.11206 | -9.0554 | 1219.98 | 1219.98 | 410.8463 | 1.551 | -0.04593 | 0.21713 | 1157.348 | 1148.2926 | 12.2692 | -0.13078 | -23.0554 | 1219.98 | 1219.98 | 405.017 | 1.551 | -0.04593 | 0.21405 | 1160.4273 | 1137.3719 | 12.2505 | -0.1495 | -37.0554 | 1219.98 | 1219.98 | 399.1877 | 1.551 | -0.04593 | 0.21097 | 1163.5074 | 1126.452 | 12.2318 | -0.16822 | -51.0554 | 1219.98 | 1219.98 | 393.3584 | 1.551 | -0.04593 | 0.20789 | 1166.5847 | 1115.5293 | 12.2131 | -0.18694 | -65.0554 | 1219.98 | 1219.98 | 387.5291 | 1.551 | -0.04593 | 0.2048 | 1169.6553 | 1104.5999 | 12.1943 | -0.20566 | -79.0554 | 1219.98 | 1219.98 | 381.6998 | 1.551 | -0.04593 | 0.20172 | 1172.715 | 1093.6596 | 12.1756 | -0.22438 | -93.0554 | 1219.98 | 1219.98 | 375.8705 | 1.551 | -0.04593 | 0.19864 | 1175.7589 | 1082.7035 | 12.1569 | -0.2431 | -107.0554 | 1219.98 | 1219.98 | 370.0412 | 1.551 | -0.04593 | 0.19556 | 1178.7818 | 1071.7264 | 12.1382 | -0.26182 | -121.0554 | 1219.98 | 1219.98 | 364.2119 | 1.551 | -0.04593 | 0.19248 | 1181.778 | 1060.7226 | 12.1195 | -0.28054 | -135.0554 | 1219.98 | 1219.98 | 358.3827 | 1.551 | -0.04593 | 0.1894 | 1184.741 | 1049.6856 | 12.1007 | -0.29926 | -149.0554 | 1219.98 | 1219.98 | 352.5534 | 1.551 | -0.04593 | 0.18632 | 1187.6641 | 1038.6087 | 12.082 | -0.31798 | -163.0554 | 1219.98 | 1219.98 | 346.7241 | 1.551 | -0.04593 | 0.18324 | 1190.5395 | 1027.4841 | 12.0633 | -0.3367 | -177.0554 | 1219.98 | 1219.98 | 340.8948 | 1.551 | -0.04593 | 0.18016 | 1193.3588 | 1016.3034 | 12.0446 | -0.35542 | -191.0554 | 1219.98 | 1219.98 | 335.0655 | 1.551 | -0.04593 | 0.17708 | 1196.1129 | 1005.0575 | 12.0259 | -0.37414 | -205.0554 | 1219.98 | 1219.98 | 329.2362 | 1.551 | -0.04593 | 0.174 | 1198.7916 | 993.7362 | 12.0071 | -0.39286 | -219.0554 | 1219.98 | 1219.98 | 323.4069 | 1.551 | -0.04593 | 0.17092 | 1201.384 | 982.3286 | 11.9884 | -0.41158 | -233.0554 | 1219.98 | 1219.98 | 317.5776 | 1.551 | -0.04593 | 0.16784 | 1203.8779 | 970.8225 | 11.9697 | -0.4303 | -247.0554 | 1219.98 | 1219.98 | 311.7483 | 1.551 | -0.04593 | 0.16476 | 1206.2602 | 959.2048 | 11.951 | -0.44902 | -261.0554 | 1219.98 | 1219.98 | 305.919 | 1.551 | -0.04593 | 0.16167 | 1208.5163 | 947.4609 | 11.9323 | -0.46774 | -275.0554 | 1219.98 | 1219.98 | 300.0897 | 1.551 | -0.04593 | 0.15859 | 1210.6304 | 935.575 | 11.9135 | -0.48646 | -289.0554 | 1219.98 | 1219.98 | 294.2605 | 1.551 | -0.04593 | 0.15551 | 1212.5851 | 923.5297
[5 empty] | 12.6 | 12.5067 | -0.09334 | 4.9446 | 1219.98 | 1219.98 | 416.6756 | 1.551 | -0.04593 | 0.22021 | 1151.0627 | 1156.0073 | 12.4879 | -0.11206 | -9.0554 | 1219.98 | 1219.98 | 410.8463 | 1.551 | -0.04593 | 0.21713 | 1154.1669 | 1145.1115 | 12.4692 | -0.13078 | -23.0554 | 1219.98 | 1219.98 | 405.017 | 1.551 | -0.04593 | 0.21405 | 1157.2785 | 1134.2231 | 12.4505 | -0.1495 | -37.0554 | 1219.98 | 1219.98 | 399.1877 | 1.551 | -0.04593 | 0.21097 | 1160.3945 | 1123.3391 | 12.4318 | -0.16822 | -51.0554 | 1219.98 | 1219.98 | 393.3584 | 1.551 | -0.04593 | 0.20789 | 1163.5114 | 1112.456 | 12.4131 | -0.18694 | -65.0554 | 1219.98 | 1219.98 | 387.5291 | 1.551 | -0.04593 | 0.2048 | 1166.6258 | 1101.5704 | 12.3943 | -0.20566 | -79.0554 | 1219.98 | 1219.98 | 381.6998 | 1.551 | -0.04593 | 0.20172 | 1169.7335 | 1090.6781 | 12.3756 | -0.22438 | -93.0554 | 1219.98 | 1219.98 | 375.8705 | 1.551 | -0.04593 | 0.19864 | 1172.83 | 1079.7746 | 12.3569 | -0.2431 | -107.0554 | 1219.98 | 1219.98 | 370.0412 | 1.551 | -0.04593 | 0.19556 | 1175.9103 | 1068.8549 | 12.3382 | -0.26182 | -121.0554 | 1219.98 | 1219.98 | 364.2119 | 1.551 | -0.04593 | 0.19248 | 1178.9691 | 1057.9137 | 12.3195 | -0.28054 | -135.0554 | 1219.98 | 1219.98 | 358.3827 | 1.551 | -0.04593 | 0.1894 | 1182.0003 | 1046.9449 | 12.3007 | -0.29926 | -149.0554 | 1219.98 | 1219.98 | 352.5534 | 1.551 | -0.04593 | 0.18632 | 1184.9973 | 1035.9419 | 12.282 | -0.31798 | -163.0554 | 1219.98 | 1219.98 | 346.7241 | 1.551 | -0.04593 | 0.18324 | 1187.9528 | 1024.8974 | 12.2633 | -0.3367 | -177.0554 | 1219.98 | 1219.98 | 340.8948 | 1.551 | -0.04593 | 0.18016 | 1190.8589 | 1013.8035 | 12.2446 | -0.35542 | -191.0554 | 1219.98 | 1219.98 | 335.0655 | 1.551 | -0.04593 | 0.17708 | 1193.7066 | 1002.6512 | 12.2259 | -0.37414 | -205.0554 | 1219.98 | 1219.98 | 329.2362 | 1.551 | -0.04593 | 0.174 | 1196.4863 | 991.4309 | 12.2071 | -0.39286 | -219.0554 | 1219.98 | 1219.98 | 323.4069 | 1.551 | -0.04593 | 0.17092 | 1199.1876 | 980.1322 | 12.1884 | -0.41158 | -233.0554 | 1219.98 | 1219.98 | 317.5776 | 1.551 | -0.04593 | 0.16784 | 1201.7986 | 968.7432 | 12.1697 | -0.4303 | -247.0554 | 1219.98 | 1219.98 | 311.7483 | 1.551 | -0.04593 | 0.16476 | 1204.3066 | 957.2512 | 12.151 | -0.44902 | -261.0554 | 1219.98 | 1219.98 | 305.919 | 1.551 | -0.04593 | 0.16167 | 1206.6977 | 945.6423 | 12.1323 | -0.46774 | -275.0554 | 1219.98 | 1219.98 | 300.0897 | 1.551 | -0.04593 | 0.15859 | 1208.9565 | 933.9011 | 12.1135 | -0.48646 | -289.0554 | 1219.98 | 1219.98 | 294.2605 | 1.551 | -0.04593 | 0.15551 | 1211.0662 | 922.0108
[5 empty] | 12.8 | 12.7067 | -0.09334 | 4.9446 | 1219.98 | 1219.98 | 416.6756 | 1.551 | -0.04593 | 0.22021 | 1147.8723 | 1152.8169 | 12.6879 | -0.11206 | -9.0554 | 1219.98 | 1219.98 | 410.8463 | 1.551 | -0.04593 | 0.21713 | 1151.0023 | 1141.9469 | 12.6692 | -0.13078 | -23.0554 | 1219.98 | 1219.98 | 405.017 | 1.551 | -0.04593 | 0.21405 | 1154.1428 | 1131.0874 | 12.6505 | -0.1495 | -37.0554 | 1219.98 | 1219.98 | 399.1877 | 1.551 | -0.04593 | 0.21097 | 1157.291 | 1120.2356 | 12.6318 | -0.16822 | -51.0554 | 1219.98 | 1219.98 | 393.3584 | 1.551 | -0.04593 | 0.20789 | 1160.4439 | 1109.3885 | 12.6131 | -0.18694 | -65.0554 | 1219.98 | 1219.98 | 387.5291 | 1.551 | -0.04593 | 0.2048 | 1163.598 | 1098.5426 | 12.5943 | -0.20566 | -79.0554 | 1219.98 | 1219.98 | 381.6998 | 1.551 | -0.04593 | 0.20172 | 1166.7495 | 1087.6941 | 12.5756 | -0.22438 | -93.0554 | 1219.98 | 1219.98 | 375.8705 | 1.551 | -0.04593 | 0.19864 | 1169.8942 | 1076.8388 | 12.5569 | -0.2431 | -107.0554 | 1219.98 | 1219.98 | 370.0412 | 1.551 | -0.04593 | 0.19556 | 1173.0274 | 1065.972 | 12.5382 | -0.26182 | -121.0554 | 1219.98 | 1219.98 | 364.2119 | 1.551 | -0.04593 | 0.19248 | 1176.1439 | 1055.0885 | 12.5195 | -0.28054 | -135.0554 | 1219.98 | 1219.98 | 358.3827 | 1.551 | -0.04593 | 0.1894 | 1179.2381 | 1044.1827 | 12.5007 | -0.29926 | -149.0554 | 1219.98 | 1219.98 | 352.5534 | 1.551 | -0.04593 | 0.18632 | 1182.3037 | 1033.2483 | 12.482 | -0.31798 | -163.0554 | 1219.98 | 1219.98 | 346.7241 | 1.551 | -0.04593 | 0.18324 | 1185.3337 | 1022.2783 | 12.4633 | -0.3367 | -177.0554 | 1219.98 | 1219.98 | 340.8948 | 1.551 | -0.04593 | 0.18016 | 1188.3204 | 1011.265 | 12.4446 | -0.35542 | -191.0554 | 1219.98 | 1219.98 | 335.0655 | 1.551 | -0.04593 | 0.17708 | 1191.2556 | 1000.2002 | 12.4259 | -0.37414 | -205.0554 | 1219.98 | 1219.98 | 329.2362 | 1.551 | -0.04593 | 0.174 | 1194.1299 | 989.0745 | 12.4071 | -0.39286 | -219.0554 | 1219.98 | 1219.98 | 323.4069 | 1.551 | -0.04593 | 0.17092 | 1196.9331 | 977.8777 | 12.3884 | -0.41158 | -233.0554 | 1219.98 | 1219.98 | 317.5776 | 1.551 | -0.04593 | 0.16784 | 1199.6541 | 966.5987 | 12.3697 | -0.4303 | -247.0554 | 1219.98 | 1219.98 | 311.7483 | 1.551 | -0.04593 | 0.16476 | 1202.2805 | 955.2251 | 12.351 | -0.44902 | -261.0554 | 1219.98 | 1219.98 | 305.919 | 1.551 | -0.04593 | 0.16167 | 1204.7988 | 943.7434 | 12.3323 | -0.46774 | -275.0554 | 1219.98 | 1219.98 | 300.0897 | 1.551 | -0.04593 | 0.15859 | 1207.1943 | 932.1389 | 12.3135 | -0.48646 | -289.0554 | 1219.98 | 1219.98 | 294.2605 | 1.551 | -0.04593 | 0.15551 | 1209.4506 | 920.3952
[5 empty] | 13 | 12.9067 | -0.09334 | 4.9446 | 1219.98 | 1219.98 | 416.6756 | 1.551 | -0.04593 | 0.22021 | 1144.704 | 1149.6486 | 12.8879 | -0.11206 | -9.0554 | 1219.98 | 1219.98 | 410.8463 | 1.551 | -0.04593 | 0.21713 | 1147.8568 | 1138.8014 | 12.8692 | -0.13078 | -23.0554 | 1219.98 | 1219.98 | 405.017 | 1.551 | -0.04593 | 0.21405 | 1151.023 | 1127.9676 | 12.8505 | -0.1495 | -37.0554 | 1219.98 | 1219.98 | 399.1877 | 1.551 | -0.04593 | 0.21097 | 1154.2002 | 1117.1448 | 12.8318 | -0.16822 | -51.0554 | 1219.98 | 1219.98 | 393.3584 | 1.551 | -0.04593 | 0.20789 | 1157.3855 | 1106.3301 | 12.8131 | -0.18694 | -65.0554 | 1219.98 | 1219.98 | 387.5291 | 1.551 | -0.04593 | 0.2048 | 1160.5756 | 1095.5202 | 12.7943 | -0.20566 | -79.0554 | 1219.98 | 1219.98 | 381.6998 | 1.551 | -0.04593 | 0.20172 | 1163.7671 | 1084.7117 | 12.7756 | -0.22438 | -93.0554 | 1219.98 | 1219.98 | 375.8705 | 1.551 | -0.04593 | 0.19864 | 1166.9558 | 1073.9004 | 12.7569 | -0.2431 | -107.0554 | 1219.98 | 1219.98 | 370.0412 | 1.551 | -0.04593 | 0.19556 | 1170.1375 | 1063.0821 | 12.7382 | -0.26182 | -121.0554 | 1219.98 | 1219.98 | 364.2119 | 1.551 | -0.04593 | 0.19248 | 1173.3072 | 1052.2518 | 12.7195 | -0.28054 | -135.0554 | 1219.98 | 1219.98 | 358.3827 | 1.551 | -0.04593 | 0.1894 | 1176.4596 | 1041.4042 | 12.7007 | -0.29926 | -149.0554 | 1219.98 | 1219.98 | 352.5534 | 1.551 | -0.04593 | 0.18632 | 1179.5886 | 1030.5332 | 12.682 | -0.31798 | -163.0554 | 1219.98 | 1219.98 | 346.7241 | 1.551 | -0.04593 | 0.18324 | 1182.6877 | 1019.6323 | 12.6633 | -0.3367 | -177.0554 | 1219.98 | 1219.98 | 340.8948 | 1.551 | -0.04593 | 0.18016 | 1185.7497 | 1008.6943 | 12.6446 | -0.35542 | -191.0554 | 1219.98 | 1219.98 | 335.0655 | 1.551 | -0.04593 | 0.17708 | 1188.7664 | 997.711 | 12.6259 | -0.37414 | -205.0554 | 1219.98 | 1219.98 | 329.2362 | 1.551 | -0.04593 | 0.174 | 1191.7291 | 986.6737 | 12.6071 | -0.39286 | -219.0554 | 1219.98 | 1219.98 | 323.4069 | 1.551 | -0.04593 | 0.17092 | 1194.6279 | 975.5725 | 12.5884 | -0.41158 | -233.0554 | 1219.98 | 1219.98 | 317.5776 | 1.551 | -0.04593 | 0.16784 | 1197.4521 | 964.3967 | 12.5697 | -0.4303 | -247.0554 | 1219.98 | 1219.98 | 311.7483 | 1.551 | -0.04593 | 0.16476 | 1200.1898 | 953.1344 | 12.551 | -0.44902 | -261.0554 | 1219.98 | 1219.98 | 305.919 | 1.551 | -0.04593 | 0.16167 | 1202.8282 | 941.7728 | 12.5323 | -0.46774 | -275.0554 | 1219.98 | 1219.98 | 300.0897 | 1.551 | -0.04593 | 0.15859 | 1205.3527 | 930.2973 | 12.5135 | -0.48646 | -289.0554 | 1219.98 | 1219.98 | 294.2605 | 1.551 | -0.04593 | 0.15551 | 1207.7477 | 918.6923
[5 empty] | 13.2 | 13.1067 | -0.09334 | 4.9446 | 1219.98 | 1219.98 | 416.6756 | 1.551 | -0.04593 | 0.22021 | 1141.5601 | 1146.5047 | 13.0879 | -0.11206 | -9.0554 | 1219.98 | 1219.98 | 410.8463 | 1.551 | -0.04593 | 0.21713 | 1144.7328 | 1135.6774 | 13.0692 | -0.13078 | -23.0554 | 1219.98 | 1219.98 | 405.017 | 1.551 | -0.04593 | 0.21405 | 1147.9219 | 1124.8665 | 13.0505 | -0.1495 | -37.0554 | 1219.98 | 1219.98 | 399.1877 | 1.551 | -0.04593 | 0.21097 | 1151.1249 | 1114.0695 | 13.0318 | -0.16822 | -51.0554 | 1219.98 | 1219.98 | 393.3584 | 1.551 | -0.04593 | 0.20789 | 1154.3393 | 1103.2839 | 13.0131 | -0.18694 | -65.0554 | 1219.98 | 1219.98 | 387.5291 | 1.551 | -0.04593 | 0.2048 | 1157.562 | 1092.5066 | 12.9943 | -0.20566 | -79.0554 | 1219.98 | 1219.98 | 381.6998 | 1.551 | -0.04593 | 0.20172 | 1160.7897 | 1081.7343 | 12.9756 | -0.22438 | -93.0554 | 1219.98 | 1219.98 | 375.8705 | 1.551 | -0.04593 | 0.19864 | 1164.0187 | 1070.9633 | 12.9569 | -0.2431 | -107.0554 | 1219.98 | 1219.98 | 370.0412 | 1.551 | -0.04593 | 0.19556 | 1167.2447 | 1060.1893 | 12.9382 | -0.26182 | -121.0554 | 1219.98 | 1219.98 | 364.2119 | 1.551 | -0.04593 | 0.19248 | 1170.4633 | 1049.4079 | 12.9195 | -0.28054 | -135.0554 | 1219.98 | 1219.98 | 358.3827 | 1.551 | -0.04593 | 0.1894 | 1173.6693 | 1038.6139 | 12.9007 | -0.29926 | -149.0554 | 1219.98 | 1219.98 | 352.5534 | 1.551 | -0.04593 | 0.18632 | 1176.8571 | 1027.8017 | 12.882 | -0.31798 | -163.0554 | 1219.98 | 1219.98 | 346.7241 | 1.551 | -0.04593 | 0.18324 | 1180.0204 | 1016.965 | 12.8633 | -0.3367 | -177.0554 | 1219.98 | 1219.98 | 340.8948 | 1.551 | -0.04593 | 0.18016 | 1183.1523 | 1006.0969 | 12.8446 | -0.35542 | -191.0554 | 1219.98 | 1219.98 | 335.0655 | 1.551 | -0.04593 | 0.17708 | 1186.245 | 995.1896 | 12.8259 | -0.37414 | -205.0554 | 1219.98 | 1219.98 | 329.2362 | 1.551 | -0.04593 | 0.174 | 1189.2902 | 984.2348 | 12.8071 | -0.39286 | -219.0554 | 1219.98 | 1219.98 | 323.4069 | 1.551 | -0.04593 | 0.17092 | 1192.2785 | 973.2231 | 12.7884 | -0.41158 | -233.0554 | 1219.98 | 1219.98 | 317.5776 | 1.551 | -0.04593 | 0.16784 | 1195.1996 | 962.1442 | 12.7697 | -0.4303 | -247.0554 | 1219.98 | 1219.98 | 311.7483 | 1.551 | -0.04593 | 0.16476 | 1198.0421 | 950.9867 | 12.751 | -0.44902 | -261.0554 | 1219.98 | 1219.98 | 305.919 | 1.551 | -0.04593 | 0.16167 | 1200.7934 | 939.738 | 12.7323 | -0.46774 | -275.0554 | 1219.98 | 1219.98 | 300.0897 | 1.551 | -0.04593 | 0.15859 | 1203.4397 | 928.3843 | 12.7135 | -0.48646 | -289.0554 | 1219.98 | 1219.98 | 294.2605 | 1.551 | -0.04593 | 0.15551 | 1205.9658 | 916.9104
[5 empty] | 13.4 | 13.3067 | -0.09334 | 4.9446 | 1219.98 | 1219.98 | 416.6756 | 1.551 | -0.04593 | 0.22021 | 1138.4422 | 1143.3868 | 13.2879 | -0.11206 | -9.0554 | 1219.98 | 1219.98 | 410.8463 | 1.551 | -0.04593 | 0.21713 | 1141.6324 | 1132.577 | 13.2692 | -0.13078 | -23.0554 | 1219.98 | 1219.98 | 405.017 | 1.551 | -0.04593 | 0.21405 | 1144.8416 | 1121.7862 | 13.2505 | -0.1495 | -37.0554 | 1219.98 | 1219.98 | 399.1877 | 1.551 | -0.04593 | 0.21097 | 1148.0676 | 1111.0122 | 13.2318 | -0.16822 | -51.0554 | 1219.98 | 1219.98 | 393.3584 | 1.551 | -0.04593 | 0.20789 | 1151.3081 | 1100.2527 | 13.2131 | -0.18694 | -65.0554 | 1219.98 | 1219.98 | 387.5291 | 1.551 | -0.04593 | 0.2048 | 1154.5601 | 1089.5047 | 13.1943 | -0.20566 | -79.0554 | 1219.98 | 1219.98 | 381.6998 | 1.551 | -0.04593 | 0.20172 | 1157.8207 | 1078.7653 | 13.1756 | -0.22438 | -93.0554 | 1219.98 | 1219.98 | 375.8705 | 1.551 | -0.04593 | 0.19864 | 1161.0862 | 1068.0308 | 13.1569 | -0.2431 | -107.0554 | 1219.98 | 1219.98 | 370.0412 | 1.551 | -0.04593 | 0.19556 | 1164.3529 | 1057.2975 | 13.1382 | -0.26182 | -121.0554 | 1219.98 | 1219.98 | 364.2119 | 1.551 | -0.04593 | 0.19248 | 1167.6163 | 1046.5609 | 13.1195 | -0.28054 | -135.0554 | 1219.98 | 1219.98 | 358.3827 | 1.551 | -0.04593 | 0.1894 | 1170.8717 | 1035.8163 | 13.1007 | -0.29926 | -149.0554 | 1219.98 | 1219.98 | 352.5534 | 1.551 | -0.04593 | 0.18632 | 1174.1137 | 1025.0583 | 13.082 | -0.31798 | -163.0554 | 1219.98 | 1219.98 | 346.7241 | 1.551 | -0.04593 | 0.18324 | 1177.3364 | 1014.281 | 13.0633 | -0.3367 | -177.0554 | 1219.98 | 1219.98 | 340.8948 | 1.551 | -0.04593 | 0.18016 | 1180.5332 | 1003.4778 | 13.0446 | -0.35542 | -191.0554 | 1219.98 | 1219.98 | 335.0655 | 1.551 | -0.04593 | 0.17708 | 1183.6968 | 992.6414 | 13.0259 | -0.37414 | -205.0554 | 1219.98 | 1219.98 | 329.2362 | 1.551 | -0.04593 | 0.174 | 1186.8191 | 981.7637 | 13.0071 | -0.39286 | -219.0554 | 1219.98 | 1219.98 | 323.4069 | 1.551 | -0.04593 | 0.17092 | 1189.8912 | 970.8358 | 12.9884 | -0.41158 | -233.0554 | 1219.98 | 1219.98 | 317.5776 | 1.551 | -0.04593 | 0.16784 | 1192.9031 | 959.8477 | 12.9697 | -0.4303 | -247.0554 | 1219.98 | 1219.98 | 311.7483 | 1.551 | -0.04593 | 0.16476 | 1195.8439 | 948.7885 | 12.951 | -0.44902 | -261.0554 | 1219.98 | 1219.98 | 305.919 | 1.551 | -0.04593 | 0.16167 | 1198.7015 | 937.6461 | 12.9323 | -0.46774 | -275.0554 | 1219.98 | 1219.98 | 300.0897 | 1.551 | -0.04593 | 0.15859 | 1201.4627 | 926.4073 | 12.9135 | -0.48646 | -289.0554 | 1219.98 | 1219.98 | 294.2605 | 1.551 | -0.04593 | 0.15551 | 1204.1127 | 915.0573
[5 empty] | 13.6 | 13.5067 | -0.09334 | 4.9446 | 1219.98 | 1219.98 | 416.6756 | 1.551 | -0.04593 | 0.22021 | 1135.3522 | 1140.2968 | 13.4879 | -0.11206 | -9.0554 | 1219.98 | 1219.98 | 410.8463 | 1.551 | -0.04593 | 0.21713 | 1138.5573 | 1129.5019 | 13.4692 | -0.13078 | -23.0554 | 1219.98 | 1219.98 | 405.017 | 1.551 | -0.04593 | 0.21405 | 1141.7841 | 1118.7287 | 13.4505 | -0.1495 | -37.0554 | 1219.98 | 1219.98 | 399.1877 | 1.551 | -0.04593 | 0.21097 | 1145.0305 | 1107.9751 | 13.4318 | -0.16822 | -51.0554 | 1219.98 | 1219.98 | 393.3584 | 1.551 | -0.04593 | 0.20789 | 1148.2942 | 1097.2388 | 13.4131 | -0.18694 | -65.0554 | 1219.98 | 1219.98 | 387.5291 | 1.551 | -0.04593 | 0.2048 | 1151.5725 | 1086.5171 | 13.3943 | -0.20566 | -79.0554 | 1219.98 | 1219.98 | 381.6998 | 1.551 | -0.04593 | 0.20172 | 1154.8627 | 1075.8073 | 13.3756 | -0.22438 | -93.0554 | 1219.98 | 1219.98 | 375.8705 | 1.551 | -0.04593 | 0.19864 | 1158.1615 | 1065.1061 | 13.3569 | -0.2431 | -107.0554 | 1219.98 | 1219.98 | 370.0412 | 1.551 | -0.04593 | 0.19556 | 1161.4651 | 1054.4097 | 13.3382 | -0.26182 | -121.0554 | 1219.98 | 1219.98 | 364.2119 | 1.551 | -0.04593 | 0.19248 | 1164.7696 | 1043.7142 | 13.3195 | -0.28054 | -135.0554 | 1219.98 | 1219.98 | 358.3827 | 1.551 | -0.04593 | 0.1894 | 1168.0705 | 1033.0151 | 13.3007 | -0.29926 | -149.0554 | 1219.98 | 1219.98 | 352.5534 | 1.551 | -0.04593 | 0.18632 | 1171.3625 | 1022.3071 | 13.282 | -0.31798 | -163.0554 | 1219.98 | 1219.98 | 346.7241 | 1.551 | -0.04593 | 0.18324 | 1174.6402 | 1011.5848 | 13.2633 | -0.3367 | -177.0554 | 1219.98 | 1219.98 | 340.8948 | 1.551 | -0.04593 | 0.18016 | 1177.8973 | 1000.8419 | 13.2446 | -0.35542 | -191.0554 | 1219.98 | 1219.98 | 335.0655 | 1.551 | -0.04593 | 0.17708 | 1181.1268 | 990.0714 | 13.2259 | -0.37414 | -205.0554 | 1219.98 | 1219.98 | 329.2362 | 1.551 | -0.04593 | 0.174 | 1184.321 | 979.2656 | 13.2071 | -0.39286 | -219.0554 | 1219.98 | 1219.98 | 323.4069 | 1.551 | -0.04593 | 0.17092 | 1187.4713 | 968.4159 | 13.1884 | -0.41158 | -233.0554 | 1219.98 | 1219.98 | 317.5776 | 1.551 | -0.04593 | 0.16784 | 1190.5683 | 957.5129 | 13.1697 | -0.4303 | -247.0554 | 1219.98 | 1219.98 | 311.7483 | 1.551 | -0.04593 | 0.16476 | 1193.6015 | 946.5461 | 13.151 | -0.44902 | -261.0554 | 1219.98 | 1219.98 | 305.919 | 1.551 | -0.04593 | 0.16167 | 1196.5593 | 935.5039 | 13.1323 | -0.46774 | -275.0554 | 1219.98 | 1219.98 | 300.0897 | 1.551 | -0.04593 | 0.15859 | 1199.4288 | 924.3734 | 13.1135 | -0.48646 | -289.0554 | 1219.98 | 1219.98 | 294.2605 | 1.551 | -0.04593 | 0.15551 | 1202.1958 | 913.1404
[5 empty] | 13.8 | 13.7067 | -0.09334 | 4.9446 | 1219.98 | 1219.98 | 416.6756 | 1.551 | -0.04593 | 0.22021 | 1132.2913 | 1137.2359 | 13.6879 | -0.11206 | -9.0554 | 1219.98 | 1219.98 | 410.8463 | 1.551 | -0.04593 | 0.21713 | 1135.5093 | 1126.4539 | 13.6692 | -0.13078 | -23.0554 | 1219.98 | 1219.98 | 405.017 | 1.551 | -0.04593 | 0.21405 | 1138.7513 | 1115.6959 | 13.6505 | -0.1495 | -37.0554 | 1219.98 | 1219.98 | 399.1877 | 1.551 | -0.04593 | 0.21097 | 1142.0155 | 1104.9601 | 13.6318 | -0.16822 | -51.0554 | 1219.98 | 1219.98 | 393.3584 | 1.551 | -0.04593 | 0.20789 | 1145.2997 | 1094.2443 | 13.6131 | -0.18694 | -65.0554 | 1219.98 | 1219.98 | 387.5291 | 1.551 | -0.04593 | 0.2048 | 1148.6016 | 1083.5462 | 13.5943 | -0.20566 | -79.0554 | 1219.98 | 1219.98 | 381.6998 | 1.551 | -0.04593 | 0.20172 | 1151.9184 | 1072.863 | 13.5756 | -0.22438 | -93.0554 | 1219.98 | 1219.98 | 375.8705 | 1.551 | -0.04593 | 0.19864 | 1155.2472 | 1062.1918 | 13.5569 | -0.2431 | -107.0554 | 1219.98 | 1219.98 | 370.0412 | 1.551 | -0.04593 | 0.19556 | 1158.5845 | 1051.5291 | 13.5382 | -0.26182 | -121.0554 | 1219.98 | 1219.98 | 364.2119 | 1.551 | -0.04593 | 0.19248 | 1161.9266 | 1040.8712 | 13.5195 | -0.28054 | -135.0554 | 1219.98 | 1219.98 | 358.3827 | 1.551 | -0.04593 | 0.1894 | 1165.2691 | 1030.2137 | 13.5007 | -0.29926 | -149.0554 | 1219.98 | 1219.98 | 352.5534 | 1.551 | -0.04593 | 0.18632 | 1168.6073 | 1019.5519 | 13.482 | -0.31798 | -163.0554 | 1219.98 | 1219.98 | 346.7241 | 1.551 | -0.04593 | 0.18324 | 1171.9358 | 1008.8804 | 13.4633 | -0.3367 | -177.0554 | 1219.98 | 1219.98 | 340.8948 | 1.551 | -0.04593 | 0.18016 | 1175.2487 | 998.1933 | 13.4446 | -0.35542 | -191.0554 | 1219.98 | 1219.98 | 335.0655 | 1.551 | -0.04593 | 0.17708 | 1178.5395 | 987.4841 | 13.4259 | -0.37414 | -205.0554 | 1219.98 | 1219.98 | 329.2362 | 1.551 | -0.04593 | 0.174 | 1181.8007 | 976.7453 | 13.4071 | -0.39286 | -219.0554 | 1219.98 | 1219.98 | 323.4069 | 1.551 | -0.04593 | 0.17092 | 1185.0242 | 965.9688 | 13.3884 | -0.41158 | -233.0554 | 1219.98 | 1219.98 | 317.5776 | 1.551 | -0.04593 | 0.16784 | 1188.2009 | 955.1455 | 13.3697 | -0.4303 | -247.0554 | 1219.98 | 1219.98 | 311.7483 | 1.551 | -0.04593 | 0.16476 | 1191.3208 | 944.2654 | 13.351 | -0.44902 | -261.0554 | 1219.98 | 1219.98 | 305.919 | 1.551 | -0.04593 | 0.16167 | 1194.3726 | 933.3172 | 13.3323 | -0.46774 | -275.0554 | 1219.98 | 1219.98 | 300.0897 | 1.551 | -0.04593 | 0.15859 | 1197.3442 | 922.2888 | 13.3135 | -0.48646 | -289.0554 | 1219.98 | 1219.98 | 294.2605 | 1.551 | -0.04593 | 0.15551 | 1200.2216 | 911.1662
[5 empty] | 14 | 13.9067 | -0.09334 | 4.9446 | 1219.98 | 1219.98 | 416.6756 | 1.551 | -0.04593 | 0.22021 | 1129.2607 | 1134.2053 | 13.8879 | -0.11206 | -9.0554 | 1219.98 | 1219.98 | 410.8463 | 1.551 | -0.04593 | 0.21713 | 1132.4895 | 1123.4341 | 13.8692 | -0.13078 | -23.0554 | 1219.98 | 1219.98 | 405.017 | 1.551 | -0.04593 | 0.21405 | 1135.7446 | 1112.6892 | 13.8505 | -0.1495 | -37.0554 | 1219.98 | 1219.98 | 399.1877 | 1.551 | -0.04593 | 0.21097 | 1139.0242 | 1101.9688 | 13.8318 | -0.16822 | -51.0554 | 1219.98 | 1219.98 | 393.3584 | 1.551 | -0.04593 | 0.20789 | 1142.3265 | 1091.2711 | 13.8131 | -0.18694 | -65.0554 | 1219.98 | 1219.98 | 387.5291 | 1.551 | -0.04593 | 0.2048 | 1145.6493 | 1080.5939 | 13.7943 | -0.20566 | -79.0554 | 1219.98 | 1219.98 | 381.6998 | 1.551 | -0.04593 | 0.20172 | 1148.99 | 1069.9346 | 13.7756 | -0.22438 | -93.0554 | 1219.98 | 1219.98 | 375.8705 | 1.551 | -0.04593 | 0.19864 | 1152.3459 | 1059.2905 | 13.7569 | -0.2431 | -107.0554 | 1219.98 | 1219.98 | 370.0412 | 1.551 | -0.04593 | 0.19556 | 1155.7137 | 1048.6583 | 13.7382 | -0.26182 | -121.0554 | 1219.98 | 1219.98 | 364.2119 | 1.551 | -0.04593 | 0.19248 | 1159.09 | 1038.0346 | 13.7195 | -0.28054 | -135.0554 | 1219.98 | 1219.98 | 358.3827 | 1.551 | -0.04593 | 0.1894 | 1162.4707 | 1027.4153 | 13.7007 | -0.29926 | -149.0554 | 1219.98 | 1219.98 | 352.5534 | 1.551 | -0.04593 | 0.18632 | 1165.8512 | 1016.7958 | 13.682 | -0.31798 | -163.0554 | 1219.98 | 1219.98 | 346.7241 | 1.551 | -0.04593 | 0.18324 | 1169.2266 | 1006.1712 | 13.6633 | -0.3367 | -177.0554 | 1219.98 | 1219.98 | 340.8948 | 1.551 | -0.04593 | 0.18016 | 1172.5913 | 995.5359 | 13.6446 | -0.35542 | -191.0554 | 1219.98 | 1219.98 | 335.0655 | 1.551 | -0.04593 | 0.17708 | 1175.9389 | 984.8835 | 13.6259 | -0.37414 | -205.0554 | 1219.98 | 1219.98 | 329.2362 | 1.551 | -0.04593 | 0.174 | 1179.2625 | 974.2071 | 13.6071 | -0.39286 | -219.0554 | 1219.98 | 1219.98 | 323.4069 | 1.551 | -0.04593 | 0.17092 | 1182.5543 | 963.4989 | 13.5884 | -0.41158 | -233.0554 | 1219.98 | 1219.98 | 317.5776 | 1.551 | -0.04593 | 0.16784 | 1185.8056 | 952.7502 | 13.5697 | -0.4303 | -247.0554 | 1219.98 | 1219.98 | 311.7483 | 1.551 | -0.04593 | 0.16476 | 1189.0068 | 941.9514 | 13.551 | -0.44902 | -261.0554 | 1219.98 | 1219.98 | 305.919 | 1.551 | -0.04593 | 0.16167 | 1192.1471 | 931.0917 | 13.5323 | -0.46774 | -275.0554 | 1219.98 | 1219.98 | 300.0897 | 1.551 | -0.04593 | 0.15859 | 1195.2148 | 920.1594 | 13.5135 | -0.48646 | -289.0554 | 1219.98 | 1219.98 | 294.2605 | 1.551 | -0.04593 | 0.15551 | 1198.1965 | 909.1411
[5 empty] | 14.2 | 14.1067 | -0.09334 | 4.9446 | 1219.98 | 1219.98 | 416.6756 | 1.551 | -0.04593 | 0.22021 | 1126.2615 | 1131.2061 | 14.0879 | -0.11206 | -9.0554 | 1219.98 | 1219.98 | 410.8463 | 1.551 | -0.04593 | 0.21713 | 1129.4992 | 1120.4438 | 14.0692 | -0.13078 | -23.0554 | 1219.98 | 1219.98 | 405.017 | 1.551 | -0.04593 | 0.21405 | 1132.7652 | 1109.7098 | 14.0505 | -0.1495 | -37.0554 | 1219.98 | 1219.98 | 399.1877 | 1.551 | -0.04593 | 0.21097 | 1136.0582 | 1099.0028 | 14.0318 | -0.16822 | -51.0554 | 1219.98 | 1219.98 | 393.3584 | 1.551 | -0.04593 | 0.20789 | 1139.3763 | 1088.3209 | 14.0131 | -0.18694 | -65.0554 | 1219.98 | 1219.98 | 387.5291 | 1.551 | -0.04593 | 0.2048 | 1142.7174 | 1077.662 | 13.9943 | -0.20566 | -79.0554 | 1219.98 | 1219.98 | 381.6998 | 1.551 | -0.04593 | 0.20172 | 1146.0794 | 1067.024 | 13.9756 | -0.22438 | -93.0554 | 1219.98 | 1219.98 | 375.8705 | 1.551 | -0.04593 | 0.19864 | 1149.4597 | 1056.4043 | 13.9569 | -0.2431 | -107.0554 | 1219.98 | 1219.98 | 370.0412 | 1.551 | -0.04593 | 0.19556 | 1152.8551 | 1045.7997 | 13.9382 | -0.26182 | -121.0554 | 1219.98 | 1219.98 | 364.2119 | 1.551 | -0.04593 | 0.19248 | 1156.2625 | 1035.2071 | 13.9195 | -0.28054 | -135.0554 | 1219.98 | 1219.98 | 358.3827 | 1.551 | -0.04593 | 0.1894 | 1159.678 | 1024.6226 | 13.9007 | -0.29926 | -149.0554 | 1219.98 | 1219.98 | 352.5534 | 1.551 | -0.04593 | 0.18632 | 1163.0974 | 1014.042 | 13.882 | -0.31798 | -163.0554 | 1219.98 | 1219.98 | 346.7241 | 1.551 | -0.04593 | 0.18324 | 1166.516 | 1003.4606 | 13.8633 | -0.3367 | -177.0554 | 1219.98 | 1219.98 | 340.8948 | 1.551 | -0.04593 | 0.18016 | 1169.9285 | 992.8731 | 13.8446 | -0.35542 | -191.0554 | 1219.98 | 1219.98 | 335.0655 | 1.551 | -0.04593 | 0.17708 | 1173.3289 | 982.2735 | 13.8259 | -0.37414 | -205.0554 | 1219.98 | 1219.98 | 329.2362 | 1.551 | -0.04593 | 0.174 | 1176.7105 | 971.6551 | 13.8071 | -0.39286 | -219.0554 | 1219.98 | 1219.98 | 323.4069 | 1.551 | -0.04593 | 0.17092 | 1180.066 | 961.0106 | 13.7884 | -0.41158 | -233.0554 | 1219.98 | 1219.98 | 317.5776 | 1.551 | -0.04593 | 0.16784 | 1183.3871 | 950.3317 | 13.7697 | -0.4303 | -247.0554 | 1219.98 | 1219.98 | 311.7483 | 1.551 | -0.04593 | 0.16476 | 1186.6644 | 939.609 | 13.751 | -0.44902 | -261.0554 | 1219.98 | 1219.98 | 305.919 | 1.551 | -0.04593 | 0.16167 | 1189.8879 | 928.8325 | 13.7323 | -0.46774 | -275.0554 | 1219.98 | 1219.98 | 300.0897 | 1.551 | -0.04593 | 0.15859 | 1193.046 | 917.9906 | 13.7135 | -0.48646 | -289.0554 | 1219.98 | 1219.98 | 294.2605 | 1.551 | -0.04593 | 0.15551 | 1196.126 | 907.0706
[5 empty] | 14.4 | 14.3067 | -0.09334 | 4.9446 | 1219.98 | 1219.98 | 416.6756 | 1.551 | -0.04593 | 0.22021 | 1123.2945 | 1128.2391 | 14.2879 | -0.11206 | -9.0554 | 1219.98 | 1219.98 | 410.8463 | 1.551 | -0.04593 | 0.21713 | 1126.5392 | 1117.4838 | 14.2692 | -0.13078 | -23.0554 | 1219.98 | 1219.98 | 405.017 | 1.551 | -0.04593 | 0.21405 | 1129.8144 | 1106.759 | 14.2505 | -0.1495 | -37.0554 | 1219.98 | 1219.98 | 399.1877 | 1.551 | -0.04593 | 0.21097 | 1133.1186 | 1096.0632 | 14.2318 | -0.16822 | -51.0554 | 1219.98 | 1219.98 | 393.3584 | 1.551 | -0.04593 | 0.20789 | 1136.4503 | 1085.3949 | 14.2131 | -0.18694 | -65.0554 | 1219.98 | 1219.98 | 387.5291 | 1.551 | -0.04593 | 0.2048 | 1139.8077 | 1074.7523 | 14.1943 | -0.20566 | -79.0554 | 1219.98 | 1219.98 | 381.6998 | 1.551 | -0.04593 | 0.20172 | 1143.1885 | 1064.1331 | 14.1756 | -0.22438 | -93.0554 | 1219.98 | 1219.98 | 375.8705 | 1.551 | -0.04593 | 0.19864 | 1146.5905 | 1053.5351 | 14.1569 | -0.2431 | -107.0554 | 1219.98 | 1219.98 | 370.0412 | 1.551 | -0.04593 | 0.19556 | 1150.0108 | 1042.9554 | 14.1382 | -0.26182 | -121.0554 | 1219.98 | 1219.98 | 364.2119 | 1.551 | -0.04593 | 0.19248 | 1153.4463 | 1032.3909 | 14.1195 | -0.28054 | -135.0554 | 1219.98 | 1219.98 | 358.3827 | 1.551 | -0.04593 | 0.1894 | 1156.8936 | 1021.8382 | 14.1007 | -0.29926 | -149.0554 | 1219.98 | 1219.98 | 352.5534 | 1.551 | -0.04593 | 0.18632 | 1160.3486 | 1011.2932 | 14.082 | -0.31798 | -163.0554 | 1219.98 | 1219.98 | 346.7241 | 1.551 | -0.04593 | 0.18324 | 1163.807 | 1000.7516 | 14.0633 | -0.3367 | -177.0554 | 1219.98 | 1219.98 | 340.8948 | 1.551 | -0.04593 | 0.18016 | 1167.2636 | 990.2082 | 14.0446 | -0.35542 | -191.0554 | 1219.98 | 1219.98 | 335.0655 | 1.551 | -0.04593 | 0.17708 | 1170.7128 | 979.6574 | 14.0259 | -0.37414 | -205.0554 | 1219.98 | 1219.98 | 329.2362 | 1.551 | -0.04593 | 0.174 | 1174.1484 | 969.093 | 14.0071 | -0.39286 | -219.0554 | 1219.98 | 1219.98 | 323.4069 | 1.551 | -0.04593 | 0.17092 | 1177.5632 | 958.5078 | 13.9884 | -0.41158 | -233.0554 | 1219.98 | 1219.98 | 317.5776 | 1.551 | -0.04593 | 0.16784 | 1180.9494 | 947.894 | 13.9697 | -0.4303 | -247.0554 | 1219.98 | 1219.98 | 311.7483 | 1.551 | -0.04593 | 0.16476 | 1184.2982 | 937.2428 | 13.951 | -0.44902 | -261.0554 | 1219.98 | 1219.98 | 305.919 | 1.551 | -0.04593 | 0.16167 | 1187.5996 | 926.5442 | 13.9323 | -0.46774 | -275.0554 | 1219.98 | 1219.98 | 300.0897 | 1.551 | -0.04593 | 0.15859 | 1190.8428 | 915.7874 | 13.9135 | -0.48646 | -289.0554 | 1219.98 | 1219.98 | 294.2605 | 1.551 | -0.04593 | 0.15551 | 1194.0156 | 904.9602
[5 empty] | 14.6 | 14.5067 | -0.09334 | 4.9446 | 1219.98 | 1219.98 | 416.6756 | 1.551 | -0.04593 | 0.22021 | 1120.3604 | 1125.305 | 14.4879 | -0.11206 | -9.0554 | 1219.98 | 1219.98 | 410.8463 | 1.551 | -0.04593 | 0.21713 | 1123.6105 | 1114.5551 | 14.4692 | -0.13078 | -23.0554 | 1219.98 | 1219.98 | 405.017 | 1.551 | -0.04593 | 0.21405 | 1126.893 | 1103.8376 | 14.4505 | -0.1495 | -37.0554 | 1219.98 | 1219.98 | 399.1877 | 1.551 | -0.04593 | 0.21097 | 1130.2067 | 1093.1513 | 14.4318 | -0.16822 | -51.0554 | 1219.98 | 1219.98 | 393.3584 | 1.551 | -0.04593 | 0.20789 | 1133.55 | 1082.4946 | 14.4131 | -0.18694 | -65.0554 | 1219.98 | 1219.98 | 387.5291 | 1.551 | -0.04593 | 0.2048 | 1136.9213 | 1071.8659 | 14.3943 | -0.20566 | -79.0554 | 1219.98 | 1219.98 | 381.6998 | 1.551 | -0.04593 | 0.20172 | 1140.3187 | 1061.2633 | 14.3756 | -0.22438 | -93.0554 | 1219.98 | 1219.98 | 375.8705 | 1.551 | -0.04593 | 0.19864 | 1143.74 | 1050.6846 | 14.3569 | -0.2431 | -107.0554 | 1219.98 | 1219.98 | 370.0412 | 1.551 | -0.04593 | 0.19556 | 1147.1826 | 1040.1272 | 14.3382 | -0.26182 | -121.0554 | 1219.98 | 1219.98 | 364.2119 | 1.551 | -0.04593 | 0.19248 | 1150.6436 | 1029.5882 | 14.3195 | -0.28054 | -135.0554 | 1219.98 | 1219.98 | 358.3827 | 1.551 | -0.04593 | 0.1894 | 1154.1197 | 1019.0643 | 14.3007 | -0.29926 | -149.0554 | 1219.98 | 1219.98 | 352.5534 | 1.551 | -0.04593 | 0.18632 | 1157.6073 | 1008.5519 | 14.282 | -0.31798 | -163.0554 | 1219.98 | 1219.98 | 346.7241 | 1.551 | -0.04593 | 0.18324 | 1161.1021 | 998.0467 | 14.2633 | -0.3367 | -177.0554 | 1219.98 | 1219.98 | 340.8948 | 1.551 | -0.04593 | 0.18016 | 1164.5993 | 987.5439 | 14.2446 | -0.35542 | -191.0554 | 1219.98 | 1219.98 | 335.0655 | 1.551 | -0.04593 | 0.17708 | 1168.0938 | 977.0384 | 14.2259 | -0.37414 | -205.0554 | 1219.98 | 1219.98 | 329.2362 | 1.551 | -0.04593 | 0.174 | 1171.5794 | 966.524 | 14.2071 | -0.39286 | -219.0554 | 1219.98 | 1219.98 | 323.4069 | 1.551 | -0.04593 | 0.17092 | 1175.0495 | 955.9941 | 14.1884 | -0.41158 | -233.0554 | 1219.98 | 1219.98 | 317.5776 | 1.551 | -0.04593 | 0.16784 | 1178.4965 | 945.4411 | 14.1697 | -0.4303 | -247.0554 | 1219.98 | 1219.98 | 311.7483 | 1.551 | -0.04593 | 0.16476 | 1181.912 | 934.8566 | 14.151 | -0.44902 | -261.0554 | 1219.98 | 1219.98 | 305.919 | 1.551 | -0.04593 | 0.16167 | 1185.2867 | 924.2313 | 14.1323 | -0.46774 | -275.0554 | 1219.98 | 1219.98 | 300.0897 | 1.551 | -0.04593 | 0.15859 | 1188.6099 | 913.5545 | 14.1135 | -0.48646 | -289.0554 | 1219.98 | 1219.98 | 294.2605 | 1.551 | -0.04593 | 0.15551 | 1191.8699 | 902.8145
[5 empty] | 14.8 | 14.7067 | -0.09334 | 4.9446 | 1219.98 | 1219.98 | 416.6756 | 1.551 | -0.04593 | 0.22021 | 1117.4597 | 1122.4043 | 14.6879 | -0.11206 | -9.0554 | 1219.98 | 1219.98 | 410.8463 | 1.551 | -0.04593 | 0.21713 | 1120.7137 | 1111.6583 | 14.6692 | -0.13078 | -23.0554 | 1219.98 | 1219.98 | 405.017 | 1.551 | -0.04593 | 0.21405 | 1124.0019 | 1100.9465 | 14.6505 | -0.1495 | -37.0554 | 1219.98 | 1219.98 | 399.1877 | 1.551 | -0.04593 | 0.21097 | 1127.3232 | 1090.2678 | 14.6318 | -0.16822 | -51.0554 | 1219.98 | 1219.98 | 393.3584 | 1.551 | -0.04593 | 0.20789 | 1130.6763 | 1079.6209 | 14.6131 | -0.18694 | -65.0554 | 1219.98 | 1219.98 | 387.5291 | 1.551 | -0.04593 | 0.2048 | 1134.0596 | 1069.0042 | 14.5943 | -0.20566 | -79.0554 | 1219.98 | 1219.98 | 381.6998 | 1.551 | -0.04593 | 0.20172 | 1137.4715 | 1058.4161 | 14.5756 | -0.22438 | -93.0554 | 1219.98 | 1219.98 | 375.8705 | 1.551 | -0.04593 | 0.19864 | 1140.9098 | 1047.8544 | 14.5569 | -0.2431 | -107.0554 | 1219.98 | 1219.98 | 370.0412 | 1.551 | -0.04593 | 0.19556 | 1144.3722 | 1037.3168 | 14.5382 | -0.26182 | -121.0554 | 1219.98 | 1219.98 | 364.2119 | 1.551 | -0.04593 | 0.19248 | 1147.8561 | 1026.8007 | 14.5195 | -0.28054 | -135.0554 | 1219.98 | 1219.98 | 358.3827 | 1.551 | -0.04593 | 0.1894 | 1151.3584 | 1016.303 | 14.5007 | -0.29926 | -149.0554 | 1219.98 | 1219.98 | 352.5534 | 1.551 | -0.04593 | 0.18632 | 1154.8756 | 1005.8202 | 14.482 | -0.31798 | -163.0554 | 1219.98 | 1219.98 | 346.7241 | 1.551 | -0.04593 | 0.18324 | 1158.4037 | 995.3483 | 14.4633 | -0.3367 | -177.0554 | 1219.98 | 1219.98 | 340.8948 | 1.551 | -0.04593 | 0.18016 | 1161.9384 | 984.883 | 14.4446 | -0.35542 | -191.0554 | 1219.98 | 1219.98 | 335.0655 | 1.551 | -0.04593 | 0.17708 | 1165.4746 | 974.4192 | 14.4259 | -0.37414 | -205.0554 | 1219.98 | 1219.98 | 329.2362 | 1.551 | -0.04593 | 0.174 | 1169.0066 | 963.9512 | 14.4071 | -0.39286 | -219.0554 | 1219.98 | 1219.98 | 323.4069 | 1.551 | -0.04593 | 0.17092 | 1172.528 | 953.4726 | 14.3884 | -0.41158 | -233.0554 | 1219.98 | 1219.98 | 317.5776 | 1.551 | -0.04593 | 0.16784 | 1176.0317 | 942.9763 | 14.3697 | -0.4303 | -247.0554 | 1219.98 | 1219.98 | 311.7483 | 1.551 | -0.04593 | 0.16476 | 1179.5097 | 932.4543 | 14.351 | -0.44902 | -261.0554 | 1219.98 | 1219.98 | 305.919 | 1.551 | -0.04593 | 0.16167 | 1182.953 | 921.8976 | 14.3323 | -0.46774 | -275.0554 | 1219.98 | 1219.98 | 300.0897 | 1.551 | -0.04593 | 0.15859 | 1186.3514 | 911.296 | 14.3135 | -0.48646 | -289.0554 | 1219.98 | 1219.98 | 294.2605 | 1.551 | -0.04593 | 0.15551 | 1189.6937 | 900.6383
[5 empty] | 15 | 14.9067 | -0.09334 | 4.9446 | 1219.98 | 1219.98 | 416.6756 | 1.551 | -0.04593 | 0.22021 | 1114.5929 | 1119.5375 | 14.8879 | -0.11206 | -9.0554 | 1219.98 | 1219.98 | 410.8463 | 1.551 | -0.04593 | 0.21713 | 1117.8494 | 1108.794 | 14.8692 | -0.13078 | -23.0554 | 1219.98 | 1219.98 | 405.017 | 1.551 | -0.04593 | 0.21405 | 1121.1418 | 1098.0864 | 14.8505 | -0.1495 | -37.0554 | 1219.98 | 1219.98 | 399.1877 | 1.551 | -0.04593 | 0.21097 | 1124.4691 | 1087.4137 | 14.8318 | -0.16822 | -51.0554 | 1219.98 | 1219.98 | 393.3584 | 1.551 | -0.04593 | 0.20789 | 1127.8302 | 1076.7748 | 14.8131 | -0.18694 | -65.0554 | 1219.98 | 1219.98 | 387.5291 | 1.551 | -0.04593 | 0.2048 | 1131.2236 | 1066.1682 | 14.7943 | -0.20566 | -79.0554 | 1219.98 | 1219.98 | 381.6998 | 1.551 | -0.04593 | 0.20172 | 1134.6479 | 1055.5925 | 14.7756 | -0.22438 | -93.0554 | 1219.98 | 1219.98 | 375.8705 | 1.551 | -0.04593 | 0.19864 | 1138.1012 | 1045.0458 | 14.7569 | -0.2431 | -107.0554 | 1219.98 | 1219.98 | 370.0412 | 1.551 | -0.04593 | 0.19556 | 1141.5812 | 1034.5258 | 14.7382 | -0.26182 | -121.0554 | 1219.98 | 1219.98 | 364.2119 | 1.551 | -0.04593 | 0.19248 | 1145.0856 | 1024.0302 | 14.7195 | -0.28054 | -135.0554 | 1219.98 | 1219.98 | 358.3827 | 1.551 | -0.04593 | 0.1894 | 1148.6114 | 1013.556 | 14.7007 | -0.29926 | -149.0554 | 1219.98 | 1219.98 | 352.5534 | 1.551 | -0.04593 | 0.18632 | 1152.1555 | 1003.1001 | 14.682 | -0.31798 | -163.0554 | 1219.98 | 1219.98 | 346.7241 | 1.551 | -0.04593 | 0.18324 | 1155.7142 | 992.6588 | 14.6633 | -0.3367 | -177.0554 | 1219.98 | 1219.98 | 340.8948 | 1.551 | -0.04593 | 0.18016 | 1159.2832 | 982.2278 | 14.6446 | -0.35542 | -191.0554 | 1219.98 | 1219.98 | 335.0655 | 1.551 | -0.04593 | 0.17708 | 1162.8578 | 971.8024 | 14.6259 | -0.37414 | -205.0554 | 1219.98 | 1219.98 | 329.2362 | 1.551 | -0.04593 | 0.174 | 1166.4327 | 961.3773 | 14.6071 | -0.39286 | -219.0554 | 1219.98 | 1219.98 | 323.4069 | 1.551 | -0.04593 | 0.17092 | 1170.0018 | 950.9464 | 14.5884 | -0.41158 | -233.0554 | 1219.98 | 1219.98 | 317.5776 | 1.551 | -0.04593 | 0.16784 | 1173.5584 | 940.503 | 14.5697 | -0.4303 | -247.0554 | 1219.98 | 1219.98 | 311.7483 | 1.551 | -0.04593 | 0.16476 | 1177.0947 | 930.0393 | 14.551 | -0.44902 | -261.0554 | 1219.98 | 1219.98 | 305.919 | 1.551 | -0.04593 | 0.16167 | 1180.6022 | 919.5468 | 14.5323 | -0.46774 | -275.0554 | 1219.98 | 1219.98 | 300.0897 | 1.551 | -0.04593 | 0.15859 | 1184.0712 | 909.0158 | 14.5135 | -0.48646 | -289.0554 | 1219.98 | 1219.98 | 294.2605 | 1.551 | -0.04593 | 0.15551 | 1187.4909 | 898.4355
[5 empty] | 15.2 | 15.1067 | -0.09334 | 4.9446 | 1219.98 | 1219.98 | 416.6756 | 1.551 | -0.04593 | 0.22021 | 1111.7602 | 1116.7048 | 15.0879 | -0.11206 | -9.0554 | 1219.98 | 1219.98 | 410.8463 | 1.551 | -0.04593 | 0.21713 | 1115.0179 | 1105.9625 | 15.0692 | -0.13078 | -23.0554 | 1219.98 | 1219.98 | 405.017 | 1.551 | -0.04593 | 0.21405 | 1118.313 | 1095.2576 | 15.0505 | -0.1495 | -37.0554 | 1219.98 | 1219.98 | 399.1877 | 1.551 | -0.04593 | 0.21097 | 1121.6448 | 1084.5894 | 15.0318 | -0.16822 | -51.0554 | 1219.98 | 1219.98 | 393.3584 | 1.551 | -0.04593 | 0.20789 | 1125.0123 | 1073.9569 | 15.0131 | -0.18694 | -65.0554 | 1219.98 | 1219.98 | 387.5291 | 1.551 | -0.04593 | 0.2048 | 1128.4142 | 1063.3588 | 14.9943 | -0.20566 | -79.0554 | 1219.98 | 1219.98 | 381.6998 | 1.551 | -0.04593 | 0.20172 | 1131.8491 | 1052.7937 | 14.9756 | -0.22438 | -93.0554 | 1219.98 | 1219.98 | 375.8705 | 1.551 | -0.04593 | 0.19864 | 1135.3153 | 1042.2599 | 14.9569 | -0.2431 | -107.0554 | 1219.98 | 1219.98 | 370.0412 | 1.551 | -0.04593 | 0.19556 | 1138.8108 | 1031.7554 | 14.9382 | -0.26182 | -121.0554 | 1219.98 | 1219.98 | 364.2119 | 1.551 | -0.04593 | 0.19248 | 1142.3334 | 1021.278 | 14.9195 | -0.28054 | -135.0554 | 1219.98 | 1219.98 | 358.3827 | 1.551 | -0.04593 | 0.1894 | 1145.8804 | 1010.825 | 14.9007 | -0.29926 | -149.0554 | 1219.98 | 1219.98 | 352.5534 | 1.551 | -0.04593 | 0.18632 | 1149.4488 | 1000.3934 | 14.882 | -0.31798 | -163.0554 | 1219.98 | 1219.98 | 346.7241 | 1.551 | -0.04593 | 0.18324 | 1153.0352 | 989.9798 | 14.8633 | -0.3367 | -177.0554 | 1219.98 | 1219.98 | 340.8948 | 1.551 | -0.04593 | 0.18016 | 1156.6357 | 979.5803 | 14.8446 | -0.35542 | -191.0554 | 1219.98 | 1219.98 | 335.0655 | 1.551 | -0.04593 | 0.17708 | 1160.2457 | 969.1903 | 14.8259 | -0.37414 | -205.0554 | 1219.98 | 1219.98 | 329.2362 | 1.551 | -0.04593 | 0.174 | 1163.8603 | 958.8049 | 14.8071 | -0.39286 | -219.0554 | 1219.98 | 1219.98 | 323.4069 | 1.551 | -0.04593 | 0.17092 | 1167.4736 | 948.4182 | 14.7884 | -0.41158 | -233.0554 | 1219.98 | 1219.98 | 317.5776 | 1.551 | -0.04593 | 0.16784 | 1171.0793 | 938.0239 | 14.7697 | -0.4303 | -247.0554 | 1219.98 | 1219.98 | 311.7483 | 1.551 | -0.04593 | 0.16476 | 1174.6701 | 927.6147 | 14.751 | -0.44902 | -261.0554 | 1219.98 | 1219.98 | 305.919 | 1.551 | -0.04593 | 0.16167 | 1178.2377 | 917.1823 | 14.7323 | -0.46774 | -275.0554 | 1219.98 | 1219.98 | 300.0897 | 1.551 | -0.04593 | 0.15859 | 1181.773 | 906.7176 | 14.7135 | -0.48646 | -289.0554 | 1219.98 | 1219.98 | 294.2605 | 1.551 | -0.04593 | 0.15551 | 1185.2654 | 896.21
[5 empty] | 15.4 | 15.3067 | -0.09334 | 4.9446 | 1219.98 | 1219.98 | 416.6756 | 1.551 | -0.04593 | 0.22021 | 1108.962 | 1113.9066 | 15.2879 | -0.11206 | -9.0554 | 1219.98 | 1219.98 | 410.8463 | 1.551 | -0.04593 | 0.21713 | 1112.2196 | 1103.1642 | 15.2692 | -0.13078 | -23.0554 | 1219.98 | 1219.98 | 405.017 | 1.551 | -0.04593 | 0.21405 | 1115.5162 | 1092.4608 | 15.2505 | -0.1495 | -37.0554 | 1219.98 | 1219.98 | 399.1877 | 1.551 | -0.04593 | 0.21097 | 1118.8511 | 1081.7957 | 15.2318 | -0.16822 | -51.0554 | 1219.98 | 1219.98 | 393.3584 | 1.551 | -0.04593 | 0.20789 | 1122.2234 | 1071.168 | 15.2131 | -0.18694 | -65.0554 | 1219.98 | 1219.98 | 387.5291 | 1.551 | -0.04593 | 0.2048 | 1125.6321 | 1060.5767 | 15.1943 | -0.20566 | -79.0554 | 1219.98 | 1219.98 | 381.6998 | 1.551 | -0.04593 | 0.20172 | 1129.0759 | 1050.0205 | 15.1756 | -0.22438 | -93.0554 | 1219.98 | 1219.98 | 375.8705 | 1.551 | -0.04593 | 0.19864 | 1132.5532 | 1039.4978 | 15.1569 | -0.2431 | -107.0554 | 1219.98 | 1219.98 | 370.0412 | 1.551 | -0.04593 | 0.19556 | 1136.0622 | 1029.0068 | 15.1382 | -0.26182 | -121.0554 | 1219.98 | 1219.98 | 364.2119 | 1.551 | -0.04593 | 0.19248 | 1139.6009 | 1018.5455 | 15.1195 | -0.28054 | -135.0554 | 1219.98 | 1219.98 | 358.3827 | 1.551 | -0.04593 | 0.1894 | 1143.1668 | 1008.1114 | 15.1007 | -0.29926 | -149.0554 | 1219.98 | 1219.98 | 352.5534 | 1.551 | -0.04593 | 0.18632 | 1146.7572 | 997.7018 | 15.082 | -0.31798 | -163.0554 | 1219.98 | 1219.98 | 346.7241 | 1.551 | -0.04593 | 0.18324 | 1150.3688 | 987.3134 | 15.0633 | -0.3367 | -177.0554 | 1219.98 | 1219.98 | 340.8948 | 1.551 | -0.04593 | 0.18016 | 1153.9979 | 976.9425 | 15.0446 | -0.35542 | -191.0554 | 1219.98 | 1219.98 | 335.0655 | 1.551 | -0.04593 | 0.17708 | 1157.6404 | 966.585 | 15.0259 | -0.37414 | -205.0554 | 1219.98 | 1219.98 | 329.2362 | 1.551 | -0.04593 | 0.174 | 1161.2916 | 956.2362 | 15.0071 | -0.39286 | -219.0554 | 1219.98 | 1219.98 | 323.4069 | 1.551 | -0.04593 | 0.17092 | 1164.9459 | 945.8905 | 14.9884 | -0.41158 | -233.0554 | 1219.98 | 1219.98 | 317.5776 | 1.551 | -0.04593 | 0.16784 | 1168.5973 | 935.5419 | 14.9697 | -0.4303 | -247.0554 | 1219.98 | 1219.98 | 311.7483 | 1.551 | -0.04593 | 0.16476 | 1172.2388 | 925.1834 | 14.951 | -0.44902 | -261.0554 | 1219.98 | 1219.98 | 305.919 | 1.551 | -0.04593 | 0.16167 | 1175.8626 | 914.8072 | 14.9323 | -0.46774 | -275.0554 | 1219.98 | 1219.98 | 300.0897 | 1.551 | -0.04593 | 0.15859 | 1179.46 | 904.4046 | 14.9135 | -0.48646 | -289.0554 | 1219.98 | 1219.98 | 294.2605 | 1.551 | -0.04593 | 0.15551 | 1183.0208 | 893.9654
[5 empty] | 15.6 | 15.5067 | -0.09334 | 4.9446 | 1219.98 | 1219.98 | 416.6756 | 1.551 | -0.04593 | 0.22021 | 1106.1983 | 1111.1429 | 15.4879 | -0.11206 | -9.0554 | 1219.98 | 1219.98 | 410.8463 | 1.551 | -0.04593 | 0.21713 | 1109.4547 | 1100.3993 | 15.4692 | -0.13078 | -23.0554 | 1219.98 | 1219.98 | 405.017 | 1.551 | -0.04593 | 0.21405 | 1112.7515 | 1089.6961 | 15.4505 | -0.1495 | -37.0554 | 1219.98 | 1219.98 | 399.1877 | 1.551 | -0.04593 | 0.21097 | 1116.0882 | 1079.0328 | 15.4318 | -0.16822 | -51.0554 | 1219.98 | 1219.98 | 393.3584 | 1.551 | -0.04593 | 0.20789 | 1119.464 | 1068.4086 | 15.4131 | -0.18694 | -65.0554 | 1219.98 | 1219.98 | 387.5291 | 1.551 | -0.04593 | 0.2048 | 1122.878 | 1057.8226 | 15.3943 | -0.20566 | -79.0554 | 1219.98 | 1219.98 | 381.6998 | 1.551 | -0.04593 | 0.20172 | 1126.329 | 1047.2736 | 15.3756 | -0.22438 | -93.0554 | 1219.98 | 1219.98 | 375.8705 | 1.551 | -0.04593 | 0.19864 | 1129.8156 | 1036.7602 | 15.3569 | -0.2431 | -107.0554 | 1219.98 | 1219.98 | 370.0412 | 1.551 | -0.04593 | 0.19556 | 1133.3363 | 1026.2809 | 15.3382 | -0.26182 | -121.0554 | 1219.98 | 1219.98 | 364.2119 | 1.551 | -0.04593 | 0.19248 | 1136.8891 | 1015.8337 | 15.3195 | -0.28054 | -135.0554 | 1219.98 | 1219.98 | 358.3827 | 1.551 | -0.04593 | 0.1894 | 1140.4719 | 1005.4165 | 15.3007 | -0.29926 | -149.0554 | 1219.98 | 1219.98 | 352.5534 | 1.551 | -0.04593 | 0.18632 | 1144.0819 | 995.0265 | 15.282 | -0.31798 | -163.0554 | 1219.98 | 1219.98 | 346.7241 | 1.551 | -0.04593 | 0.18324 | 1147.7163 | 984.6609 | 15.2633 | -0.3367 | -177.0554 | 1219.98 | 1219.98 | 340.8948 | 1.551 | -0.04593 | 0.18016 | 1151.3716 | 974.3162 | 15.2446 | -0.35542 | -191.0554 | 1219.98 | 1219.98 | 335.0655 | 1.551 | -0.04593 | 0.17708 | 1155.0439 | 963.9885 | 15.2259 | -0.37414 | -205.0554 | 1219.98 | 1219.98 | 329.2362 | 1.551 | -0.04593 | 0.174 | 1158.7286 | 953.6732 | 15.2071 | -0.39286 | -219.0554 | 1219.98 | 1219.98 | 323.4069 | 1.551 | -0.04593 | 0.17092 | 1162.4208 | 943.3654 | 15.1884 | -0.41158 | -233.0554 | 1219.98 | 1219.98 | 317.5776 | 1.551 | -0.04593 | 0.16784 | 1166.1146 | 933.0592 | 15.1697 | -0.4303 | -247.0554 | 1219.98 | 1219.98 | 311.7483 | 1.551 | -0.04593 | 0.16476 | 1169.8034 | 922.748 | 15.151 | -0.44902 | -261.0554 | 1219.98 | 1219.98 | 305.919 | 1.551 | -0.04593 | 0.16167 | 1173.4797 | 912.4243 | 15.1323 | -0.46774 | -275.0554 | 1219.98 | 1219.98 | 300.0897 | 1.551 | -0.04593 | 0.15859 | 1177.1352 | 902.0798 | 15.1135 | -0.48646 | -289.0554 | 1219.98 | 1219.98 | 294.2605 | 1.551 | -0.04593 | 0.15551 | 1180.7604 | 891.705
[5 empty] | 15.8 | 15.7067 | -0.09334 | 4.9446 | 1219.98 | 1219.98 | 416.6756 | 1.551 | -0.04593 | 0.22021 | 1103.4693 | 1108.4139 | 15.6879 | -0.11206 | -9.0554 | 1219.98 | 1219.98 | 410.8463 | 1.551 | -0.04593 | 0.21713 | 1106.7234 | 1097.668 | 15.6692 | -0.13078 | -23.0554 | 1219.98 | 1219.98 | 405.017 | 1.551 | -0.04593 | 0.21405 | 1110.0194 | 1086.964 | 15.6505 | -0.1495 | -37.0554 | 1219.98 | 1219.98 | 399.1877 | 1.551 | -0.04593 | 0.21097 | 1113.3566 | 1076.3012 | 15.6318 | -0.16822 | -51.0554 | 1219.98 | 1219.98 | 393.3584 | 1.551 | -0.04593 | 0.20789 | 1116.7346 | 1065.6792 | 15.6131 | -0.18694 | -65.0554 | 1219.98 | 1219.98 | 387.5291 | 1.551 | -0.04593 | 0.2048 | 1120.1524 | 1055.097 | 15.5943 | -0.20566 | -79.0554 | 1219.98 | 1219.98 | 381.6998 | 1.551 | -0.04593 | 0.20172 | 1123.6091 | 1044.5537 | 15.5756 | -0.22438 | -93.0554 | 1219.98 | 1219.98 | 375.8705 | 1.551 | -0.04593 | 0.19864 | 1127.1035 | 1034.0481 | 15.5569 | -0.2431 | -107.0554 | 1219.98 | 1219.98 | 370.0412 | 1.551 | -0.04593 | 0.19556 | 1130.6341 | 1023.5787 | 15.5382 | -0.26182 | -121.0554 | 1219.98 | 1219.98 | 364.2119 | 1.551 | -0.04593 | 0.19248 | 1134.1992 | 1013.1438 | 15.5195 | -0.28054 | -135.0554 | 1219.98 | 1219.98 | 358.3827 | 1.551 | -0.04593 | 0.1894 | 1137.7967 | 1002.7413 | 15.5007 | -0.29926 | -149.0554 | 1219.98 | 1219.98 | 352.5534 | 1.551 | -0.04593 | 0.18632 | 1141.4243 | 992.3689 | 15.482 | -0.31798 | -163.0554 | 1219.98 | 1219.98 | 346.7241 | 1.551 | -0.04593 | 0.18324 | 1145.0792 | 982.0238 | 15.4633 | -0.3367 | -177.0554 | 1219.98 | 1219.98 | 340.8948 | 1.551 | -0.04593 | 0.18016 | 1148.7582 | 971.7028 | 15.4446 | -0.35542 | -191.0554 | 1219.98 | 1219.98 | 335.0655 | 1.551 | -0.04593 | 0.17708 | 1152.4577 | 961.4023 | 15.4259 | -0.37414 | -205.0554 | 1219.98 | 1219.98 | 329.2362 | 1.551 | -0.04593 | 0.174 | 1156.1734 | 951.118 | 15.4071 | -0.39286 | -219.0554 | 1219.98 | 1219.98 | 323.4069 | 1.551 | -0.04593 | 0.17092 | 1159.9005 | 940.8451 | 15.3884 | -0.41158 | -233.0554 | 1219.98 | 1219.98 | 317.5776 | 1.551 | -0.04593 | 0.16784 | 1163.6335 | 930.5781 | 15.3697 | -0.4303 | -247.0554 | 1219.98 | 1219.98 | 311.7483 | 1.551 | -0.04593 | 0.16476 | 1167.3663 | 920.3109 | 15.351 | -0.44902 | -261.0554 | 1219.98 | 1219.98 | 305.919 | 1.551 | -0.04593 | 0.16167 | 1171.0916 | 910.0362 | 15.3323 | -0.46774 | -275.0554 | 1219.98 | 1219.98 | 300.0897 | 1.551 | -0.04593 | 0.15859 | 1174.8016 | 899.7462 | 15.3135 | -0.48646 | -289.0554 | 1219.98 | 1219.98 | 294.2605 | 1.551 | -0.04593 | 0.15551 | 1178.487 | 889.4316
[5 empty] | 16 | 15.9067 | -0.09334 | 4.9446 | 1219.98 | 1219.98 | 416.6756 | 1.551 | -0.04593 | 0.22021 | 1100.775 | 1105.7196 | 15.8879 | -0.11206 | -9.0554 | 1219.98 | 1219.98 | 410.8463 | 1.551 | -0.04593 | 0.21713 | 1104.0258 | 1094.9704 | 15.8692 | -0.13078 | -23.0554 | 1219.98 | 1219.98 | 405.017 | 1.551 | -0.04593 | 0.21405 | 1107.3198 | 1084.2644 | 15.8505 | -0.1495 | -37.0554 | 1219.98 | 1219.98 | 399.1877 | 1.551 | -0.04593 | 0.21097 | 1110.6565 | 1073.6011 | 15.8318 | -0.16822 | -51.0554 | 1219.98 | 1219.98 | 393.3584 | 1.551 | -0.04593 | 0.20789 | 1114.0353 | 1062.9799 | 15.8131 | -0.18694 | -65.0554 | 1219.98 | 1219.98 | 387.5291 | 1.551 | -0.04593 | 0.2048 | 1117.4557 | 1052.4003 | 15.7943 | -0.20566 | -79.0554 | 1219.98 | 1219.98 | 381.6998 | 1.551 | -0.04593 | 0.20172 | 1120.9168 | 1041.8614 | 15.7756 | -0.22438 | -93.0554 | 1219.98 | 1219.98 | 375.8705 | 1.551 | -0.04593 | 0.19864 | 1124.4174 | 1031.362 | 15.7569 | -0.2431 | -107.0554 | 1219.98 | 1219.98 | 370.0412 | 1.551 | -0.04593 | 0.19556 | 1127.9563 | 1020.9009 | 15.7382 | -0.26182 | -121.0554 | 1219.98 | 1219.98 | 364.2119 | 1.551 | -0.04593 | 0.19248 | 1131.5319 | 1010.4765 | 15.7195 | -0.28054 | -135.0554 | 1219.98 | 1219.98 | 358.3827 | 1.551 | -0.04593 | 0.1894 | 1135.1424 | 1000.087 | 15.7007 | -0.29926 | -149.0554 | 1219.98 | 1219.98 | 352.5534 | 1.551 | -0.04593 | 0.18632 | 1138.7855 | 989.7301 | 15.682 | -0.31798 | -163.0554 | 1219.98 | 1219.98 | 346.7241 | 1.551 | -0.04593 | 0.18324 | 1142.4588 | 979.4034 | 15.6633 | -0.3367 | -177.0554 | 1219.98 | 1219.98 | 340.8948 | 1.551 | -0.04593 | 0.18016 | 1146.1593 | 969.1039 | 15.6446 | -0.35542 | -191.0554 | 1219.98 | 1219.98 | 335.0655 | 1.551 | -0.04593 | 0.17708 | 1149.8835 | 958.8281 | 15.6259 | -0.37414 | -205.0554 | 1219.98 | 1219.98 | 329.2362 | 1.551 | -0.04593 | 0.174 | 1153.6275 | 948.5721 | 15.6071 | -0.39286 | -219.0554 | 1219.98 | 1219.98 | 323.4069 | 1.551 | -0.04593 | 0.17092 | 1157.3867 | 938.3313 | 15.5884 | -0.41158 | -233.0554 | 1219.98 | 1219.98 | 317.5776 | 1.551 | -0.04593 | 0.16784 | 1161.1561 | 928.1007 | 15.5697 | -0.4303 | -247.0554 | 1219.98 | 1219.98 | 311.7483 | 1.551 | -0.04593 | 0.16476 | 1164.9297 | 917.8743 | 15.551 | -0.44902 | -261.0554 | 1219.98 | 1219.98 | 305.919 | 1.551 | -0.04593 | 0.16167 | 1168.7007 | 907.6453 | 15.5323 | -0.46774 | -275.0554 | 1219.98 | 1219.98 | 300.0897 | 1.551 | -0.04593 | 0.15859 | 1172.4615 | 897.4061 | 15.5135 | -0.48646 | -289.0554 | 1219.98 | 1219.98 | 294.2605 | 1.551 | -0.04593 | 0.15551 | 1176.2035 | 887.1481
[5 empty] | 16.2 | 16.1067 | -0.09334 | 4.9446 | 1219.98 | 1219.98 | 416.6756 | 1.551 | -0.04593 | 0.22021 | 1098.1152 | 1103.0598 | 16.0879 | -0.11206 | -9.0554 | 1219.98 | 1219.98 | 410.8463 | 1.551 | -0.04593 | 0.21713 | 1101.3619 | 1092.3065 | 16.0692 | -0.13078 | -23.0554 | 1219.98 | 1219.98 | 405.017 | 1.551 | -0.04593 | 0.21405 | 1104.653 | 1081.5976 | 16.0505 | -0.1495 | -37.0554 | 1219.98 | 1219.98 | 399.1877 | 1.551 | -0.04593 | 0.21097 | 1107.988 | 1070.9326 | 16.0318 | -0.16822 | -51.0554 | 1219.98 | 1219.98 | 393.3584 | 1.551 | -0.04593 | 0.20789 | 1111.3666 | 1060.3112 | 16.0131 | -0.18694 | -65.0554 | 1219.98 | 1219.98 | 387.5291 | 1.551 | -0.04593 | 0.2048 | 1114.7884 | 1049.733 | 15.9943 | -0.20566 | -79.0554 | 1219.98 | 1219.98 | 381.6998 | 1.551 | -0.04593 | 0.20172 | 1118.2524 | 1039.197 | 15.9756 | -0.22438 | -93.0554 | 1219.98 | 1219.98 | 375.8705 | 1.551 | -0.04593 | 0.19864 | 1121.7578 | 1028.7024 | 15.9569 | -0.2431 | -107.0554 | 1219.98 | 1219.98 | 370.0412 | 1.551 | -0.04593 | 0.19556 | 1125.3035 | 1018.2481 | 15.9382 | -0.26182 | -121.0554 | 1219.98 | 1219.98 | 364.2119 | 1.551 | -0.04593 | 0.19248 | 1128.888 | 1007.8326 | 15.9195 | -0.28054 | -135.0554 | 1219.98 | 1219.98 | 358.3827 | 1.551 | -0.04593 | 0.1894 | 1132.5096 | 997.4542 | 15.9007 | -0.29926 | -149.0554 | 1219.98 | 1219.98 | 352.5534 | 1.551 | -0.04593 | 0.18632 | 1136.1665 | 987.1111 | 15.882 | -0.31798 | -163.0554 | 1219.98 | 1219.98 | 346.7241 | 1.551 | -0.04593 | 0.18324 | 1139.8561 | 976.8007 | 15.8633 | -0.3367 | -177.0554 | 1219.98 | 1219.98 | 340.8948 | 1.551 | -0.04593 | 0.18016 | 1143.5759 | 966.5205 | 15.8446 | -0.35542 | -191.0554 | 1219.98 | 1219.98 | 335.0655 | 1.551 | -0.04593 | 0.17708 | 1147.3225 | 956.2671 | 15.8259 | -0.37414 | -205.0554 | 1219.98 | 1219.98 | 329.2362 | 1.551 | -0.04593 | 0.174 | 1151.0924 | 946.037 | 15.8071 | -0.39286 | -219.0554 | 1219.98 | 1219.98 | 323.4069 | 1.551 | -0.04593 | 0.17092 | 1154.8812 | 935.8258 | 15.7884 | -0.41158 | -233.0554 | 1219.98 | 1219.98 | 317.5776 | 1.551 | -0.04593 | 0.16784 | 1158.6842 | 925.6288 | 15.7697 | -0.4303 | -247.0554 | 1219.98 | 1219.98 | 311.7483 | 1.551 | -0.04593 | 0.16476 | 1162.4956 | 915.4402 | 15.751 | -0.44902 | -261.0554 | 1219.98 | 1219.98 | 305.919 | 1.551 | -0.04593 | 0.16167 | 1166.3091 | 905.2537 | 15.7323 | -0.46774 | -275.0554 | 1219.98 | 1219.98 | 300.0897 | 1.551 | -0.04593 | 0.15859 | 1170.1175 | 895.0621 | 15.7135 | -0.48646 | -289.0554 | 1219.98 | 1219.98 | 294.2605 | 1.551 | -0.04593 | 0.15551 | 1173.9125 | 884.8571
[5 empty] | 16.4 | 16.3067 | -0.09334 | 4.9446 | 1219.98 | 1219.98 | 416.6756 | 1.551 | -0.04593 | 0.22021 | 1095.4899 | 1100.4345 | 16.2879 | -0.11206 | -9.0554 | 1219.98 | 1219.98 | 410.8463 | 1.551 | -0.04593 | 0.21713 | 1098.7317 | 1089.6763 | 16.2692 | -0.13078 | -23.0554 | 1219.98 | 1219.98 | 405.017 | 1.551 | -0.04593 | 0.21405 | 1102.0189 | 1078.9635 | 16.2505 | -0.1495 | -37.0554 | 1219.98 | 1219.98 | 399.1877 | 1.551 | -0.04593 | 0.21097 | 1105.3513 | 1068.2959 | 16.2318 | -0.16822 | -51.0554 | 1219.98 | 1219.98 | 393.3584 | 1.551 | -0.04593 | 0.20789 | 1108.7287 | 1057.6733 | 16.2131 | -0.18694 | -65.0554 | 1219.98 | 1219.98 | 387.5291 | 1.551 | -0.04593 | 0.2048 | 1112.1505 | 1047.0951 | 16.1943 | -0.20566 | -79.0554 | 1219.98 | 1219.98 | 381.6998 | 1.551 | -0.04593 | 0.20172 | 1115.6163 | 1036.5609 | 16.1756 | -0.22438 | -93.0554 | 1219.98 | 1219.98 | 375.8705 | 1.551 | -0.04593 | 0.19864 | 1119.1252 | 1026.0698 | 16.1569 | -0.2431 | -107.0554 | 1219.98 | 1219.98 | 370.0412 | 1.551 | -0.04593 | 0.19556 | 1122.6762 | 1015.6208 | 16.1382 | -0.26182 | -121.0554 | 1219.98 | 1219.98 | 364.2119 | 1.551 | -0.04593 | 0.19248 | 1126.2681 | 1005.2127 | 16.1195 | -0.28054 | -135.0554 | 1219.98 | 1219.98 | 358.3827 | 1.551 | -0.04593 | 0.1894 | 1129.8993 | 994.8439 | 16.1007 | -0.29926 | -149.0554 | 1219.98 | 1219.98 | 352.5534 | 1.551 | -0.04593 | 0.18632 | 1133.5681 | 984.5127 | 16.082 | -0.31798 | -163.0554 | 1219.98 | 1219.98 | 346.7241 | 1.551 | -0.04593 | 0.18324 | 1137.2722 | 974.2168 | 16.0633 | -0.3367 | -177.0554 | 1219.98 | 1219.98 | 340.8948 | 1.551 | -0.04593 | 0.18016 | 1141.0092 | 963.9538 | 16.0446 | -0.35542 | -191.0554 | 1219.98 | 1219.98 | 335.0655 | 1.551 | -0.04593 | 0.17708 | 1144.7762 | 953.7208 | 16.0259 | -0.37414 | -205.0554 | 1219.98 | 1219.98 | 329.2362 | 1.551 | -0.04593 | 0.174 | 1148.5696 | 943.5142 | 16.0071 | -0.39286 | -219.0554 | 1219.98 | 1219.98 | 323.4069 | 1.551 | -0.04593 | 0.17092 | 1152.3855 | 933.3301 | 15.9884 | -0.41158 | -233.0554 | 1219.98 | 1219.98 | 317.5776 | 1.551 | -0.04593 | 0.16784 | 1156.2194 | 923.164 | 15.9697 | -0.4303 | -247.0554 | 1219.98 | 1219.98 | 311.7483 | 1.551 | -0.04593 | 0.16476 | 1160.0658 | 913.0104 | 15.951 | -0.44902 | -261.0554 | 1219.98 | 1219.98 | 305.919 | 1.551 | -0.04593 | 0.16167 | 1163.9189 | 902.8635 | 15.9323 | -0.46774 | -275.0554 | 1219.98 | 1219.98 | 300.0897 | 1.551 | -0.04593 | 0.15859 | 1167.7716 | 892.7162 | 15.9135 | -0.48646 | -289.0554 | 1219.98 | 1219.98 | 294.2605 | 1.551 | -0.04593 | 0.15551 | 1171.6162 | 882.5608
[5 empty] | 16.6 | 16.5067 | -0.09334 | 4.9446 | 1219.98 | 1219.98 | 416.6756 | 1.551 | -0.04593 | 0.22021 | 1092.899 | 1097.8436 | 16.4879 | -0.11206 | -9.0554 | 1219.98 | 1219.98 | 410.8463 | 1.551 | -0.04593 | 0.21713 | 1096.135 | 1087.0796 | 16.4692 | -0.13078 | -23.0554 | 1219.98 | 1219.98 | 405.017 | 1.551 | -0.04593 | 0.21405 | 1099.4175 | 1076.3621 | 16.4505 | -0.1495 | -37.0554 | 1219.98 | 1219.98 | 399.1877 | 1.551 | -0.04593 | 0.21097 | 1102.7464 | 1065.691 | 16.4318 | -0.16822 | -51.0554 | 1219.98 | 1219.98 | 393.3584 | 1.551 | -0.04593 | 0.20789 | 1106.1215 | 1055.0661 | 16.4131 | -0.18694 | -65.0554 | 1219.98 | 1219.98 | 387.5291 | 1.551 | -0.04593 | 0.2048 | 1109.5425 | 1044.4871 | 16.3943 | -0.20566 | -79.0554 | 1219.98 | 1219.98 | 381.6998 | 1.551 | -0.04593 | 0.20172 | 1113.0089 | 1033.9535 | 16.3756 | -0.22438 | -93.0554 | 1219.98 | 1219.98 | 375.8705 | 1.551 | -0.04593 | 0.19864 | 1116.52 | 1023.4646 | 16.3569 | -0.2431 | -107.0554 | 1219.98 | 1219.98 | 370.0412 | 1.551 | -0.04593 | 0.19556 | 1120.075 | 1013.0196 | 16.3382 | -0.26182 | -121.0554 | 1219.98 | 1219.98 | 364.2119 | 1.551 | -0.04593 | 0.19248 | 1123.6728 | 1002.6174 | 16.3195 | -0.28054 | -135.0554 | 1219.98 | 1219.98 | 358.3827 | 1.551 | -0.04593 | 0.1894 | 1127.312 | 992.2566 | 16.3007 | -0.29926 | -149.0554 | 1219.98 | 1219.98 | 352.5534 | 1.551 | -0.04593 | 0.18632 | 1130.991 | 981.9356 | 16.282 | -0.31798 | -163.0554 | 1219.98 | 1219.98 | 346.7241 | 1.551 | -0.04593 | 0.18324 | 1134.7079 | 971.6525 | 16.2633 | -0.3367 | -177.0554 | 1219.98 | 1219.98 | 340.8948 | 1.551 | -0.04593 | 0.18016 | 1138.4603 | 961.4049 | 16.2446 | -0.35542 | -191.0554 | 1219.98 | 1219.98 | 335.0655 | 1.551 | -0.04593 | 0.17708 | 1142.2455 | 951.1901 | 16.2259 | -0.37414 | -205.0554 | 1219.98 | 1219.98 | 329.2362 | 1.551 | -0.04593 | 0.174 | 1146.0603 | 941.0049 | 16.2071 | -0.39286 | -219.0554 | 1219.98 | 1219.98 | 323.4069 | 1.551 | -0.04593 | 0.17092 | 1149.901 | 930.8456 | 16.1884 | -0.41158 | -233.0554 | 1219.98 | 1219.98 | 317.5776 | 1.551 | -0.04593 | 0.16784 | 1153.7632 | 920.7078 | 16.1697 | -0.4303 | -247.0554 | 1219.98 | 1219.98 | 311.7483 | 1.551 | -0.04593 | 0.16476 | 1157.6421 | 910.5867 | 16.151 | -0.44902 | -261.0554 | 1219.98 | 1219.98 | 305.919 | 1.551 | -0.04593 | 0.16167 | 1161.5318 | 900.4764 | 16.1323 | -0.46774 | -275.0554 | 1219.98 | 1219.98 | 300.0897 | 1.551 | -0.04593 | 0.15859 | 1165.4259 | 890.3705 | 16.1135 | -0.48646 | -289.0554 | 1219.98 | 1219.98 | 294.2605 | 1.551 | -0.04593 | 0.15551 | 1169.3168 | 880.2614
[5 empty] | 16.8 | 16.7067 | -0.09334 | 4.9446 | 1219.98 | 1219.98 | 416.6756 | 1.551 | -0.04593 | 0.22021 | 1090.3422 | 1095.2868 | 16.6879 | -0.11206 | -9.0554 | 1219.98 | 1219.98 | 410.8463 | 1.551 | -0.04593 | 0.21713 | 1093.5718 | 1084.5164 | 16.6692 | -0.13078 | -23.0554 | 1219.98 | 1219.98 | 405.017 | 1.551 | -0.04593 | 0.21405 | 1096.8488 | 1073.7934 | 16.6505 | -0.1495 | -37.0554 | 1219.98 | 1219.98 | 399.1877 | 1.551 | -0.04593 | 0.21097 | 1100.1733 | 1063.1179 | 16.6318 | -0.16822 | -51.0554 | 1219.98 | 1219.98 | 393.3584 | 1.551 | -0.04593 | 0.20789 | 1103.5452 | 1052.4898 | 16.6131 | -0.18694 | -65.0554 | 1219.98 | 1219.98 | 387.5291 | 1.551 | -0.04593 | 0.2048 | 1106.9643 | 1041.9089 | 16.5943 | -0.20566 | -79.0554 | 1219.98 | 1219.98 | 381.6998 | 1.551 | -0.04593 | 0.20172 | 1110.4302 | 1031.3748 | 16.5756 | -0.22438 | -93.0554 | 1219.98 | 1219.98 | 375.8705 | 1.551 | -0.04593 | 0.19864 | 1113.9424 | 1020.887 | 16.5569 | -0.2431 | -107.0554 | 1219.98 | 1219.98 | 370.0412 | 1.551 | -0.04593 | 0.19556 | 1117.5002 | 1010.4448 | 16.5382 | -0.26182 | -121.0554 | 1219.98 | 1219.98 | 364.2119 | 1.551 | -0.04593 | 0.19248 | 1121.1026 | 1000.0472 | 16.5195 | -0.28054 | -135.0554 | 1219.98 | 1219.98 | 358.3827 | 1.551 | -0.04593 | 0.1894 | 1124.7483 | 989.6929 | 16.5007 | -0.29926 | -149.0554 | 1219.98 | 1219.98 | 352.5534 | 1.551 | -0.04593 | 0.18632 | 1128.4361 | 979.3807 | 16.482 | -0.31798 | -163.0554 | 1219.98 | 1219.98 | 346.7241 | 1.551 | -0.04593 | 0.18324 | 1132.164 | 969.1086 | 16.4633 | -0.3367 | -177.0554 | 1219.98 | 1219.98 | 340.8948 | 1.551 | -0.04593 | 0.18016 | 1135.93 | 958.8746 | 16.4446 | -0.35542 | -191.0554 | 1219.98 | 1219.98 | 335.0655 | 1.551 | -0.04593 | 0.17708 | 1139.7315 | 948.6761 | 16.4259 | -0.37414 | -205.0554 | 1219.98 | 1219.98 | 329.2362 | 1.551 | -0.04593 | 0.174 | 1143.5656 | 938.5102 | 16.4071 | -0.39286 | -219.0554 | 1219.98 | 1219.98 | 323.4069 | 1.551 | -0.04593 | 0.17092 | 1147.4289 | 928.3735 | 16.3884 | -0.41158 | -233.0554 | 1219.98 | 1219.98 | 317.5776 | 1.551 | -0.04593 | 0.16784 | 1151.3172 | 918.2618 | 16.3697 | -0.4303 | -247.0554 | 1219.98 | 1219.98 | 311.7483 | 1.551 | -0.04593 | 0.16476 | 1155.2259 | 908.1705 | 16.351 | -0.44902 | -261.0554 | 1219.98 | 1219.98 | 305.919 | 1.551 | -0.04593 | 0.16167 | 1159.1496 | 898.0942 | 16.3323 | -0.46774 | -275.0554 | 1219.98 | 1219.98 | 300.0897 | 1.551 | -0.04593 | 0.15859 | 1163.0822 | 888.0268 | 16.3135 | -0.48646 | -289.0554 | 1219.98 | 1219.98 | 294.2605 | 1.551 | -0.04593 | 0.15551 | 1167.0164 | 877.961
[5 empty] | 17 | 16.9067 | -0.09334 | 4.9446 | 1219.98 | 1219.98 | 416.6756 | 1.551 | -0.04593 | 0.22021 | 1087.8194 | 1092.764 | 16.8879 | -0.11206 | -9.0554 | 1219.98 | 1219.98 | 410.8463 | 1.551 | -0.04593 | 0.21713 | 1091.0417 | 1081.9863 | 16.8692 | -0.13078 | -23.0554 | 1219.98 | 1219.98 | 405.017 | 1.551 | -0.04593 | 0.21405 | 1094.3125 | 1071.2571 | 16.8505 | -0.1495 | -37.0554 | 1219.98 | 1219.98 | 399.1877 | 1.551 | -0.04593 | 0.21097 | 1097.6319 | 1060.5765 | 16.8318 | -0.16822 | -51.0554 | 1219.98 | 1219.98 | 393.3584 | 1.551 | -0.04593 | 0.20789 | 1100.9998 | 1049.9444 | 16.8131 | -0.18694 | -65.0554 | 1219.98 | 1219.98 | 387.5291 | 1.551 | -0.04593 | 0.2048 | 1104.4161 | 1039.3607 | 16.7943 | -0.20566 | -79.0554 | 1219.98 | 1219.98 | 381.6998 | 1.551 | -0.04593 | 0.20172 | 1107.8806 | 1028.8252 | 16.7756 | -0.22438 | -93.0554 | 1219.98 | 1219.98 | 375.8705 | 1.551 | -0.04593 | 0.19864 | 1111.3928 | 1018.3374 | 16.7569 | -0.2431 | -107.0554 | 1219.98 | 1219.98 | 370.0412 | 1.551 | -0.04593 | 0.19556 | 1114.9521 | 1007.8967 | 16.7382 | -0.26182 | -121.0554 | 1219.98 | 1219.98 | 364.2119 | 1.551 | -0.04593 | 0.19248 | 1118.5578 | 997.5024 | 16.7195 | -0.28054 | -135.0554 | 1219.98 | 1219.98 | 358.3827 | 1.551 | -0.04593 | 0.1894 | 1122.2088 | 987.1534 | 16.7007 | -0.29926 | -149.0554 | 1219.98 | 1219.98 | 352.5534 | 1.551 | -0.04593 | 0.18632 | 1125.9037 | 976.8483 | 16.682 | -0.31798 | -163.0554 | 1219.98 | 1219.98 | 346.7241 | 1.551 | -0.04593 | 0.18324 | 1129.6411 | 966.5857 | 16.6633 | -0.3367 | -177.0554 | 1219.98 | 1219.98 | 340.8948 | 1.551 | -0.04593 | 0.18016 | 1133.419 | 956.3636 | 16.6446 | -0.35542 | -191.0554 | 1219.98 | 1219.98 | 335.0655 | 1.551 | -0.04593 | 0.17708 | 1137.2351 | 946.1797 | 16.6259 | -0.37414 | -205.0554 | 1219.98 | 1219.98 | 329.2362 | 1.551 | -0.04593 | 0.174 | 1141.0865 | 936.0311 | 16.6071 | -0.39286 | -219.0554 | 1219.98 | 1219.98 | 323.4069 | 1.551 | -0.04593 | 0.17092 | 1144.9703 | 925.9149 | 16.5884 | -0.41158 | -233.0554 | 1219.98 | 1219.98 | 317.5776 | 1.551 | -0.04593 | 0.16784 | 1148.8824 | 915.827 | 16.5697 | -0.4303 | -247.0554 | 1219.98 | 1219.98 | 311.7483 | 1.551 | -0.04593 | 0.16476 | 1152.8186 | 905.7632 | 16.551 | -0.44902 | -261.0554 | 1219.98 | 1219.98 | 305.919 | 1.551 | -0.04593 | 0.16167 | 1156.7738 | 895.7184 | 16.5323 | -0.46774 | -275.0554 | 1219.98 | 1219.98 | 300.0897 | 1.551 | -0.04593 | 0.15859 | 1160.742 | 885.6866 | 16.5135 | -0.48646 | -289.0554 | 1219.98 | 1219.98 | 294.2605 | 1.551 | -0.04593 | 0.15551 | 1164.7166 | 875.6612
[5 empty] | 17.2 | 17.1067 | -0.09334 | 4.9446 | 1219.98 | 1219.98 | 416.6756 | 1.551 | -0.04593 | 0.22021 | 1085.3302 | 1090.2748 | 17.0879 | -0.11206 | -9.0554 | 1219.98 | 1219.98 | 410.8463 | 1.551 | -0.04593 | 0.21713 | 1088.5448 | 1079.4894 | 17.0692 | -0.13078 | -23.0554 | 1219.98 | 1219.98 | 405.017 | 1.551 | -0.04593 | 0.21405 | 1091.8087 | 1068.7533 | 17.0505 | -0.1495 | -37.0554 | 1219.98 | 1219.98 | 399.1877 | 1.551 | -0.04593 | 0.21097 | 1095.1222 | 1058.0668 | 17.0318 | -0.16822 | -51.0554 | 1219.98 | 1219.98 | 393.3584 | 1.551 | -0.04593 | 0.20789 | 1098.4852 | 1047.4298 | 17.0131 | -0.18694 | -65.0554 | 1219.98 | 1219.98 | 387.5291 | 1.551 | -0.04593 | 0.2048 | 1101.8979 | 1036.8425 | 16.9943 | -0.20566 | -79.0554 | 1219.98 | 1219.98 | 381.6998 | 1.551 | -0.04593 | 0.20172 | 1105.3599 | 1026.3045 | 16.9756 | -0.22438 | -93.0554 | 1219.98 | 1219.98 | 375.8705 | 1.551 | -0.04593 | 0.19864 | 1108.8711 | 1015.8157 | 16.9569 | -0.2431 | -107.0554 | 1219.98 | 1219.98 | 370.0412 | 1.551 | -0.04593 | 0.19556 | 1112.4309 | 1005.3755 | 16.9382 | -0.26182 | -121.0554 | 1219.98 | 1219.98 | 364.2119 | 1.551 | -0.04593 | 0.19248 | 1116.0388 | 994.9834 | 16.9195 | -0.28054 | -135.0554 | 1219.98 | 1219.98 | 358.3827 | 1.551 | -0.04593 | 0.1894 | 1119.6937 | 984.6383 | 16.9007 | -0.29926 | -149.0554 | 1219.98 | 1219.98 | 352.5534 | 1.551 | -0.04593 | 0.18632 | 1123.3945 | 974.3391 | 16.882 | -0.31798 | -163.0554 | 1219.98 | 1219.98 | 346.7241 | 1.551 | -0.04593 | 0.18324 | 1127.1399 | 964.0845 | 16.8633 | -0.3367 | -177.0554 | 1219.98 | 1219.98 | 340.8948 | 1.551 | -0.04593 | 0.18016 | 1130.9281 | 953.8727 | 16.8446 | -0.35542 | -191.0554 | 1219.98 | 1219.98 | 335.0655 | 1.551 | -0.04593 | 0.17708 | 1134.7569 | 943.7015 | 16.8259 | -0.37414 | -205.0554 | 1219.98 | 1219.98 | 329.2362 | 1.551 | -0.04593 | 0.174 | 1138.624 | 933.5686 | 16.8071 | -0.39286 | -219.0554 | 1219.98 | 1219.98 | 323.4069 | 1.551 | -0.04593 | 0.17092 | 1142.5262 | 923.4708 | 16.7884 | -0.41158 | -233.0554 | 1219.98 | 1219.98 | 317.5776 | 1.551 | -0.04593 | 0.16784 | 1146.46 | 913.4046 | 16.7697 | -0.4303 | -247.0554 | 1219.98 | 1219.98 | 311.7483 | 1.551 | -0.04593 | 0.16476 | 1150.4215 | 903.3661 | 16.751 | -0.44902 | -261.0554 | 1219.98 | 1219.98 | 305.919 | 1.551 | -0.04593 | 0.16167 | 1154.4056 | 893.3502 | 16.7323 | -0.46774 | -275.0554 | 1219.98 | 1219.98 | 300.0897 | 1.551 | -0.04593 | 0.15859 | 1158.4071 | 883.3517 | 16.7135 | -0.48646 | -289.0554 | 1219.98 | 1219.98 | 294.2605 | 1.551 | -0.04593 | 0.15551 | 1162.4193 | 873.3639
[5 empty] | 17.4 | 17.3067 | -0.09334 | 4.9446 | 1219.98 | 1219.98 | 416.6756 | 1.551 | -0.04593 | 0.22021 | 1082.8743 | 1087.8189 | 17.2879 | -0.11206 | -9.0554 | 1219.98 | 1219.98 | 410.8463 | 1.551 | -0.04593 | 0.21713 | 1086.0806 | 1077.0252 | 17.2692 | -0.13078 | -23.0554 | 1219.98 | 1219.98 | 405.017 | 1.551 | -0.04593 | 0.21405 | 1089.337 | 1066.2816 | 17.2505 | -0.1495 | -37.0554 | 1219.98 | 1219.98 | 399.1877 | 1.551 | -0.04593 | 0.21097 | 1092.6439 | 1055.5885 | 17.2318 | -0.16822 | -51.0554 | 1219.98 | 1219.98 | 393.3584 | 1.551 | -0.04593 | 0.20789 | 1096.0014 | 1044.946 | 17.2131 | -0.18694 | -65.0554 | 1219.98 | 1219.98 | 387.5291 | 1.551 | -0.04593 | 0.2048 | 1099.4096 | 1034.3542 | 17.1943 | -0.20566 | -79.0554 | 1219.98 | 1219.98 | 381.6998 | 1.551 | -0.04593 | 0.20172 | 1102.8684 | 1023.813 | 17.1756 | -0.22438 | -93.0554 | 1219.98 | 1219.98 | 375.8705 | 1.551 | -0.04593 | 0.19864 | 1106.3776 | 1013.3222 | 17.1569 | -0.2431 | -107.0554 | 1219.98 | 1219.98 | 370.0412 | 1.551 | -0.04593 | 0.19556 | 1109.9369 | 1002.8815 | 17.1382 | -0.26182 | -121.0554 | 1219.98 | 1219.98 | 364.2119 | 1.551 | -0.04593 | 0.19248 | 1113.5457 | 992.4903 | 17.1195 | -0.28054 | -135.0554 | 1219.98 | 1219.98 | 358.3827 | 1.551 | -0.04593 | 0.1894 | 1117.2034 | 982.148 | 17.1007 | -0.29926 | -149.0554 | 1219.98 | 1219.98 | 352.5534 | 1.551 | -0.04593 | 0.18632 | 1120.9088 | 971.8534 | 17.082 | -0.31798 | -163.0554 | 1219.98 | 1219.98 | 346.7241 | 1.551 | -0.04593 | 0.18324 | 1124.6608 | 961.6054 | 17.0633 | -0.3367 | -177.0554 | 1219.98 | 1219.98 | 340.8948 | 1.551 | -0.04593 | 0.18016 | 1128.4578 | 951.4024 | 17.0446 | -0.35542 | -191.0554 | 1219.98 | 1219.98 | 335.0655 | 1.551 | -0.04593 | 0.17708 | 1132.2978 | 941.2424 | 17.0259 | -0.37414 | -205.0554 | 1219.98 | 1219.98 | 329.2362 | 1.551 | -0.04593 | 0.174 | 1136.1787 | 931.1233 | 17.0071 | -0.39286 | -219.0554 | 1219.98 | 1219.98 | 323.4069 | 1.551 | -0.04593 | 0.17092 | 1140.0975 | 921.0421 | 16.9884 | -0.41158 | -233.0554 | 1219.98 | 1219.98 | 317.5776 | 1.551 | -0.04593 | 0.16784 | 1144.0511 | 910.9957 | 16.9697 | -0.4303 | -247.0554 | 1219.98 | 1219.98 | 311.7483 | 1.551 | -0.04593 | 0.16476 | 1148.0356 | 900.9802 | 16.951 | -0.44902 | -261.0554 | 1219.98 | 1219.98 | 305.919 | 1.551 | -0.04593 | 0.16167 | 1152.0465 | 890.9911 | 16.9323 | -0.46774 | -275.0554 | 1219.98 | 1219.98 | 300.0897 | 1.551 | -0.04593 | 0.15859 | 1156.0786 | 881.0232 | 16.9135 | -0.48646 | -289.0554 | 1219.98 | 1219.98 | 294.2605 | 1.551 | -0.04593 | 0.15551 | 1160.1258 | 871.0704
[5 empty] | 17.6 | 17.5067 | -0.09334 | 4.9446 | 1219.98 | 1219.98 | 416.6756 | 1.551 | -0.04593 | 0.22021 | 1080.4515 | 1085.3961 | 17.4879 | -0.11206 | -9.0554 | 1219.98 | 1219.98 | 410.8463 | 1.551 | -0.04593 | 0.21713 | 1083.649 | 1074.5936 | 17.4692 | -0.13078 | -23.0554 | 1219.98 | 1219.98 | 405.017 | 1.551 | -0.04593 | 0.21405 | 1086.8973 | 1063.8419 | 17.4505 | -0.1495 | -37.0554 | 1219.98 | 1219.98 | 399.1877 | 1.551 | -0.04593 | 0.21097 | 1090.197 | 1053.1416 | 17.4318 | -0.16822 | -51.0554 | 1219.98 | 1219.98 | 393.3584 | 1.551 | -0.04593 | 0.20789 | 1093.5482 | 1042.4928 | 17.4131 | -0.18694 | -65.0554 | 1219.98 | 1219.98 | 387.5291 | 1.551 | -0.04593 | 0.2048 | 1096.9512 | 1031.8958 | 17.3943 | -0.20566 | -79.0554 | 1219.98 | 1219.98 | 381.6998 | 1.551 | -0.04593 | 0.20172 | 1100.4059 | 1021.3505 | 17.3756 | -0.22438 | -93.0554 | 1219.98 | 1219.98 | 375.8705 | 1.551 | -0.04593 | 0.19864 | 1103.9123 | 1010.8569 | 17.3569 | -0.2431 | -107.0554 | 1219.98 | 1219.98 | 370.0412 | 1.551 | -0.04593 | 0.19556 | 1107.4701 | 1000.4147 | 17.3382 | -0.26182 | -121.0554 | 1219.98 | 1219.98 | 364.2119 | 1.551 | -0.04593 | 0.19248 | 1111.0789 | 990.0235 | 17.3195 | -0.28054 | -135.0554 | 1219.98 | 1219.98 | 358.3827 | 1.551 | -0.04593 | 0.1894 | 1114.7381 | 979.6827 | 17.3007 | -0.29926 | -149.0554 | 1219.98 | 1219.98 | 352.5534 | 1.551 | -0.04593 | 0.18632 | 1118.447 | 969.3916 | 17.282 | -0.31798 | -163.0554 | 1219.98 | 1219.98 | 346.7241 | 1.551 | -0.04593 | 0.18324 | 1122.2043 | 959.1489 | 17.2633 | -0.3367 | -177.0554 | 1219.98 | 1219.98 | 340.8948 | 1.551 | -0.04593 | 0.18016 | 1126.0086 | 948.9532 | 17.2446 | -0.35542 | -191.0554 | 1219.98 | 1219.98 | 335.0655 | 1.551 | -0.04593 | 0.17708 | 1129.8584 | 938.803 | 17.2259 | -0.37414 | -205.0554 | 1219.98 | 1219.98 | 329.2362 | 1.551 | -0.04593 | 0.174 | 1133.7514 | 928.696 | 17.2071 | -0.39286 | -219.0554 | 1219.98 | 1219.98 | 323.4069 | 1.551 | -0.04593 | 0.17092 | 1137.6851 | 918.6297 | 17.1884 | -0.41158 | -233.0554 | 1219.98 | 1219.98 | 317.5776 | 1.551 | -0.04593 | 0.16784 | 1141.6565 | 908.6011 | 17.1697 | -0.4303 | -247.0554 | 1219.98 | 1219.98 | 311.7483 | 1.551 | -0.04593 | 0.16476 | 1145.6621 | 898.6067 | 17.151 | -0.44902 | -261.0554 | 1219.98 | 1219.98 | 305.919 | 1.551 | -0.04593 | 0.16167 | 1149.6976 | 888.6422 | 17.1323 | -0.46774 | -275.0554 | 1219.98 | 1219.98 | 300.0897 | 1.551 | -0.04593 | 0.15859 | 1153.758 | 878.7026 | 17.1135 | -0.48646 | -289.0554 | 1219.98 | 1219.98 | 294.2605 | 1.551 | -0.04593 | 0.15551 | 1157.8377 | 868.7823
[5 empty] | 17.8 | 17.7067 | -0.09334 | 4.9446 | 1219.98 | 1219.98 | 416.6756 | 1.551 | -0.04593 | 0.22021 | 1078.0614 | 1083.006 | 17.6879 | -0.11206 | -9.0554 | 1219.98 | 1219.98 | 410.8463 | 1.551 | -0.04593 | 0.21713 | 1081.2495 | 1072.1941 | 17.6692 | -0.13078 | -23.0554 | 1219.98 | 1219.98 | 405.017 | 1.551 | -0.04593 | 0.21405 | 1084.4893 | 1061.4339 | 17.6505 | -0.1495 | -37.0554 | 1219.98 | 1219.98 | 399.1877 | 1.551 | -0.04593 | 0.21097 | 1087.7812 | 1050.7258 | 17.6318 | -0.16822 | -51.0554 | 1219.98 | 1219.98 | 393.3584 | 1.551 | -0.04593 | 0.20789 | 1091.1255 | 1040.0701 | 17.6131 | -0.18694 | -65.0554 | 1219.98 | 1219.98 | 387.5291 | 1.551 | -0.04593 | 0.2048 | 1094.5226 | 1029.4672 | 17.5943 | -0.20566 | -79.0554 | 1219.98 | 1219.98 | 381.6998 | 1.551 | -0.04593 | 0.20172 | 1097.9724 | 1018.917 | 17.5756 | -0.22438 | -93.0554 | 1219.98 | 1219.98 | 375.8705 | 1.551 | -0.04593 | 0.19864 | 1101.4751 | 1008.4197 | 17.5569 | -0.2431 | -107.0554 | 1219.98 | 1219.98 | 370.0412 | 1.551 | -0.04593 | 0.19556 | 1105.0306 | 997.9752 | 17.5382 | -0.26182 | -121.0554 | 1219.98 | 1219.98 | 364.2119 | 1.551 | -0.04593 | 0.19248 | 1108.6384 | 987.583 | 17.5195 | -0.28054 | -135.0554 | 1219.98 | 1219.98 | 358.3827 | 1.551 | -0.04593 | 0.1894 | 1112.2982 | 977.2428 | 17.5007 | -0.29926 | -149.0554 | 1219.98 | 1219.98 | 352.5534 | 1.551 | -0.04593 | 0.18632 | 1116.0093 | 966.9539 | 17.482 | -0.31798 | -163.0554 | 1219.98 | 1219.98 | 346.7241 | 1.551 | -0.04593 | 0.18324 | 1119.7706 | 956.7152 | 17.4633 | -0.3367 | -177.0554 | 1219.98 | 1219.98 | 340.8948 | 1.551 | -0.04593 | 0.18016 | 1123.5811 | 946.5257 | 17.4446 | -0.35542 | -191.0554 | 1219.98 | 1219.98 | 335.0655 | 1.551 | -0.04593 | 0.17708 | 1127.4391 | 936.3837 | 17.4259 | -0.37414 | -205.0554 | 1219.98 | 1219.98 | 329.2362 | 1.551 | -0.04593 | 0.174 | 1131.3427 | 926.2873 | 17.4071 | -0.39286 | -219.0554 | 1219.98 | 1219.98 | 323.4069 | 1.551 | -0.04593 | 0.17092 | 1135.2896 | 916.2342 | 17.3884 | -0.41158 | -233.0554 | 1219.98 | 1219.98 | 317.5776 | 1.551 | -0.04593 | 0.16784 | 1139.2771 | 906.2217 | 17.3697 | -0.4303 | -247.0554 | 1219.98 | 1219.98 | 311.7483 | 1.551 | -0.04593 | 0.16476 | 1143.3018 | 896.2464 | 17.351 | -0.44902 | -261.0554 | 1219.98 | 1219.98 | 305.919 | 1.551 | -0.04593 | 0.16167 | 1147.3598 | 886.3044 | 17.3323 | -0.46774 | -275.0554 | 1219.98 | 1219.98 | 300.0897 | 1.551 | -0.04593 | 0.15859 | 1151.4464 | 876.391 | 17.3135 | -0.48646 | -289.0554 | 1219.98 | 1219.98 | 294.2605 | 1.551 | -0.04593 | 0.15551 | 1155.5562 | 866.5008
[5 empty] | 18 | 17.9067 | -0.09334 | 4.9446 | 1219.98 | 1219.98 | 416.6756 | 1.551 | -0.04593 | 0.22021 | 1075.7037 | 1080.6483 | 17.8879 | -0.11206 | -9.0554 | 1219.98 | 1219.98 | 410.8463 | 1.551 | -0.04593 | 0.21713 | 1078.882 | 1069.8266 | 17.8692 | -0.13078 | -23.0554 | 1219.98 | 1219.98 | 405.017 | 1.551 | -0.04593 | 0.21405 | 1082.1127 | 1059.0573 | 17.8505 | -0.1495 | -37.0554 | 1219.98 | 1219.98 | 399.1877 | 1.551 | -0.04593 | 0.21097 | 1085.3963 | 1048.3409 | 17.8318 | -0.16822 | -51.0554 | 1219.98 | 1219.98 | 393.3584 | 1.551 | -0.04593 | 0.20789 | 1088.7331 | 1037.6777 | 17.8131 | -0.18694 | -65.0554 | 1219.98 | 1219.98 | 387.5291 | 1.551 | -0.04593 | 0.2048 | 1092.1236 | 1027.0682 | 17.7943 | -0.20566 | -79.0554 | 1219.98 | 1219.98 | 381.6998 | 1.551 | -0.04593 | 0.20172 | 1095.5679 | 1016.5125 | 17.7756 | -0.22438 | -93.0554 | 1219.98 | 1219.98 | 375.8705 | 1.551 | -0.04593 | 0.19864 | 1099.0662 | 1006.0108 | 17.7569 | -0.2431 | -107.0554 | 1219.98 | 1219.98 | 370.0412 | 1.551 | -0.04593 | 0.19556 | 1102.6184 | 995.563 | 17.7382 | -0.26182 | -121.0554 | 1219.98 | 1219.98 | 364.2119 | 1.551 | -0.04593 | 0.19248 | 1106.2243 | 985.1689 | 17.7195 | -0.28054 | -135.0554 | 1219.98 | 1219.98 | 358.3827 | 1.551 | -0.04593 | 0.1894 | 1109.8837 | 974.8283 | 17.7007 | -0.29926 | -149.0554 | 1219.98 | 1219.98 | 352.5534 | 1.551 | -0.04593 | 0.18632 | 1113.5959 | 964.5405 | 17.682 | -0.31798 | -163.0554 | 1219.98 | 1219.98 | 346.7241 | 1.551 | -0.04593 | 0.18324 | 1117.3602 | 954.3048 | 17.6633 | -0.3367 | -177.0554 | 1219.98 | 1219.98 | 340.8948 | 1.551 | -0.04593 | 0.18016 | 1121.1755 | 944.1201 | 17.6446 | -0.35542 | -191.0554 | 1219.98 | 1219.98 | 335.0655 | 1.551 | -0.04593 | 0.17708 | 1125.0404 | 933.985 | 17.6259 | -0.37414 | -205.0554 | 1219.98 | 1219.98 | 329.2362 | 1.551 | -0.04593 | 0.174 | 1128.9532 | 923.8978 | 17.6071 | -0.39286 | -219.0554 | 1219.98 | 1219.98 | 323.4069 | 1.551 | -0.04593 | 0.17092 | 1132.9118 | 913.8564 | 17.5884 | -0.41158 | -233.0554 | 1219.98 | 1219.98 | 317.5776 | 1.551 | -0.04593 | 0.16784 | 1136.9136 | 903.8582 | 17.5697 | -0.4303 | -247.0554 | 1219.98 | 1219.98 | 311.7483 | 1.551 | -0.04593 | 0.16476 | 1140.9556 | 893.9002 | 17.551 | -0.44902 | -261.0554 | 1219.98 | 1219.98 | 305.919 | 1.551 | -0.04593 | 0.16167 | 1145.0341 | 883.9787 | 17.5323 | -0.46774 | -275.0554 | 1219.98 | 1219.98 | 300.0897 | 1.551 | -0.04593 | 0.15859 | 1149.1448 | 874.0894 | 17.5135 | -0.48646 | -289.0554 | 1219.98 | 1219.98 | 294.2605 | 1.551 | -0.04593 | 0.15551 | 1153.2825 | 864.2271
[5 empty] | 18.2 | 18.1067 | -0.09334 | 4.9446 | 1219.98 | 1219.98 | 416.6756 | 1.551 | -0.04593 | 0.22021 | 1073.3779 | 1078.3225 | 18.0879 | -0.11206 | -9.0554 | 1219.98 | 1219.98 | 410.8463 | 1.551 | -0.04593 | 0.21713 | 1076.5461 | 1067.4907 | 18.0692 | -0.13078 | -23.0554 | 1219.98 | 1219.98 | 405.017 | 1.551 | -0.04593 | 0.21405 | 1079.7672 | 1056.7118 | 18.0505 | -0.1495 | -37.0554 | 1219.98 | 1219.98 | 399.1877 | 1.551 | -0.04593 | 0.21097 | 1083.042 | 1045.9866 | 18.0318 | -0.16822 | -51.0554 | 1219.98 | 1219.98 | 393.3584 | 1.551 | -0.04593 | 0.20789 | 1086.3708 | 1035.3154 | 18.0131 | -0.18694 | -65.0554 | 1219.98 | 1219.98 | 387.5291 | 1.551 | -0.04593 | 0.2048 | 1089.7541 | 1024.6987 | 17.9943 | -0.20566 | -79.0554 | 1219.98 | 1219.98 | 381.6998 | 1.551 | -0.04593 | 0.20172 | 1093.1922 | 1014.1368 | 17.9756 | -0.22438 | -93.0554 | 1219.98 | 1219.98 | 375.8705 | 1.551 | -0.04593 | 0.19864 | 1096.6853 | 1003.6299 | 17.9569 | -0.2431 | -107.0554 | 1219.98 | 1219.98 | 370.0412 | 1.551 | -0.04593 | 0.19556 | 1100.2335 | 993.1781 | 17.9382 | -0.26182 | -121.0554 | 1219.98 | 1219.98 | 364.2119 | 1.551 | -0.04593 | 0.19248 | 1103.8368 | 982.7814 | 17.9195 | -0.28054 | -135.0554 | 1219.98 | 1219.98 | 358.3827 | 1.551 | -0.04593 | 0.1894 | 1107.4948 | 972.4394 | 17.9007 | -0.29926 | -149.0554 | 1219.98 | 1219.98 | 352.5534 | 1.551 | -0.04593 | 0.18632 | 1111.2071 | 962.1517 | 17.882 | -0.31798 | -163.0554 | 1219.98 | 1219.98 | 346.7241 | 1.551 | -0.04593 | 0.18324 | 1114.9732 | 951.9178 | 17.8633 | -0.3367 | -177.0554 | 1219.98 | 1219.98 | 340.8948 | 1.551 | -0.04593 | 0.18016 | 1118.7921 | 941.7367 | 17.8446 | -0.35542 | -191.0554 | 1219.98 | 1219.98 | 335.0655 | 1.551 | -0.04593 | 0.17708 | 1122.6627 | 931.6073 | 17.8259 | -0.37414 | -205.0554 | 1219.98 | 1219.98 | 329.2362 | 1.551 | -0.04593 | 0.174 | 1126.5833 | 921.5279 | 17.8071 | -0.39286 | -219.0554 | 1219.98 | 1219.98 | 323.4069 | 1.551 | -0.04593 | 0.17092 | 1130.5521 | 911.4967 | 17.7884 | -0.41158 | -233.0554 | 1219.98 | 1219.98 | 317.5776 | 1.551 | -0.04593 | 0.16784 | 1134.5667 | 901.5113 | 17.7697 | -0.4303 | -247.0554 | 1219.98 | 1219.98 | 311.7483 | 1.551 | -0.04593 | 0.16476 | 1138.6243 | 891.5689 | 17.751 | -0.44902 | -261.0554 | 1219.98 | 1219.98 | 305.919 | 1.551 | -0.04593 | 0.16167 | 1142.7214 | 881.666 | 17.7323 | -0.46774 | -275.0554 | 1219.98 | 1219.98 | 300.0897 | 1.551 | -0.04593 | 0.15859 | 1146.8541 | 871.7987 | 17.7135 | -0.48646 | -289.0554 | 1219.98 | 1219.98 | 294.2605 | 1.551 | -0.04593 | 0.15551 | 1151.0176 | 861.9622
[5 empty] | 18.4 | 18.3067 | -0.09334 | 4.9446 | 1219.98 | 1219.98 | 416.6756 | 1.551 | -0.04593 | 0.22021 | 1071.0838 | 1076.0284 | 18.2879 | -0.11206 | -9.0554 | 1219.98 | 1219.98 | 410.8463 | 1.551 | -0.04593 | 0.21713 | 1074.2414 | 1065.186 | 18.2692 | -0.13078 | -23.0554 | 1219.98 | 1219.98 | 405.017 | 1.551 | -0.04593 | 0.21405 | 1077.4526 | 1054.3972 | 18.2505 | -0.1495 | -37.0554 | 1219.98 | 1219.98 | 399.1877 | 1.551 | -0.04593 | 0.21097 | 1080.718 | 1043.6626 | 18.2318 | -0.16822 | -51.0554 | 1219.98 | 1219.98 | 393.3584 | 1.551 | -0.04593 | 0.20789 | 1084.0383 | 1032.9829 | 18.2131 | -0.18694 | -65.0554 | 1219.98 | 1219.98 | 387.5291 | 1.551 | -0.04593 | 0.2048 | 1087.4139 | 1022.3585 | 18.1943 | -0.20566 | -79.0554 | 1219.98 | 1219.98 | 381.6998 | 1.551 | -0.04593 | 0.20172 | 1090.8452 | 1011.7898 | 18.1756 | -0.22438 | -93.0554 | 1219.98 | 1219.98 | 375.8705 | 1.551 | -0.04593 | 0.19864 | 1094.3325 | 1001.2771 | 18.1569 | -0.2431 | -107.0554 | 1219.98 | 1219.98 | 370.0412 | 1.551 | -0.04593 | 0.19556 | 1097.8759 | 990.8205 | 18.1382 | -0.26182 | -121.0554 | 1219.98 | 1219.98 | 364.2119 | 1.551 | -0.04593 | 0.19248 | 1101.4756 | 980.4202 | 18.1195 | -0.28054 | -135.0554 | 1219.98 | 1219.98 | 358.3827 | 1.551 | -0.04593 | 0.1894 | 1105.1314 | 970.076 | 18.1007 | -0.29926 | -149.0554 | 1219.98 | 1219.98 | 352.5534 | 1.551 | -0.04593 | 0.18632 | 1108.843 | 959.7876 | 18.082 | -0.31798 | -163.0554 | 1219.98 | 1219.98 | 346.7241 | 1.551 | -0.04593 | 0.18324 | 1112.6099 | 949.5545 | 18.0633 | -0.3367 | -177.0554 | 1219.98 | 1219.98 | 340.8948 | 1.551 | -0.04593 | 0.18016 | 1116.4314 | 939.376 | 18.0446 | -0.35542 | -191.0554 | 1219.98 | 1219.98 | 335.0655 | 1.551 | -0.04593 | 0.17708 | 1120.3063 | 929.2509 | 18.0259 | -0.37414 | -205.0554 | 1219.98 | 1219.98 | 329.2362 | 1.551 | -0.04593 | 0.174 | 1124.2334 | 919.178 | 18.0071 | -0.39286 | -219.0554 | 1219.98 | 1219.98 | 323.4069 | 1.551 | -0.04593 | 0.17092 | 1128.211 | 909.1556 | 17.9884 | -0.41158 | -233.0554 | 1219.98 | 1219.98 | 317.5776 | 1.551 | -0.04593 | 0.16784 | 1132.2368 | 899.1814 | 17.9697 | -0.4303 | -247.0554 | 1219.98 | 1219.98 | 311.7483 | 1.551 | -0.04593 | 0.16476 | 1136.3084 | 889.253 | 17.951 | -0.44902 | -261.0554 | 1219.98 | 1219.98 | 305.919 | 1.551 | -0.04593 | 0.16167 | 1140.4225 | 879.3671 | 17.9323 | -0.46774 | -275.0554 | 1219.98 | 1219.98 | 300.0897 | 1.551 | -0.04593 | 0.15859 | 1144.5754 | 869.52 | 17.9135 | -0.48646 | -289.0554 | 1219.98 | 1219.98 | 294.2605 | 1.551 | -0.04593 | 0.15551 | 1148.7625 | 859.7071
[5 empty] | 18.6 | 18.5067 | -0.09334 | 4.9446 | 1219.98 | 1219.98 | 416.6756 | 1.551 | -0.04593 | 0.22021 | 1068.8209 | 1073.7655 | 18.4879 | -0.11206 | -9.0554 | 1219.98 | 1219.98 | 410.8463 | 1.551 | -0.04593 | 0.21713 | 1071.9675 | 1062.9121 | 18.4692 | -0.13078 | -23.0554 | 1219.98 | 1219.98 | 405.017 | 1.551 | -0.04593 | 0.21405 | 1075.1684 | 1052.113 | 18.4505 | -0.1495 | -37.0554 | 1219.98 | 1219.98 | 399.1877 | 1.551 | -0.04593 | 0.21097 | 1078.4242 | 1041.3688 | 18.4318 | -0.16822 | -51.0554 | 1219.98 | 1219.98 | 393.3584 | 1.551 | -0.04593 | 0.20789 | 1081.7354 | 1030.68 | 18.4131 | -0.18694 | -65.0554 | 1219.98 | 1219.98 | 387.5291 | 1.551 | -0.04593 | 0.2048 | 1085.1028 | 1020.0474 | 18.3943 | -0.20566 | -79.0554 | 1219.98 | 1219.98 | 381.6998 | 1.551 | -0.04593 | 0.20172 | 1088.5267 | 1009.4713 | 18.3756 | -0.22438 | -93.0554 | 1219.98 | 1219.98 | 375.8705 | 1.551 | -0.04593 | 0.19864 | 1092.0075 | 998.9521 | 18.3569 | -0.2431 | -107.0554 | 1219.98 | 1219.98 | 370.0412 | 1.551 | -0.04593 | 0.19556 | 1095.5456 | 988.4902 | 18.3382 | -0.26182 | -121.0554 | 1219.98 | 1219.98 | 364.2119 | 1.551 | -0.04593 | 0.19248 | 1099.141 | 978.0856 | 18.3195 | -0.28054 | -135.0554 | 1219.98 | 1219.98 | 358.3827 | 1.551 | -0.04593 | 0.1894 | 1102.7937 | 967.7383 | 18.3007 | -0.29926 | -149.0554 | 1219.98 | 1219.98 | 352.5534 | 1.551 | -0.04593 | 0.18632 | 1106.5037 | 957.4483 | 18.282 | -0.31798 | -163.0554 | 1219.98 | 1219.98 | 346.7241 | 1.551 | -0.04593 | 0.18324 | 1110.2704 | 947.215 | 18.2633 | -0.3367 | -177.0554 | 1219.98 | 1219.98 | 340.8948 | 1.551 | -0.04593 | 0.18016 | 1114.0933 | 937.0379 | 18.2446 | -0.35542 | -191.0554 | 1219.98 | 1219.98 | 335.0655 | 1.551 | -0.04593 | 0.17708 | 1117.9716 | 926.9162 | 18.2259 | -0.37414 | -205.0554 | 1219.98 | 1219.98 | 329.2362 | 1.551 | -0.04593 | 0.174 | 1121.904 | 916.8486 | 18.2071 | -0.39286 | -219.0554 | 1219.98 | 1219.98 | 323.4069 | 1.551 | -0.04593 | 0.17092 | 1125.889 | 906.8336 | 18.1884 | -0.41158 | -233.0554 | 1219.98 | 1219.98 | 317.5776 | 1.551 | -0.04593 | 0.16784 | 1129.9247 | 896.8693 | 18.1697 | -0.4303 | -247.0554 | 1219.98 | 1219.98 | 311.7483 | 1.551 | -0.04593 | 0.16476 | 1134.0087 | 886.9533 | 18.151 | -0.44902 | -261.0554 | 1219.98 | 1219.98 | 305.919 | 1.551 | -0.04593 | 0.16167 | 1138.138 | 877.0826 | 18.1323 | -0.46774 | -275.0554 | 1219.98 | 1219.98 | 300.0897 | 1.551 | -0.04593 | 0.15859 | 1142.3093 | 867.2539 | 18.1135 | -0.48646 | -289.0554 | 1219.98 | 1219.98 | 294.2605 | 1.551 | -0.04593 | 0.15551 | 1146.5182 | 857.4628
[5 empty] | 18.8 | 18.7067 | -0.09334 | 4.9446 | 1219.98 | 1219.98 | 416.6756 | 1.551 | -0.04593 | 0.22021 | 1066.5887 | 1071.5333 | 18.6879 | -0.11206 | -9.0554 | 1219.98 | 1219.98 | 410.8463 | 1.551 | -0.04593 | 0.21713 | 1069.7242 | 1060.6688 | 18.6692 | -0.13078 | -23.0554 | 1219.98 | 1219.98 | 405.017 | 1.551 | -0.04593 | 0.21405 | 1072.9144 | 1049.859 | 18.6505 | -0.1495 | -37.0554 | 1219.98 | 1219.98 | 399.1877 | 1.551 | -0.04593 | 0.21097 | 1076.16 | 1039.1046 | 18.6318 | -0.16822 | -51.0554 | 1219.98 | 1219.98 | 393.3584 | 1.551 | -0.04593 | 0.20789 | 1079.4618 | 1028.4064 | 18.6131 | -0.18694 | -65.0554 | 1219.98 | 1219.98 | 387.5291 | 1.551 | -0.04593 | 0.2048 | 1082.8205 | 1017.7651 | 18.5943 | -0.20566 | -79.0554 | 1219.98 | 1219.98 | 381.6998 | 1.551 | -0.04593 | 0.20172 | 1086.2365 | 1007.1811 | 18.5756 | -0.22438 | -93.0554 | 1219.98 | 1219.98 | 375.8705 | 1.551 | -0.04593 | 0.19864 | 1089.7103 | 996.6549 | 18.5569 | -0.2431 | -107.0554 | 1219.98 | 1219.98 | 370.0412 | 1.551 | -0.04593 | 0.19556 | 1093.2423 | 986.1869 | 18.5382 | -0.26182 | -121.0554 | 1219.98 | 1219.98 | 364.2119 | 1.551 | -0.04593 | 0.19248 | 1096.8327 | 975.7773 | 18.5195 | -0.28054 | -135.0554 | 1219.98 | 1219.98 | 358.3827 | 1.551 | -0.04593 | 0.1894 | 1100.4817 | 965.4263 | 18.5007 | -0.29926 | -149.0554 | 1219.98 | 1219.98 | 352.5534 | 1.551 | -0.04593 | 0.18632 | 1104.1891 | 955.1337 | 18.482 | -0.31798 | -163.0554 | 1219.98 | 1219.98 | 346.7241 | 1.551 | -0.04593 | 0.18324 | 1107.9548 | 944.8994 | 18.4633 | -0.3367 | -177.0554 | 1219.98 | 1219.98 | 340.8948 | 1.551 | -0.04593 | 0.18016 | 1111.7782 | 934.7228 | 18.4446 | -0.35542 | -191.0554 | 1219.98 | 1219.98 | 335.0655 | 1.551 | -0.04593 | 0.17708 | 1115.6587 | 924.6033 | 18.4259 | -0.37414 | -205.0554 | 1219.98 | 1219.98 | 329.2362 | 1.551 | -0.04593 | 0.174 | 1119.5952 | 914.5398 | 18.4071 | -0.39286 | -219.0554 | 1219.98 | 1219.98 | 323.4069 | 1.551 | -0.04593 | 0.17092 | 1123.5864 | 904.531 | 18.3884 | -0.41158 | -233.0554 | 1219.98 | 1219.98 | 317.5776 | 1.551 | -0.04593 | 0.16784 | 1127.6306 | 894.5752 | 18.3697 | -0.4303 | -247.0554 | 1219.98 | 1219.98 | 311.7483 | 1.551 | -0.04593 | 0.16476 | 1131.7255 | 884.6701 | 18.351 | -0.44902 | -261.0554 | 1219.98 | 1219.98 | 305.919 | 1.551 | -0.04593 | 0.16167 | 1135.8686 | 874.8132 | 18.3323 | -0.46774 | -275.0554 | 1219.98 | 1219.98 | 300.0897 | 1.551 | -0.04593 | 0.15859 | 1140.0565 | 865.0011 | 18.3135 | -0.48646 | -289.0554 | 1219.98 | 1219.98 | 294.2605 | 1.551 | -0.04593 | 0.15551 | 1144.2853 | 855.2299
[5 empty] | 19 | 18.9067 | -0.09334 | 4.9446 | 1219.98 | 1219.98 | 416.6756 | 1.551 | -0.04593 | 0.22021 | 1064.387 | 1069.3316 | 18.8879 | -0.11206 | -9.0554 | 1219.98 | 1219.98 | 410.8463 | 1.551 | -0.04593 | 0.21713 | 1067.5109 | 1058.4555 | 18.8692 | -0.13078 | -23.0554 | 1219.98 | 1219.98 | 405.017 | 1.551 | -0.04593 | 0.21405 | 1070.6901 | 1047.6347 | 18.8505 | -0.1495 | -37.0554 | 1219.98 | 1219.98 | 399.1877 | 1.551 | -0.04593 | 0.21097 | 1073.9253 | 1036.8699 | 18.8318 | -0.16822 | -51.0554 | 1219.98 | 1219.98 | 393.3584 | 1.551 | -0.04593 | 0.20789 | 1077.2173 | 1026.1619 | 18.8131 | -0.18694 | -65.0554 | 1219.98 | 1219.98 | 387.5291 | 1.551 | -0.04593 | 0.2048 | 1080.5668 | 1015.5114 | 18.7943 | -0.20566 | -79.0554 | 1219.98 | 1219.98 | 381.6998 | 1.551 | -0.04593 | 0.20172 | 1083.9743 | 1004.9189 | 18.7756 | -0.22438 | -93.0554 | 1219.98 | 1219.98 | 375.8705 | 1.551 | -0.04593 | 0.19864 | 1087.4406 | 994.3852 | 18.7569 | -0.2431 | -107.0554 | 1219.98 | 1219.98 | 370.0412 | 1.551 | -0.04593 | 0.19556 | 1090.9659 | 983.9105 | 18.7382 | -0.26182 | -121.0554 | 1219.98 | 1219.98 | 364.2119 | 1.551 | -0.04593 | 0.19248 | 1094.5507 | 973.4953 | 18.7195 | -0.28054 | -135.0554 | 1219.98 | 1219.98 | 358.3827 | 1.551 | -0.04593 | 0.1894 | 1098.1952 | 963.1398 | 18.7007 | -0.29926 | -149.0554 | 1219.98 | 1219.98 | 352.5534 | 1.551 | -0.04593 | 0.18632 | 1101.8994 | 952.844 | 18.682 | -0.31798 | -163.0554 | 1219.98 | 1219.98 | 346.7241 | 1.551 | -0.04593 | 0.18324 | 1105.6631 | 942.6077 | 18.6633 | -0.3367 | -177.0554 | 1219.98 | 1219.98 | 340.8948 | 1.551 | -0.04593 | 0.18016 | 1109.4862 | 932.4308 | 18.6446 | -0.35542 | -191.0554 | 1219.98 | 1219.98 | 335.0655 | 1.551 | -0.04593 | 0.17708 | 1113.3679 | 922.3125 | 18.6259 | -0.37414 | -205.0554 | 1219.98 | 1219.98 | 329.2362 | 1.551 | -0.04593 | 0.174 | 1117.3074 | 912.252 | 18.6071 | -0.39286 | -219.0554 | 1219.98 | 1219.98 | 323.4069 | 1.551 | -0.04593 | 0.17092 | 1121.3037 | 902.2483 | 18.5884 | -0.41158 | -233.0554 | 1219.98 | 1219.98 | 317.5776 | 1.551 | -0.04593 | 0.16784 | 1125.355 | 892.2996 | 18.5697 | -0.4303 | -247.0554 | 1219.98 | 1219.98 | 311.7483 | 1.551 | -0.04593 | 0.16476 | 1129.4595 | 882.4041 | 18.551 | -0.44902 | -261.0554 | 1219.98 | 1219.98 | 305.919 | 1.551 | -0.04593 | 0.16167 | 1133.6148 | 872.5594 | 18.5323 | -0.46774 | -275.0554 | 1219.98 | 1219.98 | 300.0897 | 1.551 | -0.04593 | 0.15859 | 1137.8177 | 862.7623 | 18.5135 | -0.48646 | -289.0554 | 1219.98 | 1219.98 | 294.2605 | 1.551 | -0.04593 | 0.15551 | 1142.0647 | 853.0093
[5 empty] | 19.2 | 19.1067 | -0.09334 | 4.9446 | 1219.98 | 1219.98 | 416.6756 | 1.551 | -0.04593 | 0.22021 | 1062.2152 | 1067.1598 | 19.0879 | -0.11206 | -9.0554 | 1219.98 | 1219.98 | 410.8463 | 1.551 | -0.04593 | 0.21713 | 1065.3274 | 1056.272 | 19.0692 | -0.13078 | -23.0554 | 1219.98 | 1219.98 | 405.017 | 1.551 | -0.04593 | 0.21405 | 1068.4953 | 1045.4399 | 19.0505 | -0.1495 | -37.0554 | 1219.98 | 1219.98 | 399.1877 | 1.551 | -0.04593 | 0.21097 | 1071.7197 | 1034.6643 | 19.0318 | -0.16822 | -51.0554 | 1219.98 | 1219.98 | 393.3584 | 1.551 | -0.04593 | 0.20789 | 1075.0014 | 1023.946 | 19.0131 | -0.18694 | -65.0554 | 1219.98 | 1219.98 | 387.5291 | 1.551 | -0.04593 | 0.2048 | 1078.3413 | 1013.2859 | 18.9943 | -0.20566 | -79.0554 | 1219.98 | 1219.98 | 381.6998 | 1.551 | -0.04593 | 0.20172 | 1081.7401 | 1002.6847 | 18.9756 | -0.22438 | -93.0554 | 1219.98 | 1219.98 | 375.8705 | 1.551 | -0.04593 | 0.19864 | 1085.1982 | 992.1428 | 18.9569 | -0.2431 | -107.0554 | 1219.98 | 1219.98 | 370.0412 | 1.551 | -0.04593 | 0.19556 | 1088.7164 | 981.661 | 18.9382 | -0.26182 | -121.0554 | 1219.98 | 1219.98 | 364.2119 | 1.551 | -0.04593 | 0.19248 | 1092.2949 | 971.2395 | 18.9195 | -0.28054 | -135.0554 | 1219.98 | 1219.98 | 358.3827 | 1.551 | -0.04593 | 0.1894 | 1095.9342 | 960.8788 | 18.9007 | -0.29926 | -149.0554 | 1219.98 | 1219.98 | 352.5534 | 1.551 | -0.04593 | 0.18632 | 1099.6344 | 950.579 | 18.882 | -0.31798 | -163.0554 | 1219.98 | 1219.98 | 346.7241 | 1.551 | -0.04593 | 0.18324 | 1103.3955 | 940.3401 | 18.8633 | -0.3367 | -177.0554 | 1219.98 | 1219.98 | 340.8948 | 1.551 | -0.04593 | 0.18016 | 1107.2172 | 930.1618 | 18.8446 | -0.35542 | -191.0554 | 1219.98 | 1219.98 | 335.0655 | 1.551 | -0.04593 | 0.17708 | 1111.0992 | 920.0438 | 18.8259 | -0.37414 | -205.0554 | 1219.98 | 1219.98 | 329.2362 | 1.551 | -0.04593 | 0.174 | 1115.0408 | 909.9854 | 18.8071 | -0.39286 | -219.0554 | 1219.98 | 1219.98 | 323.4069 | 1.551 | -0.04593 | 0.17092 | 1119.0409 | 899.9855 | 18.7884 | -0.41158 | -233.0554 | 1219.98 | 1219.98 | 317.5776 | 1.551 | -0.04593 | 0.16784 | 1123.0982 | 890.0428 | 18.7697 | -0.4303 | -247.0554 | 1219.98 | 1219.98 | 311.7483 | 1.551 | -0.04593 | 0.16476 | 1127.211 | 880.1556 | 18.751 | -0.44902 | -261.0554 | 1219.98 | 1219.98 | 305.919 | 1.551 | -0.04593 | 0.16167 | 1131.377 | 870.3216 | 18.7323 | -0.46774 | -275.0554 | 1219.98 | 1219.98 | 300.0897 | 1.551 | -0.04593 | 0.15859 | 1135.5935 | 860.5381 | 18.7135 | -0.48646 | -289.0554 | 1219.98 | 1219.98 | 294.2605 | 1.551 | -0.04593 | 0.15551 | 1139.857 | 850.8016
[5 empty] | 19.4 | 19.3067 | -0.09334 | 4.9446 | 1219.98 | 1219.98 | 416.6756 | 1.551 | -0.04593 | 0.22021 | 1060.073 | 1065.0176 | 19.2879 | -0.11206 | -9.0554 | 1219.98 | 1219.98 | 410.8463 | 1.551 | -0.04593 | 0.21713 | 1063.1732 | 1054.1178 | 19.2692 | -0.13078 | -23.0554 | 1219.98 | 1219.98 | 405.017 | 1.551 | -0.04593 | 0.21405 | 1066.3295 | 1043.2741 | 19.2505 | -0.1495 | -37.0554 | 1219.98 | 1219.98 | 399.1877 | 1.551 | -0.04593 | 0.21097 | 1069.5428 | 1032.4874 | 19.2318 | -0.16822 | -51.0554 | 1219.98 | 1219.98 | 393.3584 | 1.551 | -0.04593 | 0.20789 | 1072.814 | 1021.7586 | 19.2131 | -0.18694 | -65.0554 | 1219.98 | 1219.98 | 387.5291 | 1.551 | -0.04593 | 0.2048 | 1076.144 | 1011.0886 | 19.1943 | -0.20566 | -79.0554 | 1219.98 | 1219.98 | 381.6998 | 1.551 | -0.04593 | 0.20172 | 1079.5334 | 1000.478 | 19.1756 | -0.22438 | -93.0554 | 1219.98 | 1219.98 | 375.8705 | 1.551 | -0.04593 | 0.19864 | 1082.983 | 989.9276 | 19.1569 | -0.2431 | -107.0554 | 1219.98 | 1219.98 | 370.0412 | 1.551 | -0.04593 | 0.19556 | 1086.4934 | 979.438 | 19.1382 | -0.26182 | -121.0554 | 1219.98 | 1219.98 | 364.2119 | 1.551 | -0.04593 | 0.19248 | 1090.0652 | 969.0098 | 19.1195 | -0.28054 | -135.0554 | 1219.98 | 1219.98 | 358.3827 | 1.551 | -0.04593 | 0.1894 | 1093.6987 | 958.6433 | 19.1007 | -0.29926 | -149.0554 | 1219.98 | 1219.98 | 352.5534 | 1.551 | -0.04593 | 0.18632 | 1097.3942 | 948.3388 | 19.082 | -0.31798 | -163.0554 | 1219.98 | 1219.98 | 346.7241 | 1.551 | -0.04593 | 0.18324 | 1101.1518 | 938.0964 | 19.0633 | -0.3367 | -177.0554 | 1219.98 | 1219.98 | 340.8948 | 1.551 | -0.04593 | 0.18016 | 1104.9715 | 927.9161 | 19.0446 | -0.35542 | -191.0554 | 1219.98 | 1219.98 | 335.0655 | 1.551 | -0.04593 | 0.17708 | 1108.8529 | 917.7975 | 19.0259 | -0.37414 | -205.0554 | 1219.98 | 1219.98 | 329.2362 | 1.551 | -0.04593 | 0.174 | 1112.7955 | 907.7401 | 19.0071 | -0.39286 | -219.0554 | 1219.98 | 1219.98 | 323.4069 | 1.551 | -0.04593 | 0.17092 | 1116.7985 | 897.7431 | 18.9884 | -0.41158 | -233.0554 | 1219.98 | 1219.98 | 317.5776 | 1.551 | -0.04593 | 0.16784 | 1120.8606 | 887.8052 | 18.9697 | -0.4303 | -247.0554 | 1219.98 | 1219.98 | 311.7483 | 1.551 | -0.04593 | 0.16476 | 1124.9804 | 877.925 | 18.951 | -0.44902 | -261.0554 | 1219.98 | 1219.98 | 305.919 | 1.551 | -0.04593 | 0.16167 | 1129.1558 | 868.1004 | 18.9323 | -0.46774 | -275.0554 | 1219.98 | 1219.98 | 300.0897 | 1.551 | -0.04593 | 0.15859 | 1133.3843 | 858.3289 | 18.9135 | -0.48646 | -289.0554 | 1219.98 | 1219.98 | 294.2605 | 1.551 | -0.04593 | 0.15551 | 1137.6628 | 848.6074
[5 empty] | 19.6 | 19.5067 | -0.09334 | 4.9446 | 1219.98 | 1219.98 | 416.6756 | 1.551 | -0.04593 | 0.22021 | 1057.9599 | 1062.9045 | 19.4879 | -0.11206 | -9.0554 | 1219.98 | 1219.98 | 410.8463 | 1.551 | -0.04593 | 0.21713 | 1061.0479 | 1051.9925 | 19.4692 | -0.13078 | -23.0554 | 1219.98 | 1219.98 | 405.017 | 1.551 | -0.04593 | 0.21405 | 1064.1924 | 1041.137 | 19.4505 | -0.1495 | -37.0554 | 1219.98 | 1219.98 | 399.1877 | 1.551 | -0.04593 | 0.21097 | 1067.3943 | 1030.3389 | 19.4318 | -0.16822 | -51.0554 | 1219.98 | 1219.98 | 393.3584 | 1.551 | -0.04593 | 0.20789 | 1070.6547 | 1019.5993 | 19.4131 | -0.18694 | -65.0554 | 1219.98 | 1219.98 | 387.5291 | 1.551 | -0.04593 | 0.2048 | 1073.9743 | 1008.9189 | 19.3943 | -0.20566 | -79.0554 | 1219.98 | 1219.98 | 381.6998 | 1.551 | -0.04593 | 0.20172 | 1077.3541 | 998.2987 | 19.3756 | -0.22438 | -93.0554 | 1219.98 | 1219.98 | 375.8705 | 1.551 | -0.04593 | 0.19864 | 1080.7947 | 987.7393 | 19.3569 | -0.2431 | -107.0554 | 1219.98 | 1219.98 | 370.0412 | 1.551 | -0.04593 | 0.19556 | 1084.2969 | 977.2415 | 19.3382 | -0.26182 | -121.0554 | 1219.98 | 1219.98 | 364.2119 | 1.551 | -0.04593 | 0.19248 | 1087.8614 | 966.806 | 19.3195 | -0.28054 | -135.0554 | 1219.98 | 1219.98 | 358.3827 | 1.551 | -0.04593 | 0.1894 | 1091.4885 | 956.4331 | 19.3007 | -0.29926 | -149.0554 | 1219.98 | 1219.98 | 352.5534 | 1.551 | -0.04593 | 0.18632 | 1095.1787 | 946.1233 | 19.282 | -0.31798 | -163.0554 | 1219.98 | 1219.98 | 346.7241 | 1.551 | -0.04593 | 0.18324 | 1098.9321 | 935.8767 | 19.2633 | -0.3367 | -177.0554 | 1219.98 | 1219.98 | 340.8948 | 1.551 | -0.04593 | 0.18016 | 1102.7489 | 925.6935 | 19.2446 | -0.35542 | -191.0554 | 1219.98 | 1219.98 | 335.0655 | 1.551 | -0.04593 | 0.17708 | 1106.6289 | 915.5735 | 19.2259 | -0.37414 | -205.0554 | 1219.98 | 1219.98 | 329.2362 | 1.551 | -0.04593 | 0.174 | 1110.5716 | 905.5162 | 19.2071 | -0.39286 | -219.0554 | 1219.98 | 1219.98 | 323.4069 | 1.551 | -0.04593 | 0.17092 | 1114.5764 | 895.521 | 19.1884 | -0.41158 | -233.0554 | 1219.98 | 1219.98 | 317.5776 | 1.551 | -0.04593 | 0.16784 | 1118.6423 | 885.5869 | 19.1697 | -0.4303 | -247.0554 | 1219.98 | 1219.98 | 311.7483 | 1.551 | -0.04593 | 0.16476 | 1122.768 | 875.7126 | 19.151 | -0.44902 | -261.0554 | 1219.98 | 1219.98 | 305.919 | 1.551 | -0.04593 | 0.16167 | 1126.9516 | 865.8962 | 19.1323 | -0.46774 | -275.0554 | 1219.98 | 1219.98 | 300.0897 | 1.551 | -0.04593 | 0.15859 | 1131.1908 | 856.1354 | 19.1135 | -0.48646 | -289.0554 | 1219.98 | 1219.98 | 294.2605 | 1.551 | -0.04593 | 0.15551 | 1135.4827 | 846.4273
[5 empty] | 19.8 | 19.7067 | -0.09334 | 4.9446 | 1219.98 | 1219.98 | 416.6756 | 1.551 | -0.04593 | 0.22021 | 1055.8756 | 1060.8202 | 19.6879 | -0.11206 | -9.0554 | 1219.98 | 1219.98 | 410.8463 | 1.551 | -0.04593 | 0.21713 | 1058.9511 | 1049.8957 | 19.6692 | -0.13078 | -23.0554 | 1219.98 | 1219.98 | 405.017 | 1.551 | -0.04593 | 0.21405 | 1062.0835 | 1039.0281 | 19.6505 | -0.1495 | -37.0554 | 1219.98 | 1219.98 | 399.1877 | 1.551 | -0.04593 | 0.21097 | 1065.2739 | 1028.2185 | 19.6318 | -0.16822 | -51.0554 | 1219.98 | 1219.98 | 393.3584 | 1.551 | -0.04593 | 0.20789 | 1068.5231 | 1017.4677 | 19.6131 | -0.18694 | -65.0554 | 1219.98 | 1219.98 | 387.5291 | 1.551 | -0.04593 | 0.2048 | 1071.8321 | 1006.7767 | 19.5943 | -0.20566 | -79.0554 | 1219.98 | 1219.98 | 381.6998 | 1.551 | -0.04593 | 0.20172 | 1075.2018 | 996.1464 | 19.5756 | -0.22438 | -93.0554 | 1219.98 | 1219.98 | 375.8705 | 1.551 | -0.04593 | 0.19864 | 1078.6331 | 985.5777 | 19.5569 | -0.2431 | -107.0554 | 1219.98 | 1219.98 | 370.0412 | 1.551 | -0.04593 | 0.19556 | 1082.1266 | 975.0712 | 19.5382 | -0.26182 | -121.0554 | 1219.98 | 1219.98 | 364.2119 | 1.551 | -0.04593 | 0.19248 | 1085.6832 | 964.6278 | 19.5195 | -0.28054 | -135.0554 | 1219.98 | 1219.98 | 358.3827 | 1.551 | -0.04593 | 0.1894 | 1089.3034 | 954.248 | 19.5007 | -0.29926 | -149.0554 | 1219.98 | 1219.98 | 352.5534 | 1.551 | -0.04593 | 0.18632 | 1092.9877 | 943.9323 | 19.482 | -0.31798 | -163.0554 | 1219.98 | 1219.98 | 346.7241 | 1.551 | -0.04593 | 0.18324 | 1096.7364 | 933.681 | 19.4633 | -0.3367 | -177.0554 | 1219.98 | 1219.98 | 340.8948 | 1.551 | -0.04593 | 0.18016 | 1100.5496 | 923.4942 | 19.4446 | -0.35542 | -191.0554 | 1219.98 | 1219.98 | 335.0655 | 1.551 | -0.04593 | 0.17708 | 1104.4273 | 913.3719 | 19.4259 | -0.37414 | -205.0554 | 1219.98 | 1219.98 | 329.2362 | 1.551 | -0.04593 | 0.174 | 1108.3693 | 903.3139 | 19.4071 | -0.39286 | -219.0554 | 1219.98 | 1219.98 | 323.4069 | 1.551 | -0.04593 | 0.17092 | 1112.375 | 893.3196 | 19.3884 | -0.41158 | -233.0554 | 1219.98 | 1219.98 | 317.5776 | 1.551 | -0.04593 | 0.16784 | 1116.4437 | 883.3883 | 19.3697 | -0.4303 | -247.0554 | 1219.98 | 1219.98 | 311.7483 | 1.551 | -0.04593 | 0.16476 | 1120.574 | 873.5186 | 19.351 | -0.44902 | -261.0554 | 1219.98 | 1219.98 | 305.919 | 1.551 | -0.04593 | 0.16167 | 1124.7645 | 863.7091 | 19.3323 | -0.46774 | -275.0554 | 1219.98 | 1219.98 | 300.0897 | 1.551 | -0.04593 | 0.15859 | 1129.0131 | 853.9577 | 19.3135 | -0.48646 | -289.0554 | 1219.98 | 1219.98 | 294.2605 | 1.551 | -0.04593 | 0.15551 | 1133.3171 | 844.2617
[5 empty] | 20 | 19.9067 | -0.09334 | 4.9446 | 1219.98 | 1219.98 | 416.6756 | 1.551 | -0.04593 | 0.22021 | 1053.8195 | 1058.7641 | 19.8879 | -0.11206 | -9.0554 | 1219.98 | 1219.98 | 410.8463 | 1.551 | -0.04593 | 0.21713 | 1056.8824 | 1047.827 | 19.8692 | -0.13078 | -23.0554 | 1219.98 | 1219.98 | 405.017 | 1.551 | -0.04593 | 0.21405 | 1060.0026 | 1036.9472 | 19.8505 | -0.1495 | -37.0554 | 1219.98 | 1219.98 | 399.1877 | 1.551 | -0.04593 | 0.21097 | 1063.1811 | 1026.1257 | 19.8318 | -0.16822 | -51.0554 | 1219.98 | 1219.98 | 393.3584 | 1.551 | -0.04593 | 0.20789 | 1066.4188 | 1015.3634 | 19.8131 | -0.18694 | -65.0554 | 1219.98 | 1219.98 | 387.5291 | 1.551 | -0.04593 | 0.2048 | 1069.7169 | 1004.6615 | 19.7943 | -0.20566 | -79.0554 | 1219.98 | 1219.98 | 381.6998 | 1.551 | -0.04593 | 0.20172 | 1073.0763 | 994.0209 | 19.7756 | -0.22438 | -93.0554 | 1219.98 | 1219.98 | 375.8705 | 1.551 | -0.04593 | 0.19864 | 1076.4978 | 983.4424 | 19.7569 | -0.2431 | -107.0554 | 1219.98 | 1219.98 | 370.0412 | 1.551 | -0.04593 | 0.19556 | 1079.9823 | 972.9269 | 19.7382 | -0.26182 | -121.0554 | 1219.98 | 1219.98 | 364.2119 | 1.551 | -0.04593 | 0.19248 | 1083.5306 | 962.4752 | 19.7195 | -0.28054 | -135.0554 | 1219.98 | 1219.98 | 358.3827 | 1.551 | -0.04593 | 0.1894 | 1087.1434 | 952.088 | 19.7007 | -0.29926 | -149.0554 | 1219.98 | 1219.98 | 352.5534 | 1.551 | -0.04593 | 0.18632 | 1090.8212 | 941.7658 | 19.682 | -0.31798 | -163.0554 | 1219.98 | 1219.98 | 346.7241 | 1.551 | -0.04593 | 0.18324 | 1094.5644 | 931.509 | 19.6633 | -0.3367 | -177.0554 | 1219.98 | 1219.98 | 340.8948 | 1.551 | -0.04593 | 0.18016 | 1098.3733 | 921.3179 | 19.6446 | -0.35542 | -191.0554 | 1219.98 | 1219.98 | 335.0655 | 1.551 | -0.04593 | 0.17708 | 1102.2481 | 911.1927 | 19.6259 | -0.37414 | -205.0554 | 1219.98 | 1219.98 | 329.2362 | 1.551 | -0.04593 | 0.174 | 1106.1885 | 901.1331 | 19.6071 | -0.39286 | -219.0554 | 1219.98 | 1219.98 | 323.4069 | 1.551 | -0.04593 | 0.17092 | 1110.1943 | 891.1389 | 19.5884 | -0.41158 | -233.0554 | 1219.98 | 1219.98 | 317.5776 | 1.551 | -0.04593 | 0.16784 | 1114.2647 | 881.2093 | 19.5697 | -0.4303 | -247.0554 | 1219.98 | 1219.98 | 311.7483 | 1.551 | -0.04593 | 0.16476 | 1118.3988 | 871.3434 | 19.551 | -0.44902 | -261.0554 | 1219.98 | 1219.98 | 305.919 | 1.551 | -0.04593 | 0.16167 | 1122.5951 | 861.5397 | 19.5323 | -0.46774 | -275.0554 | 1219.98 | 1219.98 | 300.0897 | 1.551 | -0.04593 | 0.15859 | 1126.8518 | 851.7964 | 19.5135 | -0.48646 | -289.0554 | 1219.98 | 1219.98 | 294.2605 | 1.551 | -0.04593 | 0.15551 | 1131.1664 | 842.111

## Hoja1
Slip Angle (α) | Camber Angle
X | 0 |  |  |  |  | 0.2 |  |  |  |  | 2 |  |  |  |  | 3 |  |  |  |  | 4 |  |  |  |  | 5 |  |  |  |  | 6 |  |  |  |  | 7 |  |  |  |  | 8 | 9 | 10 | 11 | 12 | 13 | 14 | 15 | 16 | 17 | 18 | 19 | 20 | 21
-20 | -1046.9809 | -1046.9809 | -1046.9809 | -1046.9809 | -1046.9809 | -1063.6526 | -1063.6526 | -1063.6526 | -1063.6526 | -1063.6526 | -1080.378 | -1080.378 | -1080.378 | -1080.378 | -1080.378 | -1097.1586 | -1097.1586 | -1097.1586 | -1097.1586 | -1097.1586 | -1113.9954 | -1113.9954 | -1113.9954 | -1113.9954 | -1113.9954 | -1130.8899 | -1130.8899 | -1130.8899 | -1130.8899 | -1130.8899 | -1147.8433 | -1147.8433 | -1147.8433 | -1147.8433 | -1147.8433 | -1164.8568 | -1164.8568 | -1164.8568 | -1164.8568 | -1164.8568 | -1181.9318 | -1199.0694 | -1216.271 | -1216.271 | -1250.8706 | -1268.2707 | -1285.7392 | -1303.2768 | -1320.8843 | -1338.5623 | -1356.3112 | -1374.1313 | -1392.0224 | -1409.9841
-19.8 | -1049.0109 | -1049.0109 | -1049.0109 | -1049.0109 | -1049.0109 | -1065.6902 | -1065.6902 | -1065.6902 | -1065.6902 | -1065.6902 | -1082.4231 | -1082.4231 | -1082.4231 | -1082.4231 | -1082.4231 | -1099.2107 | -1099.2107 | -1099.2107 | -1099.2107 | -1099.2107 | -1116.0543 | -1116.0543 | -1116.0543 | -1116.0543 | -1116.0543 | -1132.9552 | -1132.9552 | -1132.9552 | -1132.9552 | -1132.9552 | -1149.9146 | -1149.9146 | -1149.9146 | -1149.9146 | -1149.9146 | -1166.9338 | -1166.9338 | -1166.9338 | -1166.9338 | -1166.9338 | -1184.0139 | -1201.1562 | -1218.3618 | -1218.3618 | -1252.9675 | -1270.3695 | -1287.839 | -1305.3766 | -1322.9831 | -1340.6589 | -1358.4043 | -1376.2194 | -1394.1039 | -1412.0574
-19.6 | -1051.0689 | -1051.0689 | -1051.0689 | -1051.0689 | -1051.0689 | -1067.7555 | -1067.7555 | -1067.7555 | -1067.7555 | -1067.7555 | -1084.4955 | -1084.4955 | -1084.4955 | -1084.4955 | -1084.4955 | -1101.2899 | -1101.2899 | -1101.2899 | -1101.2899 | -1101.2899 | -1118.14 | -1118.14 | -1118.14 | -1118.14 | -1118.14 | -1135.047 | -1135.047 | -1135.047 | -1135.047 | -1135.047 | -1152.0122 | -1152.0122 | -1152.0122 | -1152.0122 | -1152.0122 | -1169.0366 | -1169.0366 | -1169.0366 | -1169.0366 | -1169.0366 | -1186.1215 | -1203.268 | -1220.4772 | -1220.4772 | -1255.0878 | -1272.4912 | -1289.961 | -1307.498 | -1325.1028 | -1342.7756 | -1360.5166 | -1378.3259 | -1396.2029 | -1414.1471
-19.4 | -1053.1552 | -1053.1552 | -1053.1552 | -1053.1552 | -1053.1552 | -1069.8489 | -1069.8489 | -1069.8489 | -1069.8489 | -1069.8489 | -1086.5957 | -1086.5957 | -1086.5957 | -1086.5957 | -1086.5957 | -1103.3966 | -1103.3966 | -1103.3966 | -1103.3966 | -1103.3966 | -1120.2529 | -1120.2529 | -1120.2529 | -1120.2529 | -1120.2529 | -1137.1657 | -1137.1657 | -1137.1657 | -1137.1657 | -1137.1657 | -1154.1362 | -1154.1362 | -1154.1362 | -1154.1362 | -1154.1362 | -1171.1655 | -1171.1655 | -1171.1655 | -1171.1655 | -1171.1655 | -1188.2547 | -1205.4049 | -1222.6172 | -1222.6172 | -1257.2318 | -1274.6359 | -1292.1054 | -1309.6411 | -1327.2433 | -1344.9123 | -1362.6482 | -1380.4506 | -1398.3192 | -1416.2529
-19.2 | -1055.2702 | -1055.2702 | -1055.2702 | -1055.2702 | -1055.2702 | -1071.9707 | -1071.9707 | -1071.9707 | -1071.9707 | -1071.9707 | -1088.724 | -1088.724 | -1088.724 | -1088.724 | -1088.724 | -1105.5312 | -1105.5312 | -1105.5312 | -1105.5312 | -1105.5312 | -1122.3933 | -1122.3933 | -1122.3933 | -1122.3933 | -1122.3933 | -1139.3115 | -1139.3115 | -1139.3115 | -1139.3115 | -1139.3115 | -1156.2869 | -1156.2869 | -1156.2869 | -1156.2869 | -1156.2869 | -1173.3206 | -1173.3206 | -1173.3206 | -1173.3206 | -1173.3206 | -1190.4137 | -1207.5672 | -1224.7821 | -1224.7821 | -1259.3995 | -1276.8036 | -1294.2722 | -1311.8058 | -1329.4047 | -1347.0691 | -1364.7988 | -1382.5935 | -1400.4525 | -1418.3747
-19 | -1057.4143 | -1057.4143 | -1057.4143 | -1057.4143 | -1057.4143 | -1074.1214 | -1074.1214 | -1074.1214 | -1074.1214 | -1074.1214 | -1090.881 | -1090.881 | -1090.881 | -1090.881 | -1090.881 | -1107.6939 | -1107.6939 | -1107.6939 | -1107.6939 | -1107.6939 | -1124.5615 | -1124.5615 | -1124.5615 | -1124.5615 | -1124.5615 | -1141.4848 | -1141.4848 | -1141.4848 | -1141.4848 | -1141.4848 | -1158.4647 | -1158.4647 | -1158.4647 | -1158.4647 | -1158.4647 | -1175.5024 | -1175.5024 | -1175.5024 | -1175.5024 | -1175.5024 | -1192.5989 | -1209.7552 | -1226.972 | -1226.972 | -1261.591 | -1278.9945 | -1296.4614 | -1313.9921 | -1331.5869 | -1349.2457 | -1366.9683 | -1384.7543 | -1402.6026 | -1420.5121
-18.8 | -1059.5881 | -1059.5881 | -1059.5881 | -1059.5881 | -1059.5881 | -1076.3014 | -1076.3014 | -1076.3014 | -1076.3014 | -1076.3014 | -1093.0668 | -1093.0668 | -1093.0668 | -1093.0668 | -1093.0668 | -1109.8853 | -1109.8853 | -1109.8853 | -1109.8853 | -1109.8853 | -1126.7579 | -1126.7579 | -1126.7579 | -1126.7579 | -1126.7579 | -1143.6858 | -1143.6858 | -1143.6858 | -1143.6858 | -1143.6858 | -1160.6698 | -1160.6698 | -1160.6698 | -1160.6698 | -1160.6698 | -1177.7111 | -1177.7111 | -1177.7111 | -1177.7111 | -1177.7111 | -1194.8104 | -1211.9689 | -1229.1872 | -1229.1872 | -1263.8064 | -1281.2085 | -1298.673 | -1316.2 | -1333.7898 | -1351.4421 | -1369.1567 | -1386.9327 | -1404.7692 | -1422.6648
-18.6 | -1061.7918 | -1061.7918 | -1061.7918 | -1061.7918 | -1061.7918 | -1078.5111 | -1078.5111 | -1078.5111 | -1078.5111 | -1078.5111 | -1095.282 | -1095.282 | -1095.282 | -1095.282 | -1095.282 | -1112.1056 | -1112.1056 | -1112.1056 | -1112.1056 | -1112.1056 | -1128.9829 | -1128.9829 | -1128.9829 | -1128.9829 | -1128.9829 | -1145.9149 | -1145.9149 | -1145.9149 | -1145.9149 | -1145.9149 | -1162.9025 | -1162.9025 | -1162.9025 | -1162.9025 | -1162.9025 | -1179.9468 | -1179.9468 | -1179.9468 | -1179.9468 | -1179.9468 | -1197.0485 | -1214.2085 | -1231.4276 | -1231.4276 | -1266.0457 | -1283.4458 | -1300.907 | -1318.4295 | -1336.0133 | -1353.6581 | -1371.3635 | -1389.1286 | -1406.9521 | -1424.8325
-18.4 | -1064.026 | -1064.026 | -1064.026 | -1064.026 | -1064.026 | -1080.7508 | -1080.7508 | -1080.7508 | -1080.7508 | -1080.7508 | -1097.5268 | -1097.5268 | -1097.5268 | -1097.5268 | -1097.5268 | -1114.3551 | -1114.3551 | -1114.3551 | -1114.3551 | -1114.3551 | -1131.2366 | -1131.2366 | -1131.2366 | -1131.2366 | -1131.2366 | -1148.1723 | -1148.1723 | -1148.1723 | -1148.1723 | -1148.1723 | -1165.1631 | -1165.1631 | -1165.1631 | -1165.1631 | -1165.1631 | -1182.2098 | -1182.2098 | -1182.2098 | -1182.2098 | -1182.2098 | -1199.3133 | -1216.4743 | -1233.6935 | -1233.6935 | -1268.3091 | -1285.7062 | -1303.1633 | -1320.6803 | -1338.2572 | -1355.8935 | -1373.5886 | -1391.3415 | -1409.1507 | -1427.0145
-18.2 | -1066.291 | -1066.291 | -1066.291 | -1066.291 | -1066.291 | -1083.0209 | -1083.0209 | -1083.0209 | -1083.0209 | -1083.0209 | -1099.8017 | -1099.8017 | -1099.8017 | -1099.8017 | -1099.8017 | -1116.6342 | -1116.6342 | -1116.6342 | -1116.6342 | -1116.6342 | -1133.5195 | -1133.5195 | -1133.5195 | -1133.5195 | -1133.5195 | -1150.4584 | -1150.4584 | -1150.4584 | -1150.4584 | -1150.4584 | -1167.4517 | -1167.4517 | -1167.4517 | -1167.4517 | -1167.4517 | -1184.5003 | -1184.5003 | -1184.5003 | -1184.5003 | -1184.5003 | -1201.6049 | -1218.7663 | -1235.985 | -1235.985 | -1270.5964 | -1287.9898 | -1305.4418 | -1322.9524 | -1340.5214 | -1358.1481 | -1375.8318 | -1393.5712 | -1411.3648 | -1429.2106
-18 | -1068.5873 | -1068.5873 | -1068.5873 | -1068.5873 | -1068.5873 | -1085.3219 | -1085.3219 | -1085.3219 | -1085.3219 | -1085.3219 | -1102.1069 | -1102.1069 | -1102.1069 | -1102.1069 | -1102.1069 | -1118.9433 | -1118.9433 | -1118.9433 | -1118.9433 | -1118.9433 | -1135.8318 | -1135.8318 | -1135.8318 | -1135.8318 | -1135.8318 | -1152.7733 | -1152.7733 | -1152.7733 | -1152.7733 | -1152.7733 | -1169.7686 | -1169.7686 | -1169.7686 | -1169.7686 | -1169.7686 | -1186.8185 | -1186.8185 | -1186.8185 | -1186.8185 | -1186.8185 | -1203.9236 | -1221.0846 | -1238.302 | -1238.302 | -1272.9077 | -1290.2964 | -1307.7425 | -1325.2457 | -1342.8056 | -1360.4215 | -1378.0925 | -1395.8172 | -1413.5938 | -1431.42
-17.8 | -1070.9151 | -1070.9151 | -1070.9151 | -1070.9151 | -1070.9151 | -1087.654 | -1087.654 | -1087.654 | -1087.654 | -1087.654 | -1104.4429 | -1104.4429 | -1104.4429 | -1104.4429 | -1104.4429 | -1121.2825 | -1121.2825 | -1121.2825 | -1121.2825 | -1121.2825 | -1138.1737 | -1138.1737 | -1138.1737 | -1138.1737 | -1138.1737 | -1155.1173 | -1155.1173 | -1155.1173 | -1155.1173 | -1155.1173 | -1172.114 | -1172.114 | -1172.114 | -1172.114 | -1172.114 | -1189.1645 | -1189.1645 | -1189.1645 | -1189.1645 | -1189.1645 | -1206.2695 | -1223.4294 | -1240.6447 | -1240.6447 | -1275.2429 | -1292.6261 | -1310.0651 | -1327.5598 | -1345.1095 | -1362.7135 | -1380.3705 | -1398.079 | -1415.8371 | -1433.6423
-17.6 | -1073.275 | -1073.275 | -1073.275 | -1073.275 | -1073.275 | -1090.0177 | -1090.0177 | -1090.0177 | -1090.0177 | -1090.0177 | -1106.8099 | -1106.8099 | -1106.8099 | -1106.8099 | -1106.8099 | -1123.6522 | -1123.6522 | -1123.6522 | -1123.6522 | -1123.6522 | -1140.5456 | -1140.5456 | -1140.5456 | -1140.5456 | -1140.5456 | -1157.4906 | -1157.4906 | -1157.4906 | -1157.4906 | -1157.4906 | -1174.4881 | -1174.4881 | -1174.4881 | -1174.4881 | -1174.4881 | -1191.5385 | -1191.5385 | -1191.5385 | -1191.5385 | -1191.5385 | -1208.6426 | -1225.8006 | -1243.0131 | -1243.0131 | -1277.602 | -1294.9785 | -1312.4095 | -1329.8946 | -1347.4329 | -1365.0236 | -1382.6653 | -1400.3562 | -1418.0943 | -1435.8768
-17.4 | -1075.6673 | -1075.6673 | -1075.6673 | -1075.6673 | -1075.6673 | -1092.4133 | -1092.4133 | -1092.4133 | -1092.4133 | -1092.4133 | -1109.2082 | -1109.2082 | -1109.2082 | -1109.2082 | -1109.2082 | -1126.0527 | -1126.0527 | -1126.0527 | -1126.0527 | -1126.0527 | -1142.9476 | -1142.9476 | -1142.9476 | -1142.9476 | -1142.9476 | -1159.8934 | -1159.8934 | -1159.8934 | -1159.8934 | -1159.8934 | -1176.891 | -1176.891 | -1176.891 | -1176.891 | -1176.891 | -1193.9406 | -1193.9406 | -1193.9406 | -1193.9406 | -1193.9406 | -1211.043 | -1228.1983 | -1245.407 | -1245.407 | -1279.9847 | -1297.3536 | -1314.7754 | -1332.2496 | -1349.7753 | -1367.3514 | -1384.9763 | -1402.6481 | -1420.3646 | -1438.1226
-17.2 | -1078.0923 | -1078.0923 | -1078.0923 | -1078.0923 | -1078.0923 | -1094.841 | -1094.841 | -1094.841 | -1094.841 | -1094.841 | -1111.6381 | -1111.6381 | -1111.6381 | -1111.6381 | -1111.6381 | -1128.4842 | -1128.4842 | -1128.4842 | -1128.4842 | -1128.4842 | -1145.3799 | -1145.3799 | -1145.3799 | -1145.3799 | -1145.3799 | -1162.3259 | -1162.3259 | -1162.3259 | -1162.3259 | -1162.3259 | -1179.3228 | -1179.3228 | -1179.3228 | -1179.3228 | -1179.3228 | -1196.3709 | -1196.3709 | -1196.3709 | -1196.3709 | -1196.3709 | -1213.4707 | -1230.6225 | -1247.8264 | -1247.8264 | -1282.3909 | -1299.751 | -1317.1625 | -1334.6246 | -1352.1364 | -1369.6964 | -1387.303 | -1404.9542 | -1422.6472 | -1440.3791
-17 | -1080.5503 | -1080.5503 | -1080.5503 | -1080.5503 | -1080.5503 | -1097.3013 | -1097.3013 | -1097.3013 | -1097.3013 | -1097.3013 | -1114.0999 | -1114.0999 | -1114.0999 | -1114.0999 | -1114.0999 | -1130.9469 | -1130.9469 | -1130.9469 | -1130.9469 | -1130.9469 | -1147.8428 | -1147.8428 | -1147.8428 | -1147.8428 | -1147.8428 | -1164.7882 | -1164.7882 | -1164.7882 | -1164.7882 | -1164.7882 | -1181.7836 | -1181.7836 | -1181.7836 | -1181.7836 | -1181.7836 | -1198.8293 | -1198.8293 | -1198.8293 | -1198.8293 | -1198.8293 | -1215.9257 | -1233.073 | -1250.2713 | -1250.2713 | -1284.8204 | -1302.1706 | -1319.5705 | -1337.0192 | -1354.5155 | -1372.058 | -1389.6448 | -1407.2736 | -1424.9415 | -1442.6452
-16.8 | -1083.0418 | -1083.0418 | -1083.0418 | -1083.0418 | -1083.0418 | -1099.7943 | -1099.7943 | -1099.7943 | -1099.7943 | -1099.7943 | -1116.5938 | -1116.5938 | -1116.5938 | -1116.5938 | -1116.5938 | -1133.441 | -1133.441 | -1133.441 | -1133.441 | -1133.441 | -1150.3364 | -1150.3364 | -1150.3364 | -1150.3364 | -1150.3364 | -1167.2804 | -1167.2804 | -1167.2804 | -1167.2804 | -1167.2804 | -1184.2735 | -1184.2735 | -1184.2735 | -1184.2735 | -1184.2735 | -1201.316 | -1201.316 | -1201.316 | -1201.316 | -1201.316 | -1218.4081 | -1235.5499 | -1252.7414 | -1252.7414 | -1287.2728 | -1304.6119 | -1321.9988 | -1339.4327 | -1356.9122 | -1374.4356 | -1392.0009 | -1409.6055 | -1427.2465 | -1444.9201
-16.6 | -1085.5669 | -1085.5669 | -1085.5669 | -1085.5669 | -1085.5669 | -1102.3203 | -1102.3203 | -1102.3203 | -1102.3203 | -1102.3203 | -1119.12 | -1119.12 | -1119.12 | -1119.12 | -1119.12 | -1135.9667 | -1135.9667 | -1135.9667 | -1135.9667 | -1135.9667 | -1152.8608 | -1152.8608 | -1152.8608 | -1152.8608 | -1152.8608 | -1169.8026 | -1169.8026 | -1169.8026 | -1169.8026 | -1169.8026 | -1186.7925 | -1186.7925 | -1186.7925 | -1186.7925 | -1186.7925 | -1203.8308 | -1203.8308 | -1203.8308 | -1203.8308 | -1203.8308 | -1220.9176 | -1238.0529 | -1255.2366 | -1255.2366 | -1289.7479 | -1307.0745 | -1324.4471 | -1341.8647 | -1359.3258 | -1376.8285 | -1394.3705 | -1411.9491 | -1429.5611 | -1447.2026
-16.4 | -1088.1259 | -1088.1259 | -1088.1259 | -1088.1259 | -1088.1259 | -1104.8795 | -1104.8795 | -1104.8795 | -1104.8795 | -1104.8795 | -1121.6788 | -1121.6788 | -1121.6788 | -1121.6788 | -1121.6788 | -1138.5241 | -1138.5241 | -1138.5241 | -1138.5241 | -1138.5241 | -1155.416 | -1155.416 | -1155.416 | -1155.416 | -1155.416 | -1172.3547 | -1172.3547 | -1172.3547 | -1172.3547 | -1172.3547 | -1189.3406 | -1189.3406 | -1189.3406 | -1189.3406 | -1189.3406 | -1206.3737 | -1206.3737 | -1206.3737 | -1206.3737 | -1206.3737 | -1223.4541 | -1240.5818 | -1257.7565 | -1257.7565 | -1292.2452 | -1309.5579 | -1326.9148 | -1344.3146 | -1361.7556 | -1379.2358 | -1396.7527 | -1414.3034 | -1431.8844 | -1449.4915
-16.2 | -1090.7191 | -1090.7191 | -1090.7191 | -1090.7191 | -1090.7191 | -1107.4722 | -1107.4722 | -1107.4722 | -1107.4722 | -1107.4722 | -1124.2701 | -1124.2701 | -1124.2701 | -1124.2701 | -1124.2701 | -1141.1133 | -1141.1133 | -1141.1133 | -1141.1133 | -1141.1133 | -1158.0021 | -1158.0021 | -1158.0021 | -1158.0021 | -1158.0021 | -1174.9368 | -1174.9368 | -1174.9368 | -1174.9368 | -1174.9368 | -1191.9176 | -1191.9176 | -1191.9176 | -1191.9176 | -1191.9176 | -1208.9444 | -1208.9444 | -1208.9444 | -1208.9444 | -1208.9444 | -1226.0174 | -1243.1363 | -1260.3008 | -1260.3008 | -1294.7642 | -1312.0616 | -1329.4012 | -1346.7815 | -1364.2007 | -1381.6566 | -1399.1465 | -1416.6673 | -1434.2151 | -1451.7855
-16 | -1093.3467 | -1093.3467 | -1093.3467 | -1093.3467 | -1093.3467 | -1110.0983 | -1110.0983 | -1110.0983 | -1110.0983 | -1110.0983 | -1126.8941 | -1126.8941 | -1126.8941 | -1126.8941 | -1126.8941 | -1143.7342 | -1143.7342 | -1143.7342 | -1143.7342 | -1143.7342 | -1160.6191 | -1160.6191 | -1160.6191 | -1160.6191 | -1160.6191 | -1177.5488 | -1177.5488 | -1177.5488 | -1177.5488 | -1177.5488 | -1194.5234 | -1194.5234 | -1194.5234 | -1194.5234 | -1194.5234 | -1211.5429 | -1211.5429 | -1211.5429 | -1211.5429 | -1211.5429 | -1228.6073 | -1245.7161 | -1262.8691 | -1262.8691 | -1297.3044 | -1314.5849 | -1331.9055 | -1349.2647 | -1366.6603 | -1384.09 | -1401.5509 | -1419.0395 | -1436.5519 | -1454.0833
-15.8 | -1096.0087 | -1096.0087 | -1096.0087 | -1096.0087 | -1096.0087 | -1112.7582 | -1112.7582 | -1112.7582 | -1112.7582 | -1112.7582 | -1129.5509 | -1129.5509 | -1129.5509 | -1129.5509 | -1129.5509 | -1146.387 | -1146.387 | -1146.387 | -1146.387 | -1146.387 | -1163.2668 | -1163.2668 | -1163.2668 | -1163.2668 | -1163.2668 | -1180.1904 | -1180.1904 | -1180.1904 | -1180.1904 | -1180.1904 | -1197.1578 | -1197.1578 | -1197.1578 | -1197.1578 | -1197.1578 | -1214.1689 | -1214.1689 | -1214.1689 | -1214.1689 | -1214.1689 | -1231.2234 | -1248.3209 | -1265.4609 | -1265.4609 | -1299.8651 | -1317.1271 | -1334.4271 | -1351.7633 | -1369.1334 | -1386.5349 | -1403.9645 | -1421.4188 | -1438.8933 | -1456.3832
-15.6 | -1098.7054 | -1098.7054 | -1098.7054 | -1098.7054 | -1098.7054 | -1115.4517 | -1115.4517 | -1115.4517 | -1115.4517 | -1115.4517 | -1132.2404 | -1132.2404 | -1132.2404 | -1132.2404 | -1132.2404 | -1149.0715 | -1149.0715 | -1149.0715 | -1149.0715 | -1149.0715 | -1165.9453 | -1165.9453 | -1165.9453 | -1165.9453 | -1165.9453 | -1182.8617 | -1182.8617 | -1182.8617 | -1182.8617 | -1182.8617 | -1199.8206 | -1199.8206 | -1199.8206 | -1199.8206 | -1199.8206 | -1216.8219 | -1216.8219 | -1216.8219 | -1216.8219 | -1216.8219 | -1233.8652 | -1250.95 | -1268.0756 | -1268.0756 | -1302.4455 | -1319.6873 | -1336.9649 | -1354.2762 | -1371.6188 | -1388.9899 | -1406.3861 | -1423.8037 | -1441.2379 | -1458.6837
-15.4 | -1101.4367 | -1101.4367 | -1101.4367 | -1101.4367 | -1101.4367 | -1118.1789 | -1118.1789 | -1118.1789 | -1118.1789 | -1118.1789 | -1134.9625 | -1134.9625 | -1134.9625 | -1134.9625 | -1134.9625 | -1151.7876 | -1151.7876 | -1151.7876 | -1151.7876 | -1151.7876 | -1168.6541 | -1168.6541 | -1168.6541 | -1168.6541 | -1168.6541 | -1185.5621 | -1185.5621 | -1185.5621 | -1185.5621 | -1185.5621 | -1202.5114 | -1202.5114 | -1202.5114 | -1202.5114 | -1202.5114 | -1219.5016 | -1219.5016 | -1219.5016 | -1219.5016 | -1219.5016 | -1236.5323 | -1253.6029 | -1270.7126 | -1270.7126 | -1305.0449 | -1322.2647 | -1339.5179 | -1356.8023 | -1374.1152 | -1391.4537 | -1408.8142 | -1426.1925 | -1443.5839 | -1460.9827
-15.2 | -1104.2027 | -1104.2027 | -1104.2027 | -1104.2027 | -1104.2027 | -1120.9398 | -1120.9398 | -1120.9398 | -1120.9398 | -1120.9398 | -1137.7172 | -1137.7172 | -1137.7172 | -1137.7172 | -1137.7172 | -1154.535 | -1154.535 | -1154.535 | -1154.535 | -1154.535 | -1171.3931 | -1171.3931 | -1171.3931 | -1171.3931 | -1171.3931 | -1188.2915 | -1188.2915 | -1188.2915 | -1188.2915 | -1188.2915 | -1205.2297 | -1205.2297 | -1205.2297 | -1205.2297 | -1205.2297 | -1222.2075 | -1222.2075 | -1222.2075 | -1222.2075 | -1222.2075 | -1239.2241 | -1256.279 | -1273.3711 | -1273.3711 | -1307.6622 | -1324.8581 | -1342.0849 | -1359.3402 | -1376.6214 | -1393.9249 | -1411.2472 | -1428.5837 | -1445.9294 | -1463.2784
-15 | -1107.0032 | -1107.0032 | -1107.0032 | -1107.0032 | -1107.0032 | -1123.734 | -1123.734 | -1123.734 | -1123.734 | -1123.734 | -1140.5041 | -1140.5041 | -1140.5041 | -1140.5041 | -1140.5041 | -1157.3135 | -1157.3135 | -1157.3135 | -1157.3135 | -1157.3135 | -1174.162 | -1174.162 | -1174.162 | -1174.162 | -1174.162 | -1191.0493 | -1191.0493 | -1191.0493 | -1191.0493 | -1191.0493 | -1207.9751 | -1207.9751 | -1207.9751 | -1207.9751 | -1207.9751 | -1224.9388 | -1224.9388 | -1224.9388 | -1224.9388 | -1224.9388 | -1241.9399 | -1258.9774 | -1276.0502 | -1276.0502 | -1310.2964 | -1327.4663 | -1344.6646 | -1361.8887 | -1379.1356 | -1396.4018 | -1413.6832 | -1430.9752 | -1448.2724 | -1465.5686
-14.8 | -1109.8381 | -1109.8381 | -1109.8381 | -1109.8381 | -1109.8381 | -1126.5615 | -1126.5615 | -1126.5615 | -1126.5615 | -1126.5615 | -1143.3231 | -1143.3231 | -1143.3231 | -1143.3231 | -1143.3231 | -1160.1227 | -1160.1227 | -1160.1227 | -1160.1227 | -1160.1227 | -1176.9601 | -1176.9601 | -1176.9601 | -1176.9601 | -1176.9601 | -1193.835 | -1193.835 | -1193.835 | -1193.835 | -1193.835 | -1210.7468 | -1210.7468 | -1210.7468 | -1210.7468 | -1210.7468 | -1227.6951 | -1227.6951 | -1227.6951 | -1227.6951 | -1227.6951 | -1244.6788 | -1261.6972 | -1278.7489 | -1278.7489 | -1312.9462 | -1330.088 | -1347.2556 | -1364.4462 | -1381.6564 | -1398.8826 | -1416.1204 | -1433.365 | -1450.6106 | -1467.8509
-14.6 | -1112.7073 | -1112.7073 | -1112.7073 | -1112.7073 | -1112.7073 | -1129.422 | -1129.422 | -1129.422 | -1129.422 | -1129.422 | -1146.1737 | -1146.1737 | -1146.1737 | -1146.1737 | -1146.1737 | -1162.9621 | -1162.9621 | -1162.9621 | -1162.9621 | -1162.9621 | -1179.787 | -1179.787 | -1179.787 | -1179.787 | -1179.787 | -1196.6479 | -1196.6479 | -1196.6479 | -1196.6479 | -1196.6479 | -1213.5443 | -1213.5443 | -1213.5443 | -1213.5443 | -1213.5443 | -1230.4752 | -1230.4752 | -1230.4752 | -1230.4752 | -1230.4752 | -1247.44 | -1264.4373 | -1281.466 | -1281.466 | -1315.6103 | -1332.7218 | -1349.8563 | -1367.0108 | -1384.1817 | -1401.3652 | -1418.5566 | -1435.7507 | -1452.9417 | -1470.1227
-14.4 | -1115.6102 | -1115.6102 | -1115.6102 | -1115.6102 | -1115.6102 | -1132.3149 | -1132.3149 | -1132.3149 | -1132.3149 | -1132.3149 | -1149.0553 | -1149.0553 | -1149.0553 | -1149.0553 | -1149.0553 | -1165.8312 | -1165.8312 | -1165.8312 | -1165.8312 | -1165.8312 | -1182.642 | -1182.642 | -1182.642 | -1182.642 | -1182.642 | -1199.4873 | -1199.4873 | -1199.4873 | -1199.4873 | -1199.4873 | -1216.3664 | -1216.3664 | -1216.3664 | -1216.3664 | -1216.3664 | -1233.2784 | -1233.2784 | -1233.2784 | -1233.2784 | -1233.2784 | -1250.2223 | -1267.1967 | -1284.2002 | -1284.2002 | -1318.287 | -1335.3659 | -1352.4649 | -1369.5806 | -1386.7096 | -1403.8474 | -1420.9894 | -1438.13 | -1455.263 | -1472.3812
-14.2 | -1118.5465 | -1118.5465 | -1118.5465 | -1118.5465 | -1118.5465 | -1135.2398 | -1135.2398 | -1135.2398 | -1135.2398 | -1135.2398 | -1151.9674 | -1151.9674 | -1151.9674 | -1151.9674 | -1151.9674 | -1168.7291 | -1168.7291 | -1168.7291 | -1168.7291 | -1168.7291 | -1185.5243 | -1185.5243 | -1185.5243 | -1185.5243 | -1185.5243 | -1202.3523 | -1202.3523 | -1202.3523 | -1202.3523 | -1202.3523 | -1219.2124 | -1219.2124 | -1219.2124 | -1219.2124 | -1219.2124 | -1236.1035 | -1236.1035 | -1236.1035 | -1236.1035 | -1236.1035 | -1253.0244 | -1269.9739 | -1286.9501 | -1286.9501 | -1320.9748 | -1338.0186 | -1355.0793 | -1372.1537 | -1389.2377 | -1406.327 | -1423.4163 | -1440.5 | -1457.5715 | -1474.6234
-14 | -1121.5157 | -1121.5157 | -1121.5157 | -1121.5157 | -1121.5157 | -1138.196 | -1138.196 | -1138.196 | -1138.196 | -1138.196 | -1154.9093 | -1154.9093 | -1154.9093 | -1154.9093 | -1154.9093 | -1171.6551 | -1171.6551 | -1171.6551 | -1171.6551 | -1171.6551 | -1188.4329 | -1188.4329 | -1188.4329 | -1188.4329 | -1188.4329 | -1205.2418 | -1205.2418 | -1205.2418 | -1205.2418 | -1205.2418 | -1222.0809 | -1222.0809 | -1222.0809 | -1222.0809 | -1222.0809 | -1238.9491 | -1238.9491 | -1238.9491 | -1238.9491 | -1238.9491 | -1255.8451 | -1272.7674 | -1289.714 | -1289.714 | -1323.6718 | -1340.6777 | -1357.6975 | -1374.7275 | -1391.7636 | -1408.8011 | -1425.8346 | -1442.8579 | -1459.8643 | -1476.8459
-13.8 | -1124.517 | -1124.517 | -1124.517 | -1124.517 | -1124.517 | -1141.1827 | -1141.1827 | -1141.1827 | -1141.1827 | -1141.1827 | -1157.8799 | -1157.8799 | -1157.8799 | -1157.8799 | -1157.8799 | -1174.6082 | -1174.6082 | -1174.6082 | -1174.6082 | -1174.6082 | -1191.3667 | -1191.3667 | -1191.3667 | -1191.3667 | -1191.3667 | -1208.1545 | -1208.1545 | -1208.1545 | -1208.1545 | -1208.1545 | -1224.9707 | -1224.9707 | -1224.9707 | -1224.9707 | -1224.9707 | -1241.8139 | -1241.8139 | -1241.8139 | -1241.8139 | -1241.8139 | -1258.6827 | -1275.5754 | -1292.4901 | -1292.4901 | -1326.3756 | -1343.341 | -1360.3169 | -1377.2996 | -1394.2846 | -1411.267 | -1428.2411 | -1445.2004 | -1462.1379 | -1479.0454
-13.6 | -1127.5496 | -1127.5496 | -1127.5496 | -1127.5496 | -1127.5496 | -1144.199 | -1144.199 | -1144.199 | -1144.199 | -1144.199 | -1160.8784 | -1160.8784 | -1160.8784 | -1160.8784 | -1160.8784 | -1177.5871 | -1177.5871 | -1177.5871 | -1177.5871 | -1177.5871 | -1194.3244 | -1194.3244 | -1194.3244 | -1194.3244 | -1194.3244 | -1211.0891 | -1211.0891 | -1211.0891 | -1211.0891 | -1211.0891 | -1227.8802 | -1227.8802 | -1227.8802 | -1227.8802 | -1227.8802 | -1244.6962 | -1244.6962 | -1244.6962 | -1244.6962 | -1244.6962 | -1261.5355 | -1278.3962 | -1295.2763 | -1295.2763 | -1329.0841 | -1346.006 | -1362.935 | -1379.8671 | -1396.7977 | -1413.7215 | -1430.6325 | -1447.524 | -1464.3886 | -1481.2177
-13.4 | -1130.6125 | -1130.6125 | -1130.6125 | -1130.6125 | -1130.6125 | -1147.2437 | -1147.2437 | -1147.2437 | -1147.2437 | -1147.2437 | -1163.9033 | -1163.9033 | -1163.9033 | -1163.9033 | -1163.9033 | -1180.5906 | -1180.5906 | -1180.5906 | -1180.5906 | -1180.5906 | -1197.3045 | -1197.3045 | -1197.3045 | -1197.3045 | -1197.3045 | -1214.044 | -1214.044 | -1214.044 | -1214.044 | -1214.044 | -1230.8076 | -1230.8076 | -1230.8076 | -1230.8076 | -1230.8076 | -1247.594 | -1247.594 | -1247.594 | -1247.594 | -1247.594 | -1264.4013 | -1281.2275 | -1298.0703 | -1298.0703 | -1331.7947 | -1348.6699 | -1365.5488 | -1382.427 | -1399.2996 | -1416.1611 | -1433.0052 | -1449.8249 | -1466.6124 | -1483.3589
-13.2 | -1133.7044 | -1133.7044 | -1133.7044 | -1133.7044 | -1133.7044 | -1150.3155 | -1150.3155 | -1150.3155 | -1150.3155 | -1150.3155 | -1166.9534 | -1166.9534 | -1166.9534 | -1166.9534 | -1166.9534 | -1183.617 | -1183.617 | -1183.617 | -1183.617 | -1183.617 | -1200.3054 | -1200.3054 | -1200.3054 | -1200.3054 | -1200.3054 | -1217.0172 | -1217.0172 | -1217.0172 | -1217.0172 | -1217.0172 | -1233.7511 | -1233.7511 | -1233.7511 | -1233.7511 | -1233.7511 | -1250.5053 | -1250.5053 | -1250.5053 | -1250.5053 | -1250.5053 | -1267.278 | -1284.0669 | -1300.8695 | -1300.8695 | -1334.5043 | -1351.3297 | -1368.155 | -1384.9758 | -1401.7867 | -1418.582 | -1435.3552 | -1452.099 | -1468.805 | -1485.4642
-13 | -1136.824 | -1136.824 | -1136.824 | -1136.824 | -1136.824 | -1153.413 | -1153.413 | -1153.413 | -1153.413 | -1153.413 | -1170.0268 | -1170.0268 | -1170.0268 | -1170.0268 | -1170.0268 | -1186.6646 | -1186.6646 | -1186.6646 | -1186.6646 | -1186.6646 | -1203.325 | -1203.325 | -1203.325 | -1203.325 | -1203.325 | -1220.0068 | -1220.0068 | -1220.0068 | -1220.0068 | -1220.0068 | -1236.7083 | -1236.7083 | -1236.7083 | -1236.7083 | -1236.7083 | -1253.4277 | -1253.4277 | -1253.4277 | -1253.4277 | -1253.4277 | -1270.163 | -1286.9116 | -1303.6711 | -1303.6711 | -1337.2099 | -1353.9819 | -1370.7502 | -1387.5097 | -1404.2551 | -1420.9802 | -1437.6783 | -1454.3416 | -1470.9617 | -1487.5289
-12.8 | -1139.9697 | -1139.9697 | -1139.9697 | -1139.9697 | -1139.9697 | -1156.5342 | -1156.5342 | -1156.5342 | -1156.5342 | -1156.5342 | -1173.1218 | -1173.1218 | -1173.1218 | -1173.1218 | -1173.1218 | -1189.7313 | -1189.7313 | -1189.7313 | -1189.7313 | -1189.7313 | -1206.3613 | -1206.3613 | -1206.3613 | -1206.3613 | -1206.3613 | -1223.0104 | -1223.0104 | -1223.0104 | -1223.0104 | -1223.0104 | -1239.6768 | -1239.6768 | -1239.6768 | -1239.6768 | -1239.6768 | -1256.3586 | -1256.3586 | -1256.3586 | -1256.3586 | -1256.3586 | -1273.0534 | -1289.7588 | -1306.4719 | -1306.4719 | -1339.9078 | -1356.623 | -1373.3303 | -1390.0247 | -1406.7005 | -1423.3512 | -1439.9697 | -1456.548 | -1473.0772 | -1489.5474
-12.6 | -1143.1395 | -1143.1395 | -1143.1395 | -1143.1395 | -1143.1395 | -1159.6773 | -1159.6773 | -1159.6773 | -1159.6773 | -1159.6773 | -1176.2361 | -1176.2361 | -1176.2361 | -1176.2361 | -1176.2361 | -1192.8147 | -1192.8147 | -1192.8147 | -1192.8147 | -1192.8147 | -1209.4117 | -1209.4117 | -1209.4117 | -1209.4117 | -1209.4117 | -1226.0253 | -1226.0253 | -1226.0253 | -1226.0253 | -1226.0253 | -1242.6538 | -1242.6538 | -1242.6538 | -1242.6538 | -1242.6538 | -1259.2949 | -1259.2949 | -1259.2949 | -1259.2949 | -1259.2949 | -1275.9462 | -1292.6051 | -1309.2684 | -1309.2684 | -1342.5943 | -1359.2487 | -1375.8912 | -1392.5163 | -1409.1182 | -1425.6899 | -1442.2242 | -1458.7127 | -1475.1462 | -1491.5142
-12.4 | -1146.3313 | -1146.3313 | -1146.3313 | -1146.3313 | -1146.3313 | -1162.8397 | -1162.8397 | -1162.8397 | -1162.8397 | -1162.8397 | -1179.3672 | -1179.3672 | -1179.3672 | -1179.3672 | -1179.3672 | -1195.9123 | -1195.9123 | -1195.9123 | -1195.9123 | -1195.9123 | -1212.4733 | -1212.4733 | -1212.4733 | -1212.4733 | -1212.4733 | -1229.0486 | -1229.0486 | -1229.0486 | -1229.0486 | -1229.0486 | -1245.636 | -1245.636 | -1245.636 | -1245.636 | -1245.636 | -1262.2333 | -1262.2333 | -1262.2333 | -1262.2333 | -1262.2333 | -1278.8378 | -1295.4467 | -1312.0567 | -1312.0567 | -1345.265 | -1361.8546 | -1378.4281 | -1394.9796 | -1411.503 | -1427.9912 | -1444.4364 | -1460.8301 | -1477.1624 | -1493.4229
-12.2 | -1149.5425 | -1149.5425 | -1149.5425 | -1149.5425 | -1149.5425 | -1166.019 | -1166.019 | -1166.019 | -1166.019 | -1166.019 | -1182.5123 | -1182.5123 | -1182.5123 | -1182.5123 | -1182.5123 | -1199.0209 | -1199.0209 | -1199.0209 | -1199.0209 | -1199.0209 | -1215.5431 | -1215.5431 | -1215.5431 | -1215.5431 | -1215.5431 | -1232.0768 | -1232.0768 | -1232.0768 | -1232.0768 | -1232.0768 | -1248.62 | -1248.62 | -1248.62 | -1248.62 | -1248.62 | -1265.1701 | -1265.1701 | -1265.1701 | -1265.1701 | -1265.1701 | -1281.7243 | -1298.2796 | -1314.8325 | -1314.8325 | -1347.9151 | -1364.4358 | -1380.9358 | -1397.4092 | -1413.8494 | -1430.2491 | -1446.6002 | -1462.8937 | -1479.1195 | -1495.2668
-12 | -1152.7704 | -1152.7704 | -1152.7704 | -1152.7704 | -1152.7704 | -1169.212 | -1169.212 | -1169.212 | -1169.212 | -1169.212 | -1185.6682 | -1185.6682 | -1185.6682 | -1185.6682 | -1185.6682 | -1202.1373 | -1202.1373 | -1202.1373 | -1202.1373 | -1202.1373 | -1218.6174 | -1218.6174 | -1218.6174 | -1218.6174 | -1218.6174 | -1235.1063 | -1235.1063 | -1235.1063 | -1235.1063 | -1235.1063 | -1251.6018 | -1251.6018 | -1251.6018 | -1251.6018 | -1251.6018 | -1268.1011 | -1268.1011 | -1268.1011 | -1268.1011 | -1268.1011 | -1284.6013 | -1301.0991 | -1317.5909 | -1317.5909 | -1350.5395 | -1366.9868 | -1383.4087 | -1399.7992 | -1416.1512 | -1432.4573 | -1448.7089 | -1464.8967 | -1481.0104 | -1497.0385
-11.8 | -1156.0116 | -1156.0116 | -1156.0116 | -1156.0116 | -1156.0116 | -1172.4154 | -1172.4154 | -1172.4154 | -1172.4154 | -1172.4154 | -1188.8313 | -1188.8313 | -1188.8313 | -1188.8313 | -1188.8313 | -1205.2576 | -1205.2576 | -1205.2576 | -1205.2576 | -1205.2576 | -1221.6922 | -1221.6922 | -1221.6922 | -1221.6922 | -1221.6922 | -1238.1328 | -1238.1328 | -1238.1328 | -1238.1328 | -1238.1328 | -1254.5769 | -1254.5769 | -1254.5769 | -1254.5769 | -1254.5769 | -1271.0217 | -1271.0217 | -1271.0217 | -1271.0217 | -1271.0217 | -1287.464 | -1303.9003 | -1320.3268 | -1320.3268 | -1353.1325 | -1369.5016 | -1385.8406 | -1402.1431 | -1418.4018 | -1434.6088 | -1450.7554 | -1466.8318 | -1482.8273 | -1498.7301
-11.6 | -1159.2624 | -1159.2624 | -1159.2624 | -1159.2624 | -1159.2624 | -1175.6251 | -1175.6251 | -1175.6251 | -1175.6251 | -1175.6251 | -1191.9975 | -1191.9975 | -1191.9975 | -1191.9975 | -1191.9975 | -1208.3775 | -1208.3775 | -1208.3775 | -1208.3775 | -1208.3775 | -1224.763 | -1224.763 | -1224.763 | -1224.763 | -1224.763 | -1241.1516 | -1241.1516 | -1241.1516 | -1241.1516 | -1241.1516 | -1257.5405 | -1257.5405 | -1257.5405 | -1257.5405 | -1257.5405 | -1273.9268 | -1273.9268 | -1273.9268 | -1273.9268 | -1273.9268 | -1290.307 | -1306.6775 | -1323.0342 | -1323.0342 | -1355.6876 | -1371.9737 | -1388.2247 | -1404.4339 | -1420.5938 | -1436.6961 | -1452.7318 | -1468.6908 | -1484.562 | -1500.3331
-11.4 | -1162.5188 | -1162.5188 | -1162.5188 | -1162.5188 | -1162.5188 | -1178.8369 | -1178.8369 | -1178.8369 | -1178.8369 | -1178.8369 | -1195.1621 | -1195.1621 | -1195.1621 | -1195.1621 | -1195.1621 | -1211.4922 | -1211.4922 | -1211.4922 | -1211.4922 | -1211.4922 | -1227.8249 | -1227.8249 | -1227.8249 | -1227.8249 | -1227.8249 | -1244.1574 | -1244.1574 | -1244.1574 | -1244.1574 | -1244.1574 | -1260.4871 | -1260.4871 | -1260.4871 | -1260.4871 | -1260.4871 | -1276.8105 | -1276.8105 | -1276.8105 | -1276.8105 | -1276.8105 | -1293.1243 | -1309.4245 | -1325.7068 | -1325.7068 | -1358.198 | -1374.3959 | -1390.5535 | -1406.6639 | -1422.7193 | -1438.7111 | -1454.6298 | -1470.465 | -1486.2054 | -1501.8382
-11.2 | -1165.7758 | -1165.7758 | -1165.7758 | -1165.7758 | -1165.7758 | -1182.0458 | -1182.0458 | -1182.0458 | -1182.0458 | -1182.0458 | -1198.3201 | -1198.3201 | -1198.3201 | -1198.3201 | -1198.3201 | -1214.5963 | -1214.5963 | -1214.5963 | -1214.5963 | -1214.5963 | -1230.872 | -1230.872 | -1230.872 | -1230.872 | -1230.872 | -1247.1444 | -1247.1444 | -1247.1444 | -1247.1444 | -1247.1444 | -1263.4104 | -1263.4104 | -1263.4104 | -1263.4104 | -1263.4104 | -1279.6667 | -1279.6667 | -1279.6667 | -1279.6667 | -1279.6667 | -1295.9094 | -1312.1345 | -1328.3374 | -1328.3374 | -1360.6561 | -1376.7603 | -1392.8189 | -1408.8247 | -1424.7696 | -1440.6446 | -1456.44 | -1472.145 | -1487.7478 | -1503.2354
-11 | -1169.0283 | -1169.0283 | -1169.0283 | -1169.0283 | -1169.0283 | -1185.2462 | -1185.2462 | -1185.2462 | -1185.2462 | -1185.2462 | -1201.4655 | -1201.4655 | -1201.4655 | -1201.4655 | -1201.4655 | -1217.6838 | -1217.6838 | -1217.6838 | -1217.6838 | -1217.6838 | -1233.8982 | -1233.8982 | -1233.8982 | -1233.8982 | -1233.8982 | -1250.106 | -1250.106 | -1250.106 | -1250.106 | -1250.106 | -1266.3039 | -1266.3039 | -1266.3039 | -1266.3039 | -1266.3039 | -1282.4882 | -1282.4882 | -1282.4882 | -1282.4882 | -1282.4882 | -1298.655 | -1314.7999 | -1330.9182 | -1330.9182 | -1363.0534 | -1379.0582 | -1395.012 | -1410.9071 | -1426.7352 | -1442.487 | -1458.1524 | -1473.7204 | -1489.1787 | -1504.5139
-10.8 | -1172.2701 | -1172.2701 | -1172.2701 | -1172.2701 | -1172.2701 | -1188.4318 | -1188.4318 | -1188.4318 | -1188.4318 | -1188.4318 | -1204.5919 | -1204.5919 | -1204.5919 | -1204.5919 | -1204.5919 | -1220.7478 | -1220.7478 | -1220.7478 | -1220.7478 | -1220.7478 | -1236.8965 | -1236.8965 | -1236.8965 | -1236.8965 | -1236.8965 | -1253.035 | -1253.035 | -1253.035 | -1253.035 | -1253.035 | -1269.1598 | -1269.1598 | -1269.1598 | -1269.1598 | -1269.1598 | -1285.2672 | -1285.2672 | -1285.2672 | -1285.2672 | -1285.2672 | -1301.3529 | -1317.4124 | -1333.4406 | -1333.4406 | -1365.3809 | -1381.2802 | -1397.1229 | -1412.901 | -1428.6058 | -1444.2277 | -1459.7563 | -1475.1801 | -1490.4866 | -1505.662
-10.6 | -1175.4945 | -1175.4945 | -1175.4945 | -1175.4945 | -1175.4945 | -1191.5956 | -1191.5956 | -1191.5956 | -1191.5956 | -1191.5956 | -1207.692 | -1207.692 | -1207.692 | -1207.692 | -1207.692 | -1223.7808 | -1223.7808 | -1223.7808 | -1223.7808 | -1223.7808 | -1239.8589 | -1239.8589 | -1239.8589 | -1239.8589 | -1239.8589 | -1255.9232 | -1255.9232 | -1255.9232 | -1255.9232 | -1255.9232 | -1271.9699 | -1271.9699 | -1271.9699 | -1271.9699 | -1271.9699 | -1287.995 | -1287.995 | -1287.995 | -1287.995 | -1287.995 | -1303.9942 | -1319.9626 | -1335.895 | -1335.895 | -1367.6282 | -1383.4159 | -1399.141 | -1414.7955 | -1430.3701 | -1445.8551 | -1461.2396 | -1476.5119 | -1491.6591 | -1506.667
-10.4 | -1178.6938 | -1178.6938 | -1178.6938 | -1178.6938 | -1178.6938 | -1194.7297 | -1194.7297 | -1194.7297 | -1194.7297 | -1194.7297 | -1210.7575 | -1210.7575 | -1210.7575 | -1210.7575 | -1210.7575 | -1226.7743 | -1226.7743 | -1226.7743 | -1226.7743 | -1226.7743 | -1242.7768 | -1242.7768 | -1242.7768 | -1242.7768 | -1242.7768 | -1258.7616 | -1258.7616 | -1258.7616 | -1258.7616 | -1258.7616 | -1274.7247 | -1274.7247 | -1274.7247 | -1274.7247 | -1274.7247 | -1290.662 | -1290.662 | -1290.662 | -1290.662 | -1290.662 | -1306.5689 | -1322.4404 | -1338.2709 | -1338.2709 | -1369.7845 | -1385.4539 | -1401.0547 | -1416.5785 | -1432.0159 | -1447.3566 | -1462.5897 | -1477.7029 | -1492.6829 | -1507.5153
-10.2 | -1181.8595 | -1181.8595 | -1181.8595 | -1181.8595 | -1181.8595 | -1197.8252 | -1197.8252 | -1197.8252 | -1197.8252 | -1197.8252 | -1213.7794 | -1213.7794 | -1213.7794 | -1213.7794 | -1213.7794 | -1229.7189 | -1229.7189 | -1229.7189 | -1229.7189 | -1229.7189 | -1245.6404 | -1245.6404 | -1245.6404 | -1245.6404 | -1245.6404 | -1261.5401 | -1261.5401 | -1261.5401 | -1261.5401 | -1261.5401 | -1277.414 | -1277.414 | -1277.414 | -1277.414 | -1277.414 | -1293.2577 | -1293.2577 | -1293.2577 | -1293.2577 | -1293.2577 | -1309.0663 | -1324.8346 | -1340.5568 | -1340.5568 | -1371.8375 | -1387.3817 | -1402.8511 | -1418.2371 | -1433.5297 | -1448.7187 | -1463.7925 | -1478.7386 | -1493.5435 | -1508.1922
-10 | -1184.9819 | -1184.9819 | -1184.9819 | -1184.9819 | -1184.9819 | -1200.8722 | -1200.8722 | -1200.8722 | -1200.8722 | -1200.8722 | -1216.7474 | -1216.7474 | -1216.7474 | -1216.7474 | -1216.7474 | -1232.6042 | -1232.6042 | -1232.6042 | -1232.6042 | -1232.6042 | -1248.4389 | -1248.4389 | -1248.4389 | -1248.4389 | -1248.4389 | -1264.2477 | -1264.2477 | -1264.2477 | -1264.2477 | -1264.2477 | -1280.0263 | -1280.0263 | -1280.0263 | -1280.0263 | -1280.0263 | -1295.7701 | -1295.7701 | -1295.7701 | -1295.7701 | -1295.7701 | -1311.4741 | -1327.1327 | -1342.74 | -1342.74 | -1373.7739 | -1389.1857 | -1404.5164 | -1419.7569 | -1434.8972 | -1449.9264 | -1464.8329 | -1479.6038 | -1494.2252 | -1508.6818
-9.8 | -1188.0503 | -1188.0503 | -1188.0503 | -1188.0503 | -1188.0503 | -1203.8596 | -1203.8596 | -1203.8596 | -1203.8596 | -1203.8596 | -1219.6501 | -1219.6501 | -1219.6501 | -1219.6501 | -1219.6501 | -1235.4182 | -1235.4182 | -1235.4182 | -1235.4182 | -1235.4182 | -1251.1602 | -1251.1602 | -1251.1602 | -1251.1602 | -1251.1602 | -1266.8719 | -1266.8719 | -1266.8719 | -1266.8719 | -1266.8719 | -1282.5489 | -1282.5489 | -1282.5489 | -1282.5489 | -1282.5489 | -1298.1864 | -1298.1864 | -1298.1864 | -1298.1864 | -1298.1864 | -1313.7791 | -1329.3212 | -1344.8065 | -1344.8065 | -1375.579 | -1390.8509 | -1406.0351 | -1421.1223 | -1436.1022 | -1450.9637 | -1465.6946 | -1480.2818 | -1494.711 | -1508.9668
-9.6 | -1191.0525 | -1191.0525 | -1191.0525 | -1191.0525 | -1191.0525 | -1206.775 | -1206.775 | -1206.775 | -1206.775 | -1206.775 | -1222.4747 | -1222.4747 | -1222.4747 | -1222.4747 | -1222.4747 | -1238.148 | -1238.148 | -1238.148 | -1238.148 | -1238.148 | -1253.7909 | -1253.7909 | -1253.7909 | -1253.7909 | -1253.7909 | -1269.399 | -1269.399 | -1269.399 | -1269.399 | -1269.399 | -1284.9678 | -1284.9678 | -1284.9678 | -1284.9678 | -1284.9678 | -1300.4921 | -1300.4921 | -1300.4921 | -1300.4921 | -1300.4921 | -1315.9664 | -1331.3848 | -1346.7408 | -1346.7408 | -1377.2368 | -1392.3609 | -1407.3908 | -1422.3165 | -1437.1278 | -1451.8129 | -1466.3596 | -1480.7545 | -1494.9828 | -1509.0289
-9.4 | -1193.9751 | -1193.9751 | -1193.9751 | -1193.9751 | -1193.9751 | -1209.6045 | -1209.6045 | -1209.6045 | -1209.6045 | -1209.6045 | -1225.2071 | -1225.2071 | -1225.2071 | -1225.2071 | -1225.2071 | -1240.779 | -1240.779 | -1240.779 | -1240.779 | -1240.779 | -1256.3161 | -1256.3161 | -1256.3161 | -1256.3161 | -1256.3161 | -1271.8138 | -1271.8138 | -1271.8138 | -1271.8138 | -1271.8138 | -1287.2672 | -1287.2672 | -1287.2672 | -1287.2672 | -1287.2672 | -1302.6712 | -1302.6712 | -1302.6712 | -1302.6712 | -1302.6712 | -1318.0198 | -1333.307 | -1348.526 | -1348.526 | -1378.7297 | -1393.698 | -1408.5651 | -1423.321 | -1437.9549 | -1452.4551 | -1466.8088 | -1481.0023 | -1495.0208 | -1508.848
-9.2 | -1196.8028 | -1196.8028 | -1196.8028 | -1196.8028 | -1196.8028 | -1212.3326 | -1212.3326 | -1212.3326 | -1212.3326 | -1212.3326 | -1227.8313 | -1227.8313 | -1227.8313 | -1227.8313 | -1227.8313 | -1243.295 | -1243.295 | -1243.295 | -1243.295 | -1243.295 | -1258.7192 | -1258.7192 | -1258.7192 | -1258.7192 | -1258.7192 | -1274.0993 | -1274.0993 | -1274.0993 | -1274.0993 | -1274.0993 | -1289.4301 | -1289.4301 | -1289.4301 | -1289.4301 | -1289.4301 | -1304.7061 | -1304.7061 | -1304.7061 | -1304.7061 | -1304.7061 | -1319.9214 | -1335.0696 | -1350.1436 | -1350.1436 | -1380.0385 | -1394.8424 | -1409.5381 | -1424.1155 | -1438.5633 | -1452.8695 | -1467.0211 | -1481.0042 | -1494.8035 | -1508.4027
-9 | -1199.5186 | -1199.5186 | -1199.5186 | -1199.5186 | -1199.5186 | -1214.9419 | -1214.9419 | -1214.9419 | -1214.9419 | -1214.9419 | -1230.3297 | -1230.3297 | -1230.3297 | -1230.3297 | -1230.3297 | -1245.6779 | -1245.6779 | -1245.6779 | -1245.6779 | -1245.6779 | -1260.9818 | -1260.9818 | -1260.9818 | -1260.9818 | -1260.9818 | -1276.2367 | -1276.2367 | -1276.2367 | -1276.2367 | -1276.2367 | -1291.4372 | -1291.4372 | -1291.4372 | -1291.4372 | -1291.4372 | -1306.5775 | -1306.5775 | -1306.5775 | -1306.5775 | -1306.5775 | -1321.6514 | -1336.6523 | -1351.573 | -1351.573 | -1381.142 | -1395.7728 | -1410.2883 | -1424.6781 | -1438.9306 | -1453.0336 | -1466.9739 | -1480.7372 | -1494.308 | -1507.6696
-8.8 | -1202.1037 | -1202.1037 | -1202.1037 | -1202.1037 | -1202.1037 | -1217.413 | -1217.413 | -1217.413 | -1217.413 | -1217.413 | -1232.6825 | -1232.6825 | -1232.6825 | -1232.6825 | -1232.6825 | -1247.9076 | -1247.9076 | -1247.9076 | -1247.9076 | -1247.9076 | -1263.0836 | -1263.0836 | -1263.0836 | -1263.0836 | -1263.0836 | -1278.2053 | -1278.2053 | -1278.2053 | -1278.2053 | -1278.2053 | -1293.2673 | -1293.2673 | -1293.2673 | -1293.2673 | -1293.2673 | -1308.2637 | -1308.2637 | -1308.2637 | -1308.2637 | -1308.2637 | -1323.1879 | -1338.0331 | -1352.7918 | -1352.7918 | -1382.0171 | -1396.4658 | -1410.792 | -1424.9848 | -1439.0328 | -1452.9232 | -1466.6427 | -1480.1766 | -1493.5094 | -1506.624
-8.6 | -1204.5367 | -1204.5367 | -1204.5367 | -1204.5367 | -1204.5367 | -1219.7245 | -1219.7245 | -1219.7245 | -1219.7245 | -1219.7245 | -1234.8678 | -1234.8678 | -1234.8678 | -1234.8678 | -1234.8678 | -1249.9618 | -1249.9618 | -1249.9618 | -1249.9618 | -1249.9618 | -1265.0017 | -1265.0017 | -1265.0017 | -1265.0017 | -1265.0017 | -1279.9821 | -1279.9821 | -1279.9821 | -1279.9821 | -1279.9821 | -1294.8972 | -1294.8972 | -1294.8972 | -1294.8972 | -1294.8972 | -1309.741 | -1309.741 | -1309.741 | -1309.741 | -1309.741 | -1324.5068 | -1339.1874 | -1353.7752 | -1353.7752 | -1382.6386 | -1396.8958 | -1411.0232 | -1425.0098 | -1438.8436 | -1452.5118 | -1466.0009 | -1479.2958 | -1492.3809 | -1505.239
-8.4 | -1206.7939 | -1206.7939 | -1206.7939 | -1206.7939 | -1206.7939 | -1221.8522 | -1221.8522 | -1221.8522 | -1221.8522 | -1221.8522 | -1236.8611 | -1236.8611 | -1236.8611 | -1236.8611 | -1236.8611 | -1251.8157 | -1251.8157 | -1251.8157 | -1251.8157 | -1251.8157 | -1266.711 | -1266.711 | -1266.711 | -1266.711 | -1266.711 | -1281.5414 | -1281.5414 | -1281.5414 | -1281.5414 | -1281.5414 | -1296.3009 | -1296.3009 | -1296.3009 | -1296.3009 | -1296.3009 | -1310.9833 | -1310.9833 | -1310.9833 | -1310.9833 | -1310.9833 | -1325.5816 | -1340.0885 | -1354.4961 | -1354.4961 | -1382.9788 | -1397.035 | -1410.954 | -1424.7245 | -1438.3345 | -1451.7708 | -1465.0197 | -1478.066 | -1490.8937 | -1503.4857
-8.2 | -1208.8489 | -1208.8489 | -1208.8489 | -1208.8489 | -1208.8489 | -1223.7692 | -1223.7692 | -1223.7692 | -1223.7692 | -1223.7692 | -1238.6351 | -1238.6351 | -1238.6351 | -1238.6351 | -1238.6351 | -1253.4417 | -1253.4417 | -1253.4417 | -1253.4417 | -1253.4417 | -1268.1836 | -1268.1836 | -1268.1836 | -1268.1836 | -1268.1836 | -1282.855 | -1282.855 | -1282.855 | -1282.855 | -1282.855 | -1297.4499 | -1297.4499 | -1297.4499 | -1297.4499 | -1297.4499 | -1311.9616 | -1311.9616 | -1311.9616 | -1311.9616 | -1311.9616 | -1326.3831 | -1340.7069 | -1354.9247 | -1354.9247 | -1383.0074 | -1396.8528 | -1410.5536 | -1424.0983 | -1437.4746 | -1450.6692 | -1463.668 | -1476.456 | -1489.0168 | -1501.3331
-8 | -1210.6721 | -1210.6721 | -1210.6721 | -1210.6721 | -1210.6721 | -1225.4456 | -1225.4456 | -1225.4456 | -1225.4456 | -1225.4456 | -1240.1597 | -1240.1597 | -1240.1597 | -1240.1597 | -1240.1597 | -1254.8092 | -1254.8092 | -1254.8092 | -1254.8092 | -1254.8092 | -1269.3884 | -1269.3884 | -1269.3884 | -1269.3884 | -1269.3884 | -1283.8916 | -1283.8916 | -1283.8916 | -1283.8916 | -1283.8916 | -1298.3124 | -1298.3124 | -1298.3124 | -1298.3124 | -1298.3124 | -1312.644 | -1312.644 | -1312.644 | -1312.644 | -1312.644 | -1326.8792 | -1341.0101 | -1355.0285 | -1355.0285 | -1382.6914 | -1396.3161 | -1409.7888 | -1423.0977 | -1436.2304 | -1449.1734 | -1461.9125 | -1474.4323 | -1486.7166 | -1498.7479
-7.8 | -1212.2304 | -1212.2304 | -1212.2304 | -1212.2304 | -1212.2304 | -1226.848 | -1226.848 | -1226.848 | -1226.848 | -1226.848 | -1241.401 | -1241.401 | -1241.401 | -1241.401 | -1241.401 | -1255.884 | -1255.884 | -1255.884 | -1255.884 | -1255.884 | -1270.2913 | -1270.2913 | -1270.2913 | -1270.2913 | -1270.2913 | -1284.6167 | -1284.6167 | -1284.6167 | -1284.6167 | -1284.6167 | -1298.8537 | -1298.8537 | -1298.8537 | -1298.8537 | -1298.8537 | -1312.9954 | -1312.9954 | -1312.9954 | -1312.9954 | -1312.9954 | -1327.0344 | -1340.9626 | -1354.7715 | -1354.7715 | -1381.9946 | -1395.3887 | -1408.6232 | -1421.6864 | -1434.5655 | -1447.2471 | -1459.7167 | -1471.959 | -1483.9574 | -1495.6946
-7.6 | -1213.4869 | -1213.4869 | -1213.4869 | -1213.4869 | -1213.4869 | -1227.9393 | -1227.9393 | -1227.9393 | -1227.9393 | -1227.9393 | -1242.3217 | -1242.3217 | -1242.3217 | -1242.3217 | -1242.3217 | -1256.6286 | -1256.6286 | -1256.6286 | -1256.6286 | -1256.6286 | -1270.854 | -1270.854 | -1270.854 | -1270.854 | -1270.854 | -1284.9918 | -1284.9918 | -1284.9918 | -1284.9918 | -1284.9918 | -1299.0352 | -1299.0352 | -1299.0352 | -1299.0352 | -1299.0352 | -1312.9771 | -1312.9771 | -1312.9771 | -1312.9771 | -1312.9771 | -1326.8098 | -1340.5252 | -1354.1146 | -1354.1146 | -1380.8778 | -1394.0311 | -1407.0175 | -1419.825 | -1432.4407 | -1444.8512 | -1457.0418 | -1468.9971 | -1480.7007 | -1492.1349
-7.4 | -1214.4007 | -1214.4007 | -1214.4007 | -1214.4007 | -1214.4007 | -1228.6781 | -1228.6781 | -1228.6781 | -1228.6781 | -1228.6781 | -1242.88 | -1242.88 | -1242.88 | -1242.88 | -1242.88 | -1257.0009 | -1257.0009 | -1257.0009 | -1257.0009 | -1257.0009 | -1271.0346 | -1271.0346 | -1271.0346 | -1271.0346 | -1271.0346 | -1284.9748 | -1284.9748 | -1284.9748 | -1284.9748 | -1284.9748 | -1298.8144 | -1298.8144 | -1298.8144 | -1298.8144 | -1298.8144 | -1312.5463 | -1312.5463 | -1312.5463 | -1312.5463 | -1312.5463 | -1326.1627 | -1339.6551 | -1353.0148 | -1353.0148 | -1379.2978 | -1392.2004 | -1404.9287 | -1417.4707 | -1429.8135 | -1441.9434 | -1453.8458 | -1465.5051 | -1476.9051 | -1488.028
-7.2 | -1214.926 | -1214.926 | -1214.926 | -1214.926 | -1214.926 | -1229.0184 | -1229.0184 | -1229.0184 | -1229.0184 | -1229.0184 | -1243.0299 | -1243.0299 | -1243.0299 | -1243.0299 | -1243.0299 | -1256.9547 | -1256.9547 | -1256.9547 | -1256.9547 | -1256.9547 | -1270.7865 | -1270.7865 | -1270.7865 | -1270.7865 | -1270.7865 | -1284.5188 | -1284.5188 | -1284.5188 | -1284.5188 | -1284.5188 | -1298.1446 | -1298.1446 | -1298.1446 | -1298.1446 | -1298.1446 | -1311.6563 | -1311.6563 | -1311.6563 | -1311.6563 | -1311.6563 | -1325.0461 | -1338.3054 | -1351.4253 | -1351.4253 | -1377.208 | -1389.85 | -1402.3105 | -1414.5774 | -1426.6379 | -1438.4781 | -1450.0834 | -1461.4383 | -1472.5265 | -1483.3304
-7 | -1215.0117 | -1215.0117 | -1215.0117 | -1215.0117 | -1215.0117 | -1228.909 | -1228.909 | -1228.909 | -1228.909 | -1228.909 | -1242.7199 | -1242.7199 | -1242.7199 | -1242.7199 | -1242.7199 | -1256.4384 | -1256.4384 | -1256.4384 | -1256.4384 | -1256.4384 | -1270.0582 | -1270.0582 | -1270.0582 | -1270.0582 | -1270.0582 | -1283.5725 | -1283.5725 | -1283.5725 | -1283.5725 | -1283.5725 | -1296.9741 | -1296.9741 | -1296.9741 | -1296.9741 | -1296.9741 | -1310.2554 | -1310.2554 | -1310.2554 | -1310.2554 | -1310.2554 | -1323.4085 | -1336.4246 | -1349.2947 | -1349.2947 | -1374.5575 | -1386.9292 | -1399.1125 | -1411.0952 | -1422.8644 | -1434.4062 | -1445.7061 | -1456.7487 | -1467.5176 | -1477.9955
-6.8 | -1214.6011 | -1214.6011 | -1214.6011 | -1214.6011 | -1214.6011 | -1228.2931 | -1228.2931 | -1228.2931 | -1228.2931 | -1228.2931 | -1241.8932 | -1241.8932 | -1241.8932 | -1241.8932 | -1241.8932 | -1255.3953 | -1255.3953 | -1255.3953 | -1255.3953 | -1255.3953 | -1268.7928 | -1268.7928 | -1268.7928 | -1268.7928 | -1268.7928 | -1282.0789 | -1282.0789 | -1282.0789 | -1282.0789 | -1282.0789 | -1295.2462 | -1295.2462 | -1295.2462 | -1295.2462 | -1295.2462 | -1308.2872 | -1308.2872 | -1308.2872 | -1308.2872 | -1308.2872 | -1321.1935 | -1333.9565 | -1346.567 | -1346.567 | -1371.291 | -1383.3832 | -1395.2803 | -1406.9702 | -1418.4397 | -1429.6752 | -1440.6621 | -1451.3852 | -1461.8282 | -1471.974
-6.6 | -1213.6312 | -1213.6312 | -1213.6312 | -1213.6312 | -1213.6312 | -1227.1078 | -1227.1078 | -1227.1078 | -1227.1078 | -1227.1078 | -1240.487 | -1240.487 | -1240.487 | -1240.487 | -1240.487 | -1253.7625 | -1253.7625 | -1253.7625 | -1253.7625 | -1253.7625 | -1266.9277 | -1266.9277 | -1266.9277 | -1266.9277 | -1266.9277 | -1279.9756 | -1279.9756 | -1279.9756 | -1279.9756 | -1279.9756 | -1292.8988 | -1292.8988 | -1292.8988 | -1292.8988 | -1292.8988 | -1305.6895 | -1305.6895 | -1305.6895 | -1305.6895 | -1305.6895 | -1318.3394 | -1330.8398 | -1343.1814 | -1343.1814 | -1367.3484 | -1379.1526 | -1390.7552 | -1402.1441 | -1413.3064 | -1424.2284 | -1434.8957 | -1445.2931 | -1455.4045 | -1465.2132
-6.4 | -1212.0319 | -1212.0319 | -1212.0319 | -1212.0319 | -1212.0319 | -1225.2832 | -1225.2832 | -1225.2832 | -1225.2832 | -1225.2832 | -1238.4316 | -1238.4316 | -1238.4316 | -1238.4316 | -1238.4316 | -1251.4706 | -1251.4706 | -1251.4706 | -1251.4706 | -1251.4706 | -1264.3937 | -1264.3937 | -1264.3937 | -1264.3937 | -1264.3937 | -1277.1938 | -1277.1938 | -1277.1938 | -1277.1938 | -1277.1938 | -1289.8633 | -1289.8633 | -1289.8633 | -1289.8633 | -1289.8633 | -1302.3944 | -1302.3944 | -1302.3944 | -1302.3944 | -1302.3944 | -1314.7787 | -1327.0075 | -1339.0714 | -1339.0714 | -1362.6648 | -1374.173 | -1385.4737 | -1396.5546 | -1407.4031 | -1418.0054 | -1428.3474 | -1438.4142 | -1448.1898 | -1457.6576
-6.2 | -1209.7257 | -1209.7257 | -1209.7257 | -1209.7257 | -1209.7257 | -1222.742 | -1222.742 | -1222.742 | -1222.742 | -1222.742 | -1235.65 | -1235.65 | -1235.65 | -1235.65 | -1235.65 | -1248.4432 | -1248.4432 | -1248.4432 | -1248.4432 | -1248.4432 | -1261.1149 | -1261.1149 | -1261.1149 | -1261.1149 | -1261.1149 | -1273.658 | -1273.658 | -1273.658 | -1273.658 | -1273.658 | -1286.0649 | -1286.0649 | -1286.0649 | -1286.0649 | -1286.0649 | -1298.3277 | -1298.3277 | -1298.3277 | -1298.3277 | -1298.3277 | -1310.4379 | -1322.3869 | -1334.1651 | -1334.1651 | -1357.17 | -1368.3754 | -1379.3677 | -1390.1347 | -1400.6638 | -1410.9416 | -1420.9542 | -1430.6866 | -1440.1235 | -1449.2485
-6 | -1206.6265 | -1206.6265 | -1206.6265 | -1206.6265 | -1206.6265 | -1219.3988 | -1219.3988 | -1219.3988 | -1219.3988 | -1219.3988 | -1232.0575 | -1232.0575 | -1232.0575 | -1232.0575 | -1232.0575 | -1244.5961 | -1244.5961 | -1244.5961 | -1244.5961 | -1244.5961 | -1257.0079 | -1257.0079 | -1257.0079 | -1257.0079 | -1257.0079 | -1269.2856 | -1269.2856 | -1269.2856 | -1269.2856 | -1269.2856 | -1281.4218 | -1281.4218 | -1281.4218 | -1281.4218 | -1281.4218 | -1293.4083 | -1293.4083 | -1293.4083 | -1293.4083 | -1293.4083 | -1305.2369 | -1316.8987 | -1328.3845 | -1328.3845 | -1350.7882 | -1361.6852 | -1372.3639 | -1382.8124 | -1393.0183 | -1402.9683 | -1412.6487 | -1422.045 | -1431.142 | -1439.9239
-5.8 | -1202.6394 | -1202.6394 | -1202.6394 | -1202.6394 | -1202.6394 | -1215.1593 | -1215.1593 | -1215.1593 | -1215.1593 | -1215.1593 | -1227.5607 | -1227.5607 | -1227.5607 | -1227.5607 | -1227.5607 | -1239.8369 | -1239.8369 | -1239.8369 | -1239.8369 | -1239.8369 | -1251.9812 | -1251.9812 | -1251.9812 | -1251.9812 | -1251.9812 | -1263.9862 | -1263.9862 | -1263.9862 | -1263.9862 | -1263.9862 | -1275.8445 | -1275.8445 | -1275.8445 | -1275.8445 | -1275.8445 | -1287.5481 | -1287.5481 | -1287.5481 | -1287.5481 | -1287.5481 | -1299.0887 | -1310.4574 | -1321.6451 | -1321.6451 | -1343.438 | -1354.0224 | -1364.3841 | -1374.5112 | -1384.3916 | -1394.0123 | -1403.3598 | -1412.42 | -1421.1782 | -1429.6188
-5.6 | -1197.6594 | -1197.6594 | -1197.6594 | -1197.6594 | -1197.6594 | -1209.92 | -1209.92 | -1209.92 | -1209.92 | -1209.92 | -1222.0571 | -1222.0571 | -1222.0571 | -1222.0571 | -1222.0571 | -1234.0643 | -1234.0643 | -1234.0643 | -1234.0643 | -1234.0643 | -1245.9347 | -1245.9347 | -1245.9347 | -1245.9347 | -1245.9347 | -1257.6611 | -1257.6611 | -1257.6611 | -1257.6611 | -1257.6611 | -1269.236 | -1269.236 | -1269.236 | -1269.236 | -1269.236 | -1280.6514 | -1280.6514 | -1280.6514 | -1280.6514 | -1280.6514 | -1291.8991 | -1302.9703 | -1313.8559 | -1313.8559 | -1335.0318 | -1345.3015 | -1355.3446 | -1365.1495 | -1374.7043 | -1383.9963 | -1393.0124 | -1401.739 | -1410.1615 | -1418.2653
-5.4 | -1191.5714 | -1191.5714 | -1191.5714 | -1191.5714 | -1191.5714 | -1203.567 | -1203.567 | -1203.567 | -1203.567 | -1203.567 | -1215.4346 | -1215.4346 | -1215.4346 | -1215.4346 | -1215.4346 | -1227.1677 | -1227.1677 | -1227.1677 | -1227.1677 | -1227.1677 | -1238.7596 | -1238.7596 | -1238.7596 | -1238.7596 | -1238.7596 | -1250.2031 | -1250.2031 | -1250.2031 | -1250.2031 | -1250.2031 | -1261.4906 | -1261.4906 | -1261.4906 | -1261.4906 | -1261.4906 | -1272.6144 | -1272.6144 | -1272.6144 | -1272.6144 | -1272.6144 | -1283.5663 | -1294.3376 | -1304.9194 | -1304.9194 | -1325.4763 | -1335.4313 | -1345.1566 | -1354.6408 | -1363.8723 | -1372.8388 | -1381.5277 | -1389.9255 | -1398.0186 | -1405.7924
-5.2 | -1184.2488 | -1184.2488 | -1184.2488 | -1184.2488 | -1184.2488 | -1195.9757 | -1195.9757 | -1195.9757 | -1195.9757 | -1195.9757 | -1207.5704 | -1207.5704 | -1207.5704 | -1207.5704 | -1207.5704 | -1219.0265 | -1219.0265 | -1219.0265 | -1219.0265 | -1219.0265 | -1230.3373 | -1230.3373 | -1230.3373 | -1230.3373 | -1230.3373 | -1241.4957 | -1241.4957 | -1241.4957 | -1241.4957 | -1241.4957 | -1252.4943 | -1252.4943 | -1252.4943 | -1252.4943 | -1252.4943 | -1263.3254 | -1263.3254 | -1263.3254 | -1263.3254 | -1263.3254 | -1273.9808 | -1284.4522 | -1294.7308 | -1294.7308 | -1314.672 | -1324.315 | -1333.7259 | -1342.8937 | -1351.8071 | -1360.4543 | -1368.8228 | -1376.9001 | -1384.6727 | -1392.1268
-5 | -1175.5534 | -1175.5534 | -1175.5534 | -1175.5534 | -1175.5534 | -1187.0103 | -1187.0103 | -1187.0103 | -1187.0103 | -1187.0103 | -1198.3312 | -1198.3312 | -1198.3312 | -1198.3312 | -1198.3312 | -1209.5099 | -1209.5099 | -1209.5099 | -1209.5099 | -1209.5099 | -1220.5397 | -1220.5397 | -1220.5397 | -1220.5397 | -1220.5397 | -1231.4135 | -1231.4135 | -1231.4135 | -1231.4135 | -1231.4135 | -1242.1242 | -1242.1242 | -1242.1242 | -1242.1242 | -1242.1242 | -1252.6641 | -1252.6641 | -1252.6641 | -1252.6641 | -1252.6641 | -1263.0254 | -1273.1997 | -1283.1785 | -1283.1785 | -1302.5133 | -1311.8502 | -1320.9534 | -1329.8123 | -1338.416 | -1346.7532 | -1354.8119 | -1362.58 | -1370.0447 | -1377.1928
-4.8 | -1165.3347 | -1165.3347 | -1165.3347 | -1165.3347 | -1165.3347 | -1176.5232 | -1176.5232 | -1176.5232 | -1176.5232 | -1176.5232 | -1187.5726 | -1187.5726 | -1187.5726 | -1187.5726 | -1187.5726 | -1198.4764 | -1198.4764 | -1198.4764 | -1198.4764 | -1198.4764 | -1209.2283 | -1209.2283 | -1209.2283 | -1209.2283 | -1209.2283 | -1219.8213 | -1219.8213 | -1219.8213 | -1219.8213 | -1219.8213 | -1230.2484 | -1230.2484 | -1230.2484 | -1230.2484 | -1230.2484 | -1240.5021 | -1240.5021 | -1240.5021 | -1240.5021 | -1240.5021 | -1250.5747 | -1260.4583 | -1270.1444 | -1270.1444 | -1288.889 | -1297.9291 | -1306.7349 | -1315.2962 | -1323.6024 | -1331.6428 | -1339.4059 | -1346.8801 | -1354.0532 | -1360.9128
-4.6 | -1153.4297 | -1153.4297 | -1153.4297 | -1153.4297 | -1153.4297 | -1164.3551 | -1164.3551 | -1164.3551 | -1164.3551 | -1164.3551 | -1175.1386 | -1175.1386 | -1175.1386 | -1175.1386 | -1175.1386 | -1185.774 | -1185.774 | -1185.774 | -1185.774 | -1185.774 | -1196.2549 | -1196.2549 | -1196.2549 | -1196.2549 | -1196.2549 | -1206.5746 | -1206.5746 | -1206.5746 | -1206.5746 | -1206.5746 | -1216.7262 | -1216.7262 | -1216.7262 | -1216.7262 | -1216.7262 | -1226.7025 | -1226.7025 | -1226.7025 | -1226.7025 | -1226.7025 | -1236.4961 | -1246.099 | -1255.5034 | -1255.5034 | -1273.6824 | -1282.4393 | -1290.9621 | -1299.2411 | -1307.2662 | -1315.0272 | -1322.5131 | -1329.7129 | -1336.6151 | -1343.208
-4.4 | -1139.6624 | -1139.6624 | -1139.6624 | -1139.6624 | -1139.6624 | -1150.3346 | -1150.3346 | -1150.3346 | -1150.3346 | -1150.3346 | -1160.8625 | -1160.8625 | -1160.8625 | -1160.8625 | -1160.8625 | -1171.2402 | -1171.2402 | -1171.2402 | -1171.2402 | -1171.2402 | -1181.4614 | -1181.4614 | -1181.4614 | -1181.4614 | -1181.4614 | -1191.5198 | -1191.5198 | -1191.5198 | -1191.5198 | -1191.5198 | -1201.4086 | -1201.4086 | -1201.4086 | -1201.4086 | -1201.4086 | -1211.1208 | -1211.1208 | -1211.1208 | -1211.1208 | -1211.1208 | -1220.6493 | -1229.9866 | -1239.1249 | -1239.1249 | -1256.772 | -1265.2638 | -1273.5228 | -1281.5396 | -1289.3047 | -1296.8082 | -1304.04 | -1310.9897 | -1317.6463 | -1323.9988
-4.2 | -1123.8451 | -1123.8451 | -1123.8451 | -1123.8451 | -1123.8451 | -1134.2787 | -1134.2787 | -1134.2787 | -1134.2787 | -1134.2787 | -1144.5664 | -1144.5664 | -1144.5664 | -1144.5664 | -1144.5664 | -1154.7023 | -1154.7023 | -1154.7023 | -1154.7023 | -1154.7023 | -1164.6805 | -1164.6805 | -1164.6805 | -1164.6805 | -1164.6805 | -1174.4948 | -1174.4948 | -1174.4948 | -1174.4948 | -1174.4948 | -1184.1386 | -1184.1386 | -1184.1386 | -1184.1386 | -1184.1386 | -1193.6054 | -1193.6054 | -1193.6054 | -1193.6054 | -1193.6054 | -1202.8881 | -1211.9797 | -1220.8727 | -1220.8727 | -1238.0321 | -1246.2824 | -1254.3018 | -1262.0817 | -1269.6129 | -1276.8863 | -1283.8923 | -1290.621 | -1297.0622 | -1303.2057
-4 | -1105.7778 | -1105.7778 | -1105.7778 | -1105.7778 | -1105.7778 | -1115.9938 | -1115.9938 | -1115.9938 | -1115.9938 | -1115.9938 | -1126.0627 | -1126.0627 | -1126.0627 | -1126.0627 | -1126.0627 | -1135.9788 | -1135.9788 | -1135.9788 | -1135.9788 | -1135.9788 | -1145.7365 | -1145.7365 | -1145.7365 | -1145.7365 | -1145.7365 | -1155.3297 | -1155.3297 | -1155.3297 | -1155.3297 | -1155.3297 | -1164.7524 | -1164.7524 | -1164.7524 | -1164.7524 | -1164.7524 | -1173.9982 | -1173.9982 | -1173.9982 | -1173.9982 | -1173.9982 | -1183.0604 | -1191.9323 | -1200.6068 | -1200.6068 | -1217.3344 | -1225.3723 | -1233.1822 | -1240.7561 | -1248.0854 | -1255.1615 | -1261.9753 | -1268.5177 | -1274.7793 | -1280.7503
-3.8 | -1085.2508 | -1085.2508 | -1085.2508 | -1085.2508 | -1085.2508 | -1095.2768 | -1095.2768 | -1095.2768 | -1095.2768 | -1095.2768 | -1105.1551 | -1105.1551 | -1105.1551 | -1105.1551 | -1105.1551 | -1114.8801 | -1114.8801 | -1114.8801 | -1114.8801 | -1114.8801 | -1124.4466 | -1124.4466 | -1124.4466 | -1124.4466 | -1124.4466 | -1133.8488 | -1133.8488 | -1133.8488 | -1133.8488 | -1133.8488 | -1143.0809 | -1143.0809 | -1143.0809 | -1143.0809 | -1143.0809 | -1152.1368 | -1152.1368 | -1152.1368 | -1152.1368 | -1152.1368 | -1161.0104 | -1169.6951 | -1178.1843 | -1178.1843 | -1194.5488 | -1202.4098 | -1210.0466 | -1217.4516 | -1224.6169 | -1231.5344 | -1238.1958 | -1244.5924 | -1250.7156 | -1256.5564
-3.6 | -1062.0455 | -1062.0455 | -1062.0455 | -1062.0455 | -1062.0455 | -1071.9172 | -1071.9172 | -1071.9172 | -1071.9172 | -1071.9172 | -1081.6407 | -1081.6407 | -1081.6407 | -1081.6407 | -1081.6407 | -1091.2112 | -1091.2112 | -1091.2112 | -1091.2112 | -1091.2112 | -1100.6234 | -1100.6234 | -1100.6234 | -1100.6234 | -1100.6234 | -1109.8719 | -1109.8719 | -1109.8719 | -1109.8719 | -1109.8719 | -1118.9514 | -1118.9514 | -1118.9514 | -1118.9514 | -1118.9514 | -1127.856 | -1127.856 | -1127.856 | -1127.856 | -1127.856 | -1136.58 | -1145.1172 | -1153.4615 | -1153.4615 | -1169.5455 | -1177.2719 | -1184.7786 | -1192.0584 | -1199.1042 | -1205.9082 | -1212.4629 | -1218.7603 | -1224.7924 | -1230.551
-3.4 | -1035.9381 | -1035.9381 | -1035.9381 | -1035.9381 | -1035.9381 | -1045.6996 | -1045.6996 | -1045.6996 | -1045.6996 | -1045.6996 | -1055.313 | -1055.313 | -1055.313 | -1055.313 | -1055.313 | -1064.7737 | -1064.7737 | -1064.7737 | -1064.7737 | -1064.7737 | -1074.0769 | -1074.0769 | -1074.0769 | -1074.0769 | -1074.0769 | -1083.2175 | -1083.2175 | -1083.2175 | -1083.2175 | -1083.2175 | -1092.1903 | -1092.1903 | -1092.1903 | -1092.1903 | -1092.1903 | -1100.9901 | -1100.9901 | -1100.9901 | -1100.9901 | -1100.9901 | -1109.6115 | -1118.0487 | -1126.296 | -1126.296 | -1142.197 | -1149.8383 | -1157.2649 | -1164.4703 | -1171.4476 | -1178.1899 | -1184.6902 | -1190.9412 | -1196.9356 | -1202.6658
-3.2 | -1006.7029 | -1006.7029 | -1006.7029 | -1006.7029 | -1006.7029 | -1016.4078 | -1016.4078 | -1016.4078 | -1016.4078 | -1016.4078 | -1025.9649 | -1025.9649 | -1025.9649 | -1025.9649 | -1025.9649 | -1035.3699 | -1035.3699 | -1035.3699 | -1035.3699 | -1035.3699 | -1044.6183 | -1044.6183 | -1044.6183 | -1044.6183 | -1044.6183 | -1053.7054 | -1053.7054 | -1053.7054 | -1053.7054 | -1053.7054 | -1062.6264 | -1062.6264 | -1062.6264 | -1062.6264 | -1062.6264 | -1071.3765 | -1071.3765 | -1071.3765 | -1071.3765 | -1071.3765 | -1079.9506 | -1088.3435 | -1096.5498 | -1096.5498 | -1112.3808 | -1119.994 | -1127.398 | -1134.5866 | -1141.5536 | -1148.2926 | -1154.7974 | -1161.0611 | -1167.0772 | -1172.8387
-3 | -974.1171 | -974.1171 | -974.1171 | -974.1171 | -974.1171 | -983.8293 | -983.8293 | -983.8293 | -983.8293 | -983.8293 | -993.3938 | -993.3938 | -993.3938 | -993.3938 | -993.3938 | -1002.8068 | -1002.8068 | -1002.8068 | -1002.8068 | -1002.8068 | -1012.0641 | -1012.0641 | -1012.0641 | -1012.0641 | -1012.0641 | -1021.1615 | -1021.1615 | -1021.1615 | -1021.1615 | -1021.1615 | -1030.0946 | -1030.0946 | -1030.0946 | -1030.0946 | -1030.0946 | -1038.8589 | -1038.8589 | -1038.8589 | -1038.8589 | -1038.8589 | -1047.4497 | -1055.8624 | -1064.092 | -1064.092 | -1079.982 | -1087.6319 | -1095.078 | -1102.3147 | -1109.3365 | -1116.1376 | -1122.7121 | -1129.0541 | -1135.1573 | -1141.0158
-2.8 | -937.9674 | -937.9674 | -937.9674 | -937.9674 | -937.9674 | -947.7609 | -947.7609 | -947.7609 | -947.7609 | -947.7609 | -957.4068 | -957.4068 | -957.4068 | -957.4068 | -957.4068 | -966.9015 | -966.9015 | -966.9015 | -966.9015 | -966.9015 | -976.2413 | -976.2413 | -976.2413 | -976.2413 | -976.2413 | -985.4223 | -985.4223 | -985.4223 | -985.4223 | -985.4223 | -994.4405 | -994.4405 | -994.4405 | -994.4405 | -994.4405 | -1003.292 | -1003.292 | -1003.292 | -1003.292 | -1003.292 | -1011.9725 | -1020.4777 | -1028.8032 | -1028.8032 | -1044.897 | -1052.6559 | -1060.2163 | -1067.5733 | -1074.7218 | -1081.6567 | -1088.3726 | -1094.8642 | -1101.1261 | -1107.1525
-2.6 | -898.0564 | -898.0564 | -898.0564 | -898.0564 | -898.0564 | -908.0159 | -908.0159 | -908.0159 | -908.0159 | -908.0159 | -917.8273 | -917.8273 | -917.8273 | -917.8273 | -917.8273 | -927.4874 | -927.4874 | -927.4874 | -927.4874 | -927.4874 | -936.9929 | -936.9929 | -936.9929 | -936.9929 | -936.9929 | -946.3402 | -946.3402 | -946.3402 | -946.3402 | -946.3402 | -955.526 | -955.526 | -955.526 | -955.526 | -955.526 | -964.5466 | -964.5466 | -964.5466 | -964.5466 | -964.5466 | -973.3982 | -982.0771 | -990.5792 | -990.5792 | -1007.0371 | -1014.9845 | -1022.7385 | -1030.2946 | -1037.6483 | -1044.7949 | -1051.7299 | -1058.4483 | -1064.9454 | -1071.2161
-2.4 | -854.212 | -854.212 | -854.212 | -854.212 | -854.212 | -864.4323 | -864.4323 | -864.4323 | -864.4323 | -864.4323 | -874.5031 | -874.5031 | -874.5031 | -874.5031 | -874.5031 | -884.4217 | -884.4217 | -884.4217 | -884.4217 | -884.4217 | -894.1853 | -894.1853 | -894.1853 | -894.1853 | -894.1853 | -903.7907 | -903.7907 | -903.7907 | -903.7907 | -903.7907 | -913.235 | -913.235 | -913.235 | -913.235 | -913.235 | -922.515 | -922.515 | -922.515 | -922.515 | -922.515 | -931.6274 | -940.5688 | -949.3359 | -949.3359 | -966.3325 | -974.5548 | -982.5879 | -990.428 | -998.0712 | -1005.5133 | -1012.7502 | -1019.7776 | -1026.5913 | -1033.187
-2.2 | -806.2963 | -806.2963 | -806.2963 | -806.2963 | -806.2963 | -816.8811 | -816.8811 | -816.8811 | -816.8811 | -816.8811 | -827.3141 | -827.3141 | -827.3141 | -827.3141 | -827.3141 | -837.593 | -837.593 | -837.593 | -837.593 | -837.593 | -847.7153 | -847.7153 | -847.7153 | -847.7153 | -847.7153 | -857.6785 | -857.6785 | -857.6785 | -857.6785 | -857.6785 | -867.4801 | -867.4801 | -867.4801 | -867.4801 | -867.4801 | -877.1172 | -877.1172 | -877.1172 | -877.1172 | -877.1172 | -886.5872 | -895.8871 | -905.014 | -905.014 | -922.7364 | -931.3256 | -939.7292 | -947.9436 | -955.9655 | -963.7914 | -971.4175 | -978.8404 | -986.0562 | -993.061
-2 | -754.2161 | -754.2161 | -754.2161 | -754.2161 | -754.2161 | -765.2767 | -765.2767 | -765.2767 | -765.2767 | -765.2767 | -776.1818 | -776.1818 | -776.1818 | -776.1818 | -776.1818 | -786.9297 | -786.9297 | -786.9297 | -786.9297 | -786.9297 | -797.5182 | -797.5182 | -797.5182 | -797.5182 | -797.5182 | -807.9455 | -807.9455 | -807.9455 | -807.9455 | -807.9455 | -818.2093 | -818.2093 | -818.2093 | -818.2093 | -818.2093 | -828.3074 | -828.3074 | -828.3074 | -828.3074 | -828.3074 | -838.2376 | -847.9973 | -857.5843 | -857.5843 | -876.2295 | -885.2824 | -894.1518 | -902.8349 | -911.3287 | -919.6302 | -927.7364 | -935.6441 | -943.3501 | -950.8512
-1.8 | -697.9337 | -697.9337 | -697.9337 | -697.9337 | -697.9337 | -709.5864 | -709.5864 | -709.5864 | -709.5864 | -709.5864 | -721.0786 | -721.0786 | -721.0786 | -721.0786 | -721.0786 | -732.409 | -732.409 | -732.409 | -732.409 | -732.409 | -743.5759 | -743.5759 | -743.5759 | -743.5759 | -743.5759 | -754.5778 | -754.5778 | -754.5778 | -754.5778 | -754.5778 | -765.4132 | -765.4132 | -765.4132 | -765.4132 | -765.4132 | -776.0802 | -776.0802 | -776.0802 | -776.0802 | -776.0802 | -786.577 | -796.9018 | -807.0526 | -807.0526 | -826.824 | -836.4402 | -845.8738 | -855.1223 | -864.1835 | -873.0548 | -881.7336 | -890.2174 | -898.5035 | -906.5891
-1.6 | -637.4772 | -637.4772 | -637.4772 | -637.4772 | -637.4772 | -649.8405 | -649.8405 | -649.8405 | -649.8405 | -649.8405 | -662.0367 | -662.0367 | -662.0367 | -662.0367 | -662.0367 | -674.0649 | -674.0649 | -674.0649 | -674.0649 | -674.0649 | -685.9241 | -685.9241 | -685.9241 | -685.9241 | -685.9241 | -697.6132 | -697.6132 | -697.6132 | -697.6132 | -697.6132 | -709.1311 | -709.1311 | -709.1311 | -709.1311 | -709.1311 | -720.4765 | -720.4765 | -720.4765 | -720.4765 | -720.4765 | -731.6481 | -742.6446 | -753.4643 | -753.4643 | -774.5675 | -784.8477 | -794.9445 | -804.8562 | -814.5809 | -824.1165 | -833.461 | -842.6123 | -851.5683 | -860.3268
-1.4 | -572.9504 | -572.9504 | -572.9504 | -572.9504 | -572.9504 | -586.1408 | -586.1408 | -586.1408 | -586.1408 | -586.1408 | -599.1562 | -599.1562 | -599.1562 | -599.1562 | -599.1562 | -611.9962 | -611.9962 | -611.9962 | -611.9962 | -611.9962 | -624.6601 | -624.6601 | -624.6601 | -624.6601 | -624.6601 | -637.1474 | -637.1474 | -637.1474 | -637.1474 | -637.1474 | -649.4575 | -649.4575 | -649.4575 | -649.4575 | -649.4575 | -661.5895 | -661.5895 | -661.5895 | -661.5895 | -661.5895 | -673.5426 | -685.3159 | -696.9084 | -696.9084 | -719.5466 | -730.59 | -741.4479 | -752.119 | -762.6018 | -772.8948 | -782.9965 | -792.9053 | -802.6194 | -812.1373
-1.2 | -504.54 | -504.54 | -504.54 | -504.54 | -504.54 | -518.668 | -518.668 | -518.668 | -518.668 | -518.668 | -532.612 | -532.612 | -532.612 | -532.612 | -532.612 | -546.3719 | -546.3719 | -546.3719 | -546.3719 | -546.3719 | -559.9477 | -559.9477 | -559.9477 | -559.9477 | -559.9477 | -573.3392 | -573.3392 | -573.3392 | -573.3392 | -573.3392 | -586.5461 | -586.5461 | -586.5461 | -586.5461 | -586.5461 | -599.5682 | -599.5682 | -599.5682 | -599.5682 | -599.5682 | -612.4049 | -625.056 | -637.5208 | -637.5208 | -661.8891 | -673.7911 | -685.504 | -697.027 | -708.3589 | -719.4988 | -730.4457 | -741.1984 | -751.7556 | -762.1161
-1 | -432.5212 | -432.5212 | -432.5212 | -432.5212 | -432.5212 | -447.6862 | -447.6862 | -447.6862 | -447.6862 | -447.6862 | -462.6577 | -462.6577 | -462.6577 | -462.6577 | -462.6577 | -477.4358 | -477.4358 | -477.4358 | -477.4358 | -477.4358 | -492.021 | -492.021 | -492.021 | -492.021 | -492.021 | -506.4135 | -506.4135 | -506.4135 | -506.4135 | -506.4135 | -520.6132 | -520.6132 | -520.6132 | -520.6132 | -520.6132 | -534.6204 | -534.6204 | -534.6204 | -534.6204 | -534.6204 | -548.435 | -562.057 | -575.4862 | -575.4862 | -601.7655 | -614.6149 | -627.2704 | -639.7315 | -651.9976 | -664.0681 | -675.9425 | -687.6199 | -699.0997 | -710.3809
-0.8 | -357.2587 | -357.2587 | -357.2587 | -357.2587 | -357.2587 | -373.5445 | -373.5445 | -373.5445 | -373.5445 | -373.5445 | -389.6272 | -389.6272 | -389.6272 | -389.6272 | -389.6272 | -405.5074 | -405.5074 | -405.5074 | -405.5074 | -405.5074 | -421.1857 | -421.1857 | -421.1857 | -421.1857 | -421.1857 | -436.6626 | -436.6626 | -436.6626 | -436.6626 | -436.6626 | -451.9385 | -451.9385 | -451.9385 | -451.9385 | -451.9385 | -467.0137 | -467.0137 | -467.0137 | -467.0137 | -467.0137 | -481.8887 | -496.5636 | -511.0386 | -511.0386 | -539.3896 | -553.2657 | -566.9422 | -580.4189 | -593.6957 | -606.7724 | -619.6487 | -632.3243 | -644.7988 | -657.0718
-0.6 | -279.2047 | -279.2047 | -279.2047 | -279.2047 | -279.2047 | -296.6743 | -296.6743 | -296.6743 | -296.6743 | -296.6743 | -313.9323 | -313.9323 | -313.9323 | -313.9323 | -313.9323 | -330.9796 | -330.9796 | -330.9796 | -330.9796 | -330.9796 | -347.8167 | -347.8167 | -347.8167 | -347.8167 | -347.8167 | -364.4443 | -364.4443 | -364.4443 | -364.4443 | -364.4443 | -380.8631 | -380.8631 | -380.8631 | -380.8631 | -380.8631 | -397.0735 | -397.0735 | -397.0735 | -397.0735 | -397.0735 | -413.0761 | -428.8714 | -444.4597 | -444.4597 | -475.0172 | -489.9869 | -504.751 | -519.3095 | -533.6628 | -547.8108 | -561.7535 | -575.4911 | -589.0233 | -602.3501
-0.4 | -198.8911 | -198.8911 | -198.8911 | -198.8911 | -198.8911 | -217.5829 | -217.5829 | -217.5829 | -217.5829 | -217.5829 | -236.0568 | -236.0568 | -236.0568 | -236.0568 | -236.0568 | -254.3134 | -254.3134 | -254.3134 | -254.3134 | -254.3134 | -272.3533 | -272.3533 | -272.3533 | -272.3533 | -272.3533 | -290.1771 | -290.1771 | -290.1771 | -290.1771 | -290.1771 | -307.7855 | -307.7855 | -307.7855 | -307.7855 | -307.7855 | -325.1791 | -325.1791 | -325.1791 | -325.1791 | -325.1791 | -342.3583 | -359.3238 | -376.0761 | -376.0761 | -408.943 | -425.0585 | -440.9626 | -456.6557 | -472.138 | -487.4099 | -502.4716 | -517.3234 | -531.9653 | -546.3976
-0.2 | -116.9176 | -116.9176 | -116.9176 | -116.9176 | -116.9176 | -136.8425 | -136.8425 | -136.8425 | -136.8425 | -136.8425 | -156.5461 | -156.5461 | -156.5461 | -156.5461 | -156.5461 | -176.0287 | -176.0287 | -176.0287 | -176.0287 | -176.0287 | -195.2906 | -195.2906 | -195.2906 | -195.2906 | -195.2906 | -214.3324 | -214.3324 | -214.3324 | -214.3324 | -214.3324 | -233.1545 | -233.1545 | -233.1545 | -233.1545 | -233.1545 | -251.7572 | -251.7572 | -251.7572 | -251.7572 | -251.7572 | -270.1411 | -288.3065 | -306.2541 | -306.2541 | -341.4971 | -358.7935 | -375.8737 | -392.7381 | -409.3872 | -425.8212 | -442.0406 | -458.0457 | -473.8368 | -489.4141
-9.9476e-14 | -33.9361 | -33.9361 | -33.9361 | -33.9361 | -33.9361 | -55.0752 | -55.0752 | -55.0752 | -55.0752 | -55.0752 | -75.9937 | -75.9937 | -75.9937 | -75.9937 | -75.9937 | -96.6913 | -96.6913 | -96.6913 | -96.6913 | -96.6913 | -117.168 | -117.168 | -117.168 | -117.168 | -117.168 | -137.4238 | -137.4238 | -137.4238 | -137.4238 | -137.4238 | -157.4588 | -157.4588 | -157.4588 | -157.4588 | -157.4588 | -177.273 | -177.273 | -177.273 | -177.273 | -177.273 | -196.8665 | -216.2396 | -235.3925 | -235.3925 | -273.0384 | -291.532 | -309.8064 | -327.8618 | -345.6988 | -363.3174 | -380.718 | -397.901 | -414.8666 | -431.6152
0.2 | 49.3696 | 49.3696 | 49.3696 | 49.3696 | 49.3696 | 27.065 | 27.065 | 27.065 | 27.065 | 27.065 | 4.9755 | 4.9755 | 4.9755 | 4.9755 | 4.9755 | -16.8981 | -16.8981 | -16.8981 | -16.8981 | -16.8981 | -38.5549 | -38.5549 | -38.5549 | -38.5549 | -38.5549 | -59.9943 | -59.9943 | -59.9943 | -59.9943 | -59.9943 | -81.2158 | -81.2158 | -81.2158 | -81.2158 | -81.2158 | -102.219 | -102.219 | -102.219 | -102.219 | -102.219 | -123.0034 | -143.5687 | -163.9147 | -163.9147 | -203.9482 | -223.6354 | -243.1029 | -262.3508 | -281.379 | -300.1876 | -318.7768 | -337.1467 | -355.2974 | -373.2292
0.4 | 132.305 | 132.305 | 132.305 | 132.305 | 132.305 | 108.9123 | 108.9123 | 108.9123 | 108.9123 | 108.9123 | 85.7237 | 85.7237 | 85.7237 | 85.7237 | 85.7237 | 62.7408 | 62.7408 | 62.7408 | 62.7408 | 62.7408 | 39.9653 | 39.9653 | 39.9653 | 39.9653 | 39.9653 | 17.3987 | 17.3987 | 17.3987 | 17.3987 | 17.3987 | -4.9577 | -4.9577 | -4.9577 | -4.9577 | -4.9577 | -27.1027 | -27.1027 | -27.1027 | -27.1027 | -27.1027 | -49.0352 | -70.7542 | -92.2588 | -92.2588 | -134.6217 | -155.4788 | -176.1188 | -196.5415 | -216.7463 | -236.7329 | -256.5012 | -276.0509 | -295.3818 | -314.4939
0.6 | 214.1877 | 214.1877 | 214.1877 | 214.1877 | 214.1877 | 189.8103 | 189.8103 | 189.8103 | 189.8103 | 189.8103 | 165.6201 | 165.6201 | 165.6201 | 165.6201 | 165.6201 | 141.6196 | 141.6196 | 141.6196 | 141.6196 | 141.6196 | 117.8117 | 117.8117 | 117.8117 | 117.8117 | 117.8117 | 94.1987 | 94.1987 | 94.1987 | 94.1987 | 94.1987 | 70.783 | 70.783 | 70.783 | 70.783 | 70.783 | 47.5666 | 47.5666 | 47.5666 | 47.5666 | 47.5666 | 24.5517 | 1.7399 | -20.8669 | -20.8669 | -65.4596 | -87.4427 | -109.2154 | -130.7766 | -152.1252 | -173.2604 | -194.1814 | -214.8875 | -235.3781 | -255.6526
0.8 | 294.3688 | 294.3688 | 294.3688 | 294.3688 | 294.3688 | 269.1321 | 269.1321 | 269.1321 | 269.1321 | 269.1321 | 244.0595 | 244.0595 | 244.0595 | 244.0595 | 244.0595 | 219.1551 | 219.1551 | 219.1551 | 219.1551 | 219.1551 | 194.4227 | 194.4227 | 194.4227 | 194.4227 | 194.4227 | 169.8658 | 169.8658 | 169.8658 | 169.8658 | 169.8658 | 145.4877 | 145.4877 | 145.4877 | 145.4877 | 145.4877 | 121.2916 | 121.2916 | 121.2916 | 121.2916 | 121.2916 | 97.2806 | 73.4575 | 49.8249 | 49.8249 | 3.1413 | -19.9053 | -42.7523 | -65.3978 | -87.8401 | -110.0775 | -132.1085 | -153.9318 | -175.5462 | -196.9504
1 | 372.2526 | 372.2526 | 372.2526 | 372.2526 | 372.2526 | 346.2984 | 346.2984 | 346.2984 | 346.2984 | 346.2984 | 320.4802 | 320.4802 | 320.4802 | 320.4802 | 320.4802 | 294.803 | 294.803 | 294.803 | 294.803 | 294.803 | 269.2717 | 269.2717 | 269.2717 | 269.2717 | 269.2717 | 243.8911 | 243.8911 | 243.8911 | 243.8911 | 243.8911 | 218.6655 | 218.6655 | 218.6655 | 218.6655 | 218.6655 | 193.5994 | 193.5994 | 193.5994 | 193.5994 | 193.5994 | 168.6968 | 143.9615 | 119.3974 | 119.3974 | 70.7965 | 46.7662 | 22.9201 | -0.73907 | -24.2086 | -47.486 | -70.569 | -93.4554 | -116.143 | -138.6301
1.2 | 447.3122 | 447.3122 | 447.3122 | 447.3122 | 447.3122 | 420.7937 | 420.7937 | 420.7937 | 420.7937 | 420.7937 | 394.3781 | 394.3781 | 394.3781 | 394.3781 | 394.3781 | 368.0717 | 368.0717 | 368.0717 | 368.0717 | 368.0717 | 341.8802 | 341.8802 | 341.8802 | 341.8802 | 341.8802 | 315.8096 | 315.8096 | 315.8096 | 315.8096 | 315.8096 | 289.8654 | 289.8654 | 289.8654 | 289.8654 | 289.8654 | 264.053 | 264.053 | 264.053 | 264.053 | 264.053 | 238.3775 | 212.8441 | 187.4574 | 187.4574 | 137.1426 | 112.2231 | 87.4676 | 62.8801 | 38.464 | 14.2229 | -9.8399 | -33.7213 | -57.4184 | -80.9285
1.4 | 519.101 | 519.101 | 519.101 | 519.101 | 519.101 | 492.1768 | 492.1768 | 492.1768 | 492.1768 | 492.1768 | 465.3186 | 465.3186 | 465.3186 | 465.3186 | 465.3186 | 438.5336 | 438.5336 | 438.5336 | 438.5336 | 438.5336 | 411.8286 | 411.8286 | 411.8286 | 411.8286 | 411.8286 | 385.2105 | 385.2105 | 385.2105 | 385.2105 | 385.2105 | 358.6857 | 358.6857 | 358.6857 | 358.6857 | 358.6857 | 332.2607 | 332.2607 | 332.2607 | 332.2607 | 332.2607 | 305.9418 | 279.7348 | 253.6458 | 253.6458 | 201.8438 | 176.1417 | 150.5789 | 125.1603 | 99.8908 | 74.7746 | 49.8163 | 25.0197 | 0.38899 | -24.0722
1.6 | 587.2603 | 587.2603 | 587.2603 | 587.2603 | 587.2603 | 560.0884 | 560.0884 | 560.0884 | 560.0884 | 560.0884 | 532.9432 | 532.9432 | 532.9432 | 532.9432 | 532.9432 | 505.8323 | 505.8323 | 505.8323 | 505.8323 | 505.8323 | 478.7635 | 478.7635 | 478.7635 | 478.7635 | 478.7635 | 451.7442 | 451.7442 | 451.7442 | 451.7442 | 451.7442 | 424.7818 | 424.7818 | 424.7818 | 424.7818 | 424.7818 | 397.8836 | 397.8836 | 397.8836 | 397.8836 | 397.8836 | 371.0567 | 344.3081 | 317.6445 | 317.6445 | 264.5987 | 238.2293 | 211.9704 | 185.828 | 159.8077 | 133.915 | 108.1554 | 82.5339 | 57.0555 | 31.7249
1.8 | 651.5209 | 651.5209 | 651.5209 | 651.5209 | 651.5209 | 624.2544 | 624.2544 | 624.2544 | 624.2544 | 624.2544 | 596.9736 | 596.9736 | 596.9736 | 596.9736 | 596.9736 | 569.6868 | 569.6868 | 569.6868 | 569.6868 | 569.6868 | 542.402 | 542.402 | 542.402 | 542.402 | 542.402 | 515.1273 | 515.1273 | 515.1273 | 515.1273 | 515.1273 | 487.8706 | 487.8706 | 487.8706 | 487.8706 | 487.8706 | 460.6399 | 460.6399 | 460.6399 | 460.6399 | 460.6399 | 433.4429 | 406.2873 | 379.1807 | 379.1807 | 325.1443 | 298.2289 | 271.3914 | 244.6387 | 217.9776 | 191.4144 | 164.9556 | 138.6072 | 112.3753 | 86.2655
2 | 711.7017 | 711.7017 | 711.7017 | 711.7017 | 711.7017 | 684.484 | 684.484 | 684.484 | 684.484 | 684.484 | 657.2111 | 657.2111 | 657.2111 | 657.2111 | 657.2111 | 629.8912 | 629.8912 | 629.8912 | 629.8912 | 629.8912 | 602.5325 | 602.5325 | 602.5325 | 602.5325 | 602.5325 | 575.1434 | 575.1434 | 575.1434 | 575.1434 | 575.1434 | 547.7322 | 547.7322 | 547.7322 | 547.7322 | 547.7322 | 520.307 | 520.307 | 520.307 | 520.307 | 520.307 | 492.8762 | 465.4479 | 438.0302 | 438.0302 | 383.259 | 355.9214 | 328.6261 | 301.3809 | 274.1932 | 247.0704 | 220.0197 | 193.0483 | 166.163 | 139.3705
2.2 | 767.7043 | 767.7043 | 767.7043 | 767.7043 | 767.7043 | 740.6663 | 740.6663 | 740.6663 | 740.6663 | 740.6663 | 713.533 | 713.533 | 713.533 | 713.533 | 713.533 | 686.3125 | 686.3125 | 686.3125 | 686.3125 | 686.3125 | 659.0129 | 659.0129 | 659.0129 | 659.0129 | 659.0129 | 631.6424 | 631.6424 | 631.6424 | 631.6424 | 631.6424 | 604.2092 | 604.2092 | 604.2092 | 604.2092 | 604.2092 | 576.7218 | 576.7218 | 576.7218 | 576.7218 | 576.7218 | 549.1884 | 521.6176 | 494.0178 | 494.0178 | 438.7647 | 411.1282 | 383.4962 | 355.8771 | 328.2788 | 300.7097 | 273.1775 | 245.6903 | 218.2557 | 190.8813
2.4 | 819.5054 | 819.5054 | 819.5054 | 819.5054 | 819.5054 | 792.7629 | 792.7629 | 792.7629 | 792.7629 | 792.7629 | 765.8872 | 765.8872 | 765.8872 | 765.8872 | 765.8872 | 738.8858 | 738.8858 | 738.8858 | 738.8858 | 738.8858 | 711.7662 | 711.7662 | 711.7662 | 711.7662 | 711.7662 | 684.5364 | 684.5364 | 684.5364 | 684.5364 | 684.5364 | 657.2042 | 657.2042 | 657.2042 | 657.2042 | 657.2042 | 629.7779 | 629.7779 | 629.7779 | 629.7779 | 629.7779 | 602.2656 | 574.6758 | 547.0168 | 547.0168 | 491.5257 | 463.7107 | 435.8609 | 407.985 | 380.0916 | 352.1893 | 324.2866 | 296.392 | 268.514 | 240.6609
2.6 | 867.1465 | 867.1465 | 867.1465 | 867.1465 | 867.1465 | 840.7993 | 840.7993 | 840.7993 | 840.7993 | 840.7993 | 814.2838 | 814.2838 | 814.2838 | 814.2838 | 814.2838 | 787.6065 | 787.6065 | 787.6065 | 787.6065 | 787.6065 | 760.7744 | 760.7744 | 760.7744 | 760.7744 | 760.7744 | 733.7947 | 733.7947 | 733.7947 | 733.7947 | 733.7947 | 706.6747 | 706.6747 | 706.6747 | 706.6747 | 706.6747 | 679.422 | 679.422 | 679.422 | 679.422 | 679.422 | 652.0445 | 624.5502 | 596.9471 | 596.9471 | 541.4484 | 513.5698 | 485.6165 | 457.5974 | 429.5211 | 401.3967 | 373.2329 | 345.0387 | 316.8229 | 288.5945
2.8 | 910.7242 | 910.7242 | 910.7242 | 910.7242 | 910.7242 | 884.8554 | 884.8554 | 884.8554 | 884.8554 | 884.8554 | 858.7866 | 858.7866 | 858.7866 | 858.7866 | 858.7866 | 832.5233 | 832.5233 | 832.5233 | 832.5233 | 832.5233 | 806.0715 | 806.0715 | 806.0715 | 806.0715 | 806.0715 | 779.4374 | 779.4374 | 779.4374 | 779.4374 | 779.4374 | 752.6276 | 752.6276 | 752.6276 | 752.6276 | 752.6276 | 725.6489 | 725.6489 | 725.6489 | 725.6489 | 725.6489 | 698.5083 | 671.2132 | 643.7713 | 643.7713 | 588.4784 | 560.6437 | 532.6948 | 504.6401 | 476.4885 | 448.2488 | 419.93 | 391.5412 | 363.0914 | 334.5899
3 | 950.379 | 950.379 | 950.379 | 950.379 | 950.379 | 925.0553 | 925.0553 | 925.0553 | 925.0553 | 925.0553 | 899.5037 | 899.5037 | 899.5037 | 899.5037 | 899.5037 | 873.7288 | 873.7288 | 873.7288 | 873.7288 | 873.7288 | 847.7352 | 847.7352 | 847.7352 | 847.7352 | 847.7352 | 821.528 | 821.528 | 821.528 | 821.528 | 821.528 | 795.1127 | 795.1127 | 795.1127 | 795.1127 | 795.1127 | 768.495 | 768.495 | 768.495 | 768.495 | 768.495 | 741.6811 | 714.6774 | 687.4908 | 687.4908 | 632.5973 | 604.9054 | 577.0606 | 549.071 | 520.9451 | 492.6913 | 464.3186 | 435.8358 | 407.252 | 378.5766
3.2 | 986.285 | 986.285 | 986.285 | 986.285 | 986.285 | 961.5575 | 961.5575 | 961.5575 | 961.5575 | 961.5575 | 936.5787 | 936.5787 | 936.5787 | 936.5787 | 936.5787 | 911.3514 | 911.3514 | 911.3514 | 911.3514 | 911.3514 | 885.8792 | 885.8792 | 885.8792 | 885.8792 | 885.8792 | 860.1658 | 860.1658 | 860.1658 | 860.1658 | 860.1658 | 834.2154 | 834.2154 | 834.2154 | 834.2154 | 834.2154 | 808.0326 | 808.0326 | 808.0326 | 808.0326 | 808.0326 | 781.6223 | 754.9899 | 728.1411 | 728.1411 | 673.8191 | 646.3591 | 618.7092 | 590.8769 | 562.8698 | 534.6962 | 506.3642 | 477.8826 | 449.2601 | 420.5057
3.4 | 1018.6409 | 1018.6409 | 1018.6409 | 1018.6409 | 1018.6409 | 994.5465 | 994.5465 | 994.5465 | 994.5465 | 994.5465 | 970.1813 | 970.1813 | 970.1813 | 970.1813 | 970.1813 | 945.547 | 945.547 | 945.547 | 945.547 | 945.547 | 920.6454 | 920.6454 | 920.6454 | 920.6454 | 920.6454 | 895.479 | 895.479 | 895.479 | 895.479 | 895.479 | 870.0505 | 870.0505 | 870.0505 | 870.0505 | 870.0505 | 844.3632 | 844.3632 | 844.3632 | 844.3632 | 844.3632 | 818.4207 | 792.227 | 765.7866 | 765.7866 | 712.1859 | 685.0365 | 657.6625 | 630.0704 | 602.2671 | 574.2598 | 546.0561 | 517.664 | 489.0919 | 460.3481
3.6 | 1047.6608 | 1047.6608 | 1047.6608 | 1047.6608 | 1047.6608 | 1024.2235 | 1024.2235 | 1024.2235 | 1024.2235 | 1024.2235 | 1000.5002 | 1000.5002 | 1000.5002 | 1000.5002 | 1000.5002 | 976.491 | 976.491 | 976.491 | 976.491 | 976.491 | 952.1964 | 952.1964 | 952.1964 | 952.1964 | 952.1964 | 927.6173 | 927.6173 | 927.6173 | 927.6173 | 927.6173 | 902.7551 | 902.7551 | 902.7551 | 902.7551 | 902.7551 | 877.6114 | 877.6114 | 877.6114 | 877.6114 | 877.6114 | 852.1884 | 826.4889 | 800.5158 | 800.5158 | 747.7637 | 720.9932 | 693.9659 | 666.6874 | 639.1634 | 611.4001 | 583.4042 | 555.1827 | 526.7431 | 498.0933
3.8 | 1073.5679 | 1073.5679 | 1073.5679 | 1073.5679 | 1073.5679 | 1050.8004 | 1050.8004 | 1050.8004 | 1050.8004 | 1050.8004 | 1027.7356 | 1027.7356 | 1027.7356 | 1027.7356 | 1027.7356 | 1004.3723 | 1004.3723 | 1004.3723 | 1004.3723 | 1004.3723 | 980.7093 | 980.7093 | 980.7093 | 980.7093 | 980.7093 | 956.7462 | 956.7462 | 956.7462 | 956.7462 | 956.7462 | 932.4826 | 932.4826 | 932.4826 | 932.4826 | 932.4826 | 907.9189 | 907.9189 | 907.9189 | 907.9189 | 907.9189 | 883.0558 | 857.8944 | 832.4362 | 832.4362 | 780.6383 | 754.3042 | 727.6844 | 700.7831 | 673.6047 | 646.1542 | 618.437 | 590.4592 | 562.227 | 533.7476
4 | 1096.5879 | 1096.5879 | 1096.5879 | 1096.5879 | 1096.5879 | 1074.4932 | 1074.4932 | 1074.4932 | 1074.4932 | 1074.4932 | 1052.0938 | 1052.0938 | 1052.0938 | 1052.0938 | 1052.0938 | 1029.3868 | 1029.3868 | 1029.3868 | 1029.3868 | 1029.3868 | 1006.3698 | 1006.3698 | 1006.3698 | 1006.3698 | 1006.3698 | 983.0407 | 983.0407 | 983.0407 | 983.0407 | 983.0407 | 959.3978 | 959.3978 | 959.3978 | 959.3978 | 959.3978 | 935.4399 | 935.4399 | 935.4399 | 935.4399 | 935.4399 | 911.1661 | 886.576 | 861.6697 | 861.6697 | 810.9107 | 785.0606 | 758.8992 | 732.4291 | 705.6532 | 678.5753 | 651.1993 | 623.53 | 595.5724 | 567.3324
4.2 | 1116.9444 | 1116.9444 | 1116.9444 | 1116.9444 | 1116.9444 | 1095.5176 | 1095.5176 | 1095.5176 | 1095.5176 | 1095.5176 | 1073.7819 | 1073.7819 | 1073.7819 | 1073.7819 | 1073.7819 | 1051.7331 | 1051.7331 | 1051.7331 | 1051.7331 | 1051.7331 | 1029.3673 | 1029.3673 | 1029.3673 | 1029.3673 | 1029.3673 | 1006.6812 | 1006.6812 | 1006.6812 | 1006.6812 | 1006.6812 | 983.6716 | 983.6716 | 983.6716 | 983.6716 | 983.6716 | 960.3357 | 960.3357 | 960.3357 | 960.3357 | 960.3357 | 936.6712 | 912.6761 | 888.3488 | 888.3488 | 838.694 | 813.3658 | 787.7042 | 761.7099 | 735.3846 | 708.7302 | 681.7493 | 654.4451 | 626.8213 | 598.8822
4.4 | 1134.8554 | 1134.8554 | 1134.8554 | 1134.8554 | 1134.8554 | 1114.0849 | 1114.0849 | 1114.0849 | 1114.0849 | 1114.0849 | 1093.0043 | 1093.0043 | 1093.0043 | 1093.0043 | 1093.0043 | 1071.6082 | 1071.6082 | 1071.6082 | 1071.6082 | 1071.6082 | 1049.8916 | 1049.8916 | 1049.8916 | 1049.8916 | 1049.8916 | 1027.8495 | 1027.8495 | 1027.8495 | 1027.8495 | 1027.8495 | 1005.4776 | 1005.4776 | 1005.4776 | 1005.4776 | 1005.4776 | 982.7717 | 982.7717 | 982.7717 | 982.7717 | 982.7717 | 959.7278 | 936.3425 | 912.6127 | 912.6127 | 864.1097 | 839.3325 | 814.203 | 788.7205 | 762.8849 | 736.6965 | 710.1562 | 683.2657 | 656.027 | 628.443
4.6 | 1150.5301 | 1150.5301 | 1150.5301 | 1150.5301 | 1150.5301 | 1130.3991 | 1130.3991 | 1130.3991 | 1130.3991 | 1130.3991 | 1109.9595 | 1109.9595 | 1109.9595 | 1109.9595 | 1109.9595 | 1089.2047 | 1089.2047 | 1089.2047 | 1089.2047 | 1089.2047 | 1068.1287 | 1068.1287 | 1068.1287 | 1068.1287 | 1068.1287 | 1046.7252 | 1046.7252 | 1046.7252 | 1046.7252 | 1046.7252 | 1024.9886 | 1024.9886 | 1024.9886 | 1024.9886 | 1024.9886 | 1002.9133 | 1002.9133 | 1002.9133 | 1002.9133 | 1002.9133 | 980.494 | 957.7259 | 934.6043 | 934.6043 | 887.2845 | 863.0792 | 838.5062 | 813.5632 | 788.2483 | 762.5603 | 736.4982 | 710.0621 | 683.2523 | 656.0699
4.8 | 1164.1676 | 1164.1676 | 1164.1676 | 1164.1676 | 1164.1676 | 1144.6552 | 1144.6552 | 1144.6552 | 1144.6552 | 1144.6552 | 1124.8379 | 1124.8379 | 1124.8379 | 1124.8379 | 1124.8379 | 1104.7084 | 1104.7084 | 1104.7084 | 1104.7084 | 1104.7084 | 1084.2593 | 1084.2593 | 1084.2593 | 1084.2593 | 1084.2593 | 1063.4835 | 1063.4835 | 1063.4835 | 1063.4835 | 1063.4835 | 1042.3739 | 1042.3739 | 1042.3739 | 1042.3739 | 1042.3739 | 1020.924 | 1020.924 | 1020.924 | 1020.924 | 1020.924 | 999.127 | 976.9767 | 954.4672 | 954.4672 | 908.348 | 884.7281 | 860.7286 | 836.3453 | 811.5748 | 786.4139 | 760.8602 | 734.9118 | 708.5672 | 681.826
5 | 1175.9551 | 1175.9551 | 1175.9551 | 1175.9551 | 1175.9551 | 1157.0374 | 1157.0374 | 1157.0374 | 1157.0374 | 1157.0374 | 1137.8206 | 1137.8206 | 1137.8206 | 1137.8206 | 1137.8206 | 1118.2964 | 1118.2964 | 1118.2964 | 1118.2964 | 1118.2964 | 1098.4566 | 1098.4566 | 1098.4566 | 1098.4566 | 1098.4566 | 1078.2931 | 1078.2931 | 1078.2931 | 1078.2931 | 1078.2931 | 1057.7978 | 1057.7978 | 1057.7978 | 1057.7978 | 1057.7978 | 1036.9629 | 1036.9629 | 1036.9629 | 1036.9629 | 1036.9629 | 1015.7805 | 994.2433 | 972.3439 | 972.3439 | 927.4303 | 904.4031 | 880.9873 | 857.1772 | 832.9677 | 808.354 | 783.3318 | 757.8974 | 732.0477 | 705.7801
5.2 | 1186.0674 | 1186.0674 | 1186.0674 | 1186.0674 | 1186.0674 | 1167.7185 | 1167.7185 | 1167.7185 | 1167.7185 | 1167.7185 | 1149.0778 | 1149.0778 | 1149.0778 | 1149.0778 | 1149.0778 | 1130.1363 | 1130.1363 | 1130.1363 | 1130.1363 | 1130.1363 | 1110.8851 | 1110.8851 | 1110.8851 | 1110.8851 | 1110.8851 | 1091.3152 | 1091.3152 | 1091.3152 | 1091.3152 | 1091.3152 | 1071.4175 | 1071.4175 | 1071.4175 | 1071.4175 | 1071.4175 | 1051.1833 | 1051.1833 | 1051.1833 | 1051.1833 | 1051.1833 | 1030.6037 | 1009.67 | 988.3738 | 988.3738 | 944.6603 | 922.2272 | 899.3996 | 876.1703 | 852.5324 | 828.4795 | 804.0057 | 779.1053 | 753.7735 | 728.0058
5.4 | 1194.6668 | 1194.6668 | 1194.6668 | 1194.6668 | 1194.6668 | 1176.8593 | 1176.8593 | 1176.8593 | 1176.8593 | 1176.8593 | 1158.7687 | 1158.7687 | 1158.7687 | 1158.7687 | 1158.7687 | 1140.3855 | 1140.3855 | 1140.3855 | 1140.3855 | 1140.3855 | 1121.6999 | 1121.6999 | 1121.6999 | 1121.6999 | 1121.6999 | 1102.7022 | 1102.7022 | 1102.7022 | 1102.7022 | 1102.7022 | 1083.3827 | 1083.3827 | 1083.3827 | 1083.3827 | 1083.3827 | 1063.7317 | 1063.7317 | 1063.7317 | 1063.7317 | 1063.7317 | 1043.7393 | 1023.3959 | 1002.692 | 1002.692 | 960.1642 | 938.3219 | 916.0819 | 893.4356 | 870.3745 | 846.8906 | 822.9761 | 798.6239 | 773.8272 | 748.5798
5.6 | 1201.903 | 1201.903 | 1201.903 | 1201.903 | 1201.903 | 1184.6089 | 1184.6089 | 1184.6089 | 1184.6089 | 1184.6089 | 1167.0414 | 1167.0414 | 1167.0414 | 1167.0414 | 1167.0414 | 1149.1905 | 1149.1905 | 1149.1905 | 1149.1905 | 1149.1905 | 1131.0459 | 1131.0459 | 1131.0459 | 1131.0459 | 1131.0459 | 1112.5974 | 1112.5974 | 1112.5974 | 1112.5974 | 1112.5974 | 1093.8345 | 1093.8345 | 1093.8345 | 1093.8345 | 1093.8345 | 1074.7466 | 1074.7466 | 1074.7466 | 1074.7466 | 1074.7466 | 1055.3234 | 1035.5541 | 1015.4282 | 1015.4282 | 974.0642 | 952.8054 | 931.1482 | 909.0825 | 886.5986 | 863.6868 | 840.3378 | 816.5427 | 792.2931 | 767.5807
5.8 | 1207.9134 | 1207.9134 | 1207.9134 | 1207.9134 | 1207.9134 | 1191.1044 | 1191.1044 | 1191.1044 | 1191.1044 | 1191.1044 | 1174.0326 | 1174.0326 | 1174.0326 | 1174.0326 | 1174.0326 | 1156.6875 | 1156.6875 | 1156.6875 | 1156.6875 | 1156.6875 | 1139.0584 | 1139.0584 | 1139.0584 | 1139.0584 | 1139.0584 | 1121.1346 | 1121.1346 | 1121.1346 | 1121.1346 | 1121.1346 | 1102.9051 | 1102.9051 | 1102.9051 | 1102.9051 | 1102.9051 | 1084.3588 | 1084.3588 | 1084.3588 | 1084.3588 | 1084.3588 | 1065.4844 | 1046.2706 | 1026.706 | 1026.706 | 986.4781 | 965.7919 | 944.7089 | 923.2178 | 901.3074 | 878.9666 | 856.1846 | 832.9509 | 809.2553 | 785.088
6 | 1212.8237 | 1212.8237 | 1212.8237 | 1212.8237 | 1212.8237 | 1196.4718 | 1196.4718 | 1196.4718 | 1196.4718 | 1196.4718 | 1179.8682 | 1179.8682 | 1179.8682 | 1179.8682 | 1179.8682 | 1163.002 | 1163.002 | 1163.002 | 1163.002 | 1163.002 | 1145.8625 | 1145.8625 | 1145.8625 | 1145.8625 | 1145.8625 | 1128.4383 | 1128.4383 | 1128.4383 | 1128.4383 | 1128.4383 | 1110.7182 | 1110.7182 | 1110.7182 | 1110.7182 | 1110.7182 | 1092.6904 | 1092.6904 | 1092.6904 | 1092.6904 | 1092.6904 | 1074.3432 | 1055.6646 | 1036.6424 | 1036.6424 | 997.518 | 977.3909 | 956.8706 | 935.9447 | 914.6006 | 892.826 | 870.6087 | 847.9366 | 824.7979 | 801.1811
6.2 | 1216.7486 | 1216.7486 | 1216.7486 | 1216.7486 | 1216.7486 | 1200.8262 | 1200.8262 | 1200.8262 | 1200.8262 | 1200.8262 | 1184.6635 | 1184.6635 | 1184.6635 | 1184.6635 | 1184.6635 | 1168.2496 | 1168.2496 | 1168.2496 | 1168.2496 | 1168.2496 | 1151.5735 | 1151.5735 | 1151.5735 | 1151.5735 | 1151.5735 | 1134.6236 | 1134.6236 | 1134.6236 | 1134.6236 | 1134.6236 | 1117.3882 | 1117.3882 | 1117.3882 | 1117.3882 | 1117.3882 | 1099.8553 | 1099.8553 | 1099.8553 | 1099.8553 | 1099.8553 | 1082.0126 | 1063.8477 | 1045.3477 | 1045.3477 | 1007.2905 | 987.7069 | 967.7354 | 947.3625 | 926.5747 | 905.3584 | 883.7 | 861.5861 | 839.0035 | 815.9389
6.4 | 1219.7921 | 1219.7921 | 1219.7921 | 1219.7921 | 1219.7921 | 1204.2723 | 1204.2723 | 1204.2723 | 1204.2723 | 1204.2723 | 1188.524 | 1188.524 | 1188.524 | 1188.524 | 1188.524 | 1172.5361 | 1172.5361 | 1172.5361 | 1172.5361 | 1172.5361 | 1156.2975 | 1156.2975 | 1156.2975 | 1156.2975 | 1156.2975 | 1139.7965 | 1139.7965 | 1139.7965 | 1139.7965 | 1139.7965 | 1123.0211 | 1123.0211 | 1123.0211 | 1123.0211 | 1123.0211 | 1105.9591 | 1105.9591 | 1105.9591 | 1105.9591 | 1105.9591 | 1088.5977 | 1070.9241 | 1052.9251 | 1052.9251 | 1015.8962 | 996.8386 | 977.4 | 957.566 | 937.3221 | 916.6535 | 895.5456 | 873.9836 | 851.9528 | 829.4386
6.6 | 1222.0487 | 1222.0487 | 1222.0487 | 1222.0487 | 1222.0487 | 1206.9056 | 1206.9056 | 1206.9056 | 1206.9056 | 1206.9056 | 1191.5457 | 1191.5457 | 1191.5457 | 1191.5457 | 1191.5457 | 1175.9582 | 1175.9582 | 1175.9582 | 1175.9582 | 1175.9582 | 1160.1318 | 1160.1318 | 1160.1318 | 1160.1318 | 1160.1318 | 1144.0546 | 1144.0546 | 1144.0546 | 1144.0546 | 1144.0546 | 1127.7147 | 1127.7147 | 1127.7147 | 1127.7147 | 1127.7147 | 1111.0994 | 1111.0994 | 1111.0994 | 1111.0994 | 1111.0994 | 1094.1959 | 1076.991 | 1059.471 | 1059.471 | 1023.4297 | 1004.8795 | 985.9565 | 966.6454 | 946.9309 | 926.7974 | 906.229 | 885.21 | 863.7242 | 841.7557
6.8 | 1223.6037 | 1223.6037 | 1223.6037 | 1223.6037 | 1223.6037 | 1208.8123 | 1208.8123 | 1208.8123 | 1208.8123 | 1208.8123 | 1193.8161 | 1193.8161 | 1193.8161 | 1193.8161 | 1193.8161 | 1178.6042 | 1178.6042 | 1178.6042 | 1178.6042 | 1178.6042 | 1163.1652 | 1163.1652 | 1163.1652 | 1163.1652 | 1163.1652 | 1147.4874 | 1147.4874 | 1147.4874 | 1147.4874 | 1147.4874 | 1131.5586 | 1131.5586 | 1131.5586 | 1131.5586 | 1131.5586 | 1115.3662 | 1115.3662 | 1115.3662 | 1115.3662 | 1115.3662 | 1098.8972 | 1082.1382 | 1065.0751 | 1065.0751 | 1029.9795 | 1011.9171 | 993.4912 | 974.6858 | 955.485 | 935.8721 | 915.8305 | 895.3433 | 874.3933 | 852.9632
7 | 1224.5343 | 1224.5343 | 1224.5343 | 1224.5343 | 1224.5343 | 1210.0709 | 1210.0709 | 1210.0709 | 1210.0709 | 1210.0709 | 1195.4144 | 1195.4144 | 1195.4144 | 1195.4144 | 1195.4144 | 1180.5541 | 1180.5541 | 1180.5541 | 1180.5541 | 1180.5541 | 1165.4787 | 1165.4787 | 1165.4787 | 1165.4787 | 1165.4787 | 1150.1764 | 1150.1764 | 1150.1764 | 1150.1764 | 1150.1764 | 1134.6352 | 1134.6352 | 1134.6352 | 1134.6352 | 1134.6352 | 1118.8423 | 1118.8423 | 1118.8423 | 1118.8423 | 1118.8423 | 1102.7847 | 1086.4488 | 1069.8205 | 1069.8205 | 1035.628 | 1018.0334 | 1000.0853 | 981.7676 | 963.0634 | 943.9554 | 924.4263 | 904.4581 | 884.0327 | 863.1316
7.2 | 1224.9099 | 1224.9099 | 1224.9099 | 1224.9099 | 1224.9099 | 1210.7519 | 1210.7519 | 1210.7519 | 1210.7519 | 1210.7519 | 1196.4125 | 1196.4125 | 1196.4125 | 1196.4125 | 1196.4125 | 1181.8809 | 1181.8809 | 1181.8809 | 1181.8809 | 1181.8809 | 1167.146 | 1167.146 | 1167.146 | 1167.146 | 1167.146 | 1152.1964 | 1152.1964 | 1152.1964 | 1152.1964 | 1152.1964 | 1137.0197 | 1137.0197 | 1137.0197 | 1137.0197 | 1137.0197 | 1121.6036 | 1121.6036 | 1121.6036 | 1121.6036 | 1121.6036 | 1105.9348 | 1089.9996 | 1073.784 | 1073.784 | 1040.4521 | 1023.3048 | 1005.8151 | 987.9661 | 969.7407 | 951.1209 | 932.0887 | 912.6253 | 892.7117 | 872.3285
7.4 | 1224.7933 | 1224.7933 | 1224.7933 | 1224.7933 | 1224.7933 | 1210.9193 | 1210.9193 | 1210.9193 | 1210.9193 | 1210.9193 | 1196.8752 | 1196.8752 | 1196.8752 | 1196.8752 | 1196.8752 | 1182.6505 | 1182.6505 | 1182.6505 | 1182.6505 | 1182.6505 | 1168.2342 | 1168.2342 | 1168.2342 | 1168.2342 | 1168.2342 | 1153.615 | 1153.615 | 1153.615 | 1153.615 | 1153.615 | 1138.7809 | 1138.7809 | 1138.7809 | 1138.7809 | 1138.7809 | 1123.7194 | 1123.7194 | 1123.7194 | 1123.7194 | 1123.7194 | 1108.4173 | 1092.8611 | 1077.0366 | 1077.0366 | 1044.523 | 1027.8026 | 1010.7513 | 993.3519 | 975.5869 | 957.4379 | 938.8861 | 919.9123 | 900.4965 | 880.6185
7.6 | 1224.2406 | 1224.2406 | 1224.2406 | 1224.2406 | 1224.2406 | 1210.6304 | 1210.6304 | 1210.6304 | 1210.6304 | 1210.6304 | 1196.8612 | 1196.8612 | 1196.8612 | 1196.8612 | 1196.8612 | 1182.9226 | 1182.9226 | 1182.9226 | 1182.9226 | 1182.9226 | 1168.8041 | 1168.8041 | 1168.8041 | 1168.8041 | 1168.8041 | 1154.4943 | 1154.4943 | 1154.4943 | 1154.4943 | 1154.4943 | 1139.9814 | 1139.9814 | 1139.9814 | 1139.9814 | 1139.9814 | 1125.2531 | 1125.2531 | 1125.2531 | 1125.2531 | 1125.2531 | 1110.2965 | 1095.098 | 1079.6434 | 1079.6434 | 1047.9065 | 1031.5927 | 1014.9599 | 997.9909 | 980.6676 | 962.9714 | 944.883 | 926.3826 | 907.4496 | 888.0631
7.8 | 1223.3026 | 1223.3026 | 1223.3026 | 1223.3026 | 1223.3026 | 1209.9372 | 1209.9372 | 1209.9372 | 1209.9372 | 1209.9372 | 1196.4234 | 1196.4234 | 1196.4234 | 1196.4234 | 1196.4234 | 1182.7514 | 1182.7514 | 1182.7514 | 1182.7514 | 1182.7514 | 1168.9106 | 1168.9106 | 1168.9106 | 1168.9106 | 1168.9106 | 1154.8901 | 1154.8901 | 1154.8901 | 1154.8901 | 1154.8901 | 1140.6782 | 1140.6782 | 1140.6782 | 1140.6782 | 1140.6782 | 1126.2628 | 1126.2628 | 1126.2628 | 1126.2628 | 1126.2628 | 1111.6311 | 1096.7697 | 1081.6645 | 1081.6645 | 1050.6636 | 1034.7363 | 1018.5024 | 1001.9443 | 985.0439 | 967.7823 | 950.1399 | 932.0962 | 913.6304 | 894.7205
8 | 1222.0247 | 1222.0247 | 1222.0247 | 1222.0247 | 1222.0247 | 1208.8861 | 1208.8861 | 1208.8861 | 1208.8861 | 1208.8861 | 1195.6096 | 1195.6096 | 1195.6096 | 1195.6096 | 1195.6096 | 1182.1856 | 1182.1856 | 1182.1856 | 1182.1856 | 1182.1856 | 1168.6037 | 1168.6037 | 1168.6037 | 1168.6037 | 1168.6037 | 1154.8533 | 1154.8533 | 1154.8533 | 1154.8533 | 1154.8533 | 1140.9231 | 1140.9231 | 1140.9231 | 1140.9231 | 1140.9231 | 1126.801 | 1126.801 | 1126.801 | 1126.801 | 1126.801 | 1112.4745 | 1097.9305 | 1083.1549 | 1083.1549 | 1052.8503 | 1037.2899 | 1021.4354 | 1005.2692 | 988.773 | 971.9278 | 954.7135 | 937.1096 | 919.0945 | 900.6461
8.2 | 1220.4477 | 1220.4477 | 1220.4477 | 1220.4477 | 1220.4477 | 1207.5192 | 1207.5192 | 1207.5192 | 1207.5192 | 1207.5192 | 1194.4628 | 1194.4628 | 1194.4628 | 1194.4628 | 1194.4628 | 1181.2692 | 1181.2692 | 1181.2692 | 1181.2692 | 1181.2692 | 1167.9285 | 1167.9285 | 1167.9285 | 1167.9285 | 1167.9285 | 1154.4302 | 1154.4302 | 1154.4302 | 1154.4302 | 1154.4302 | 1140.7632 | 1140.7632 | 1140.7632 | 1140.7632 | 1140.7632 | 1126.9158 | 1126.9158 | 1126.9158 | 1126.9158 | 1126.9158 | 1112.8758 | 1098.63 | 1084.1649 | 1084.1649 | 1054.5183 | 1039.3057 | 1023.8116 | 1008.0185 | 991.9079 | 975.4607 | 958.6569 | 941.4755 | 923.8947 | 905.8919
8.4 | 1218.6081 | 1218.6081 | 1218.6081 | 1218.6081 | 1218.6081 | 1205.874 | 1205.874 | 1205.874 | 1205.874 | 1205.874 | 1193.0217 | 1193.0217 | 1193.0217 | 1193.0217 | 1193.0217 | 1180.0421 | 1180.0421 | 1180.0421 | 1180.0421 | 1180.0421 | 1166.9258 | 1166.9258 | 1166.9258 | 1166.9258 | 1166.9258 | 1153.6624 | 1153.6624 | 1153.6624 | 1153.6624 | 1153.6624 | 1140.2412 | 1140.2412 | 1140.2412 | 1140.2412 | 1140.2412 | 1126.6508 | 1126.6508 | 1126.6508 | 1126.6508 | 1126.6508 | 1112.8793 | 1098.9137 | 1084.7408 | 1084.7408 | 1055.7152 | 1040.8318 | 1025.6796 | 1010.241 | 994.4978 | 978.4307 | 962.0197 | 945.2435 | 928.0803 | 910.5069
8.6 | 1216.5388 | 1216.5388 | 1216.5388 | 1216.5388 | 1216.5388 | 1203.9843 | 1203.9843 | 1203.9843 | 1203.9843 | 1203.9843 | 1191.321 | 1191.321 | 1191.321 | 1191.321 | 1191.321 | 1178.5401 | 1178.5401 | 1178.5401 | 1178.5401 | 1178.5401 | 1165.6323 | 1165.6323 | 1165.6323 | 1165.6323 | 1165.6323 | 1152.5877 | 1152.5877 | 1152.5877 | 1152.5877 | 1152.5877 | 1139.3959 | 1139.3959 | 1139.3959 | 1139.3959 | 1139.3959 | 1126.0457 | 1126.0457 | 1126.0457 | 1126.0457 | 1126.0457 | 1112.5256 | 1098.8229 | 1084.9246 | 1084.9246 | 1056.4845 | 1041.9124 | 1027.084 | 1011.9821 | 996.5884 | 980.8837 | 964.8479 | 948.4598 | 931.6973 | 914.5372
8.8 | 1214.269 | 1214.269 | 1214.269 | 1214.269 | 1214.269 | 1201.8806 | 1201.8806 | 1201.8806 | 1201.8806 | 1201.8806 | 1189.3922 | 1189.3922 | 1189.3922 | 1189.3922 | 1189.3922 | 1176.7954 | 1176.7954 | 1176.7954 | 1176.7954 | 1176.7954 | 1164.0812 | 1164.0812 | 1164.0812 | 1164.0812 | 1164.0812 | 1151.2402 | 1151.2402 | 1151.2402 | 1151.2402 | 1151.2402 | 1138.2623 | 1138.2623 | 1138.2623 | 1138.2623 | 1138.2623 | 1125.1365 | 1125.1365 | 1125.1365 | 1125.1365 | 1125.1365 | 1111.8516 | 1098.3953 | 1084.7549 | 1084.7549 | 1056.8662 | 1042.5881 | 1028.0663 | 1013.2836 | 998.2219 | 982.8623 | 967.1846 | 951.1676 | 934.7892 | 918.026
9 | 1211.8252 | 1211.8252 | 1211.8252 | 1211.8252 | 1211.8252 | 1199.5899 | 1199.5899 | 1199.5899 | 1199.5899 | 1199.5899 | 1187.2632 | 1187.2632 | 1187.2632 | 1187.2632 | 1187.2632 | 1174.837 | 1174.837 | 1174.837 | 1174.837 | 1174.837 | 1162.3027 | 1162.3027 | 1162.3027 | 1162.3027 | 1162.3027 | 1149.651 | 1149.651 | 1149.651 | 1149.651 | 1149.651 | 1136.8722 | 1136.8722 | 1136.8722 | 1136.8722 | 1136.8722 | 1123.9558 | 1123.9558 | 1123.9558 | 1123.9558 | 1123.9558 | 1110.8908 | 1097.6654 | 1084.2669 | 1084.2669 | 1056.897 | 1042.8964 | 1028.6643 | 1014.184 | 999.4375 | 984.406 | 969.0696 | 953.407 | 937.3962 | 921.0137
9.2 | 1209.2308 | 1209.2308 | 1209.2308 | 1209.2308 | 1209.2308 | 1197.1368 | 1197.1368 | 1197.1368 | 1197.1368 | 1197.1368 | 1184.9596 | 1184.9596 | 1184.9596 | 1184.9596 | 1184.9596 | 1172.6912 | 1172.6912 | 1172.6912 | 1172.6912 | 1172.6912 | 1160.3236 | 1160.3236 | 1160.3236 | 1160.3236 | 1160.3236 | 1147.8478 | 1147.8478 | 1147.8478 | 1147.8478 | 1147.8478 | 1135.2544 | 1135.2544 | 1135.2544 | 1135.2544 | 1135.2544 | 1122.5333 | 1122.5333 | 1122.5333 | 1122.5333 | 1122.5333 | 1109.6737 | 1096.6642 | 1083.4927 | 1083.4927 | 1056.6106 | 1042.8714 | 1028.9131 | 1014.7189 | 1000.2713 | 985.5515 | 970.5399 | 955.2155 | 939.556 | 923.5383
9.4 | 1206.5069 | 1206.5069 | 1206.5069 | 1206.5069 | 1206.5069 | 1194.5431 | 1194.5431 | 1194.5431 | 1194.5431 | 1194.5431 | 1182.5038 | 1182.5038 | 1182.5038 | 1182.5038 | 1182.5038 | 1170.3815 | 1170.3815 | 1170.3815 | 1170.3815 | 1170.3815 | 1158.1684 | 1158.1684 | 1158.1684 | 1158.1684 | 1158.1684 | 1145.8559 | 1145.8559 | 1145.8559 | 1145.8559 | 1145.8559 | 1133.4349 | 1133.4349 | 1133.4349 | 1133.4349 | 1133.4349 | 1120.8957 | 1120.8957 | 1120.8957 | 1120.8957 | 1120.8957 | 1108.2279 | 1095.4204 | 1082.4615 | 1082.4615 | 1056.0375 | 1042.5448 | 1028.8447 | 1014.9211 | 1000.7565 | 986.3327 | 971.63 | 956.6276 | 941.3037 | 925.6349
9.6 | 1203.6724 | 1203.6724 | 1203.6724 | 1203.6724 | 1203.6724 | 1191.8284 | 1191.8284 | 1191.8284 | 1191.8284 | 1191.8284 | 1179.9163 | 1179.9163 | 1179.9163 | 1179.9163 | 1179.9163 | 1167.9291 | 1167.9291 | 1167.9291 | 1167.9291 | 1167.9291 | 1155.859 | 1155.859 | 1155.859 | 1155.859 | 1155.859 | 1143.698 | 1143.698 | 1143.698 | 1143.698 | 1143.698 | 1131.4372 | 1131.4372 | 1131.4372 | 1131.4372 | 1131.4372 | 1119.0674 | 1119.0674 | 1119.0674 | 1119.0674 | 1119.0674 | 1106.5785 | 1093.9598 | 1081.1998 | 1081.1998 | 1055.2061 | 1041.9452 | 1028.4887 | 1014.8206 | 1000.924 | 986.7807 | 972.3715 | 957.6758 | 942.6719 | 927.3366
9.8 | 1200.7441 | 1200.7441 | 1200.7441 | 1200.7441 | 1200.7441 | 1189.0103 | 1189.0103 | 1189.0103 | 1189.0103 | 1189.0103 | 1177.2155 | 1177.2155 | 1177.2155 | 1177.2155 | 1177.2155 | 1165.3529 | 1165.3529 | 1165.3529 | 1165.3529 | 1165.3529 | 1153.4152 | 1153.4152 | 1153.4152 | 1153.4152 | 1153.4152 | 1141.3946 | 1141.3946 | 1141.3946 | 1141.3946 | 1141.3946 | 1129.2827 | 1129.2827 | 1129.2827 | 1129.2827 | 1129.2827 | 1117.0705 | 1117.0705 | 1117.0705 | 1117.0705 | 1117.0705 | 1104.7484 | 1092.3059 | 1079.7321 | 1079.7321 | 1054.1419 | 1041.0991 | 1027.8721 | 1014.4453 | 1000.8021 | 986.9246 | 972.7939 | 958.3899 | 943.6909 | 928.6741
10 | 1197.737 | 1197.737 | 1197.737 | 1197.737 | 1197.737 | 1186.1045 | 1186.1045 | 1186.1045 | 1186.1045 | 1186.1045 | 1174.4177 | 1174.4177 | 1174.4177 | 1174.4177 | 1174.4177 | 1162.6701 | 1162.6701 | 1162.6701 | 1162.6701 | 1162.6701 | 1150.8547 | 1150.8547 | 1150.8547 | 1150.8547 | 1150.8547 | 1138.9642 | 1138.9642 | 1138.9642 | 1138.9642 | 1138.9642 | 1126.9905 | 1126.9905 | 1126.9905 | 1126.9905 | 1126.9905 | 1114.9248 | 1114.9248 | 1114.9248 | 1114.9248 | 1114.9248 | 1102.7581 | 1090.4801 | 1078.0804 | 1078.0804 | 1052.8684 | 1040.0306 | 1027.0197 | 1013.8205 | 1000.4167 | 986.7909 | 972.9245 | 958.7976 | 944.3889 | 929.6758
10.2 | 1194.6647 | 1194.6647 | 1194.6647 | 1194.6647 | 1194.6647 | 1183.1251 | 1183.1251 | 1183.1251 | 1183.1251 | 1183.1251 | 1171.5376 | 1171.5376 | 1171.5376 | 1171.5376 | 1171.5376 | 1159.896 | 1159.896 | 1159.896 | 1159.896 | 1159.896 | 1148.1937 | 1148.1937 | 1148.1937 | 1148.1937 | 1148.1937 | 1136.4236 | 1136.4236 | 1136.4236 | 1136.4236 | 1136.4236 | 1124.5779 | 1124.5779 | 1124.5779 | 1124.5779 | 1124.5779 | 1112.6485 | 1112.6485 | 1112.6485 | 1112.6485 | 1112.6485 | 1100.6263 | 1088.5018 | 1076.2647 | 1076.2647 | 1051.4071 | 1038.7619 | 1025.9544 | 1012.9697 | 999.792 | 986.4043 | 972.7883 | 958.9245 | 944.792 | 930.3685
10.4 | 1191.5391 | 1191.5391 | 1191.5391 | 1191.5391 | 1191.5391 | 1180.0847 | 1180.0847 | 1180.0847 | 1180.0847 | 1180.0847 | 1168.5884 | 1168.5884 | 1168.5884 | 1168.5884 | 1168.5884 | 1157.0444 | 1157.0444 | 1157.0444 | 1157.0444 | 1157.0444 | 1145.4465 | 1145.4465 | 1145.4465 | 1145.4465 | 1145.4465 | 1133.7877 | 1133.7877 | 1133.7877 | 1133.7877 | 1133.7877 | 1122.0608 | 1122.0608 | 1122.0608 | 1122.0608 | 1122.0608 | 1110.2578 | 1110.2578 | 1110.2578 | 1110.2578 | 1110.2578 | 1098.3702 | 1086.3887 | 1074.3034 | 1074.3034 | 1049.7776 | 1037.3132 | 1024.6969 | 1011.9143 | 998.9501 | 985.7875 | 972.4087 | 958.7945 | 944.9246 | 930.7767
10.6 | 1188.3709 | 1188.3709 | 1188.3709 | 1188.3709 | 1188.3709 | 1176.9945 | 1176.9945 | 1176.9945 | 1176.9945 | 1176.9945 | 1165.582 | 1165.582 | 1165.582 | 1165.582 | 1165.582 | 1154.1278 | 1154.1278 | 1154.1278 | 1154.1278 | 1154.1278 | 1142.6261 | 1142.6261 | 1142.6261 | 1142.6261 | 1142.6261 | 1131.0702 | 1131.0702 | 1131.0702 | 1131.0702 | 1131.0702 | 1119.4532 | 1119.4532 | 1119.4532 | 1119.4532 | 1119.4532 | 1107.7676 | 1107.7676 | 1107.7676 | 1107.7676 | 1107.7676 | 1096.005 | 1084.1567 | 1072.213 | 1072.213 | 1047.9978 | 1035.7029 | 1023.2664 | 1010.6741 | 997.9111 | 984.9612 | 971.8069 | 958.4295 | 944.8089 | 930.9235
10.8 | 1185.1696 | 1185.1696 | 1185.1696 | 1185.1696 | 1185.1696 | 1173.8645 | 1173.8645 | 1173.8645 | 1173.8645 | 1173.8645 | 1162.5288 | 1162.5288 | 1162.5288 | 1162.5288 | 1162.5288 | 1151.1573 | 1151.1573 | 1151.1573 | 1151.1573 | 1151.1573 | 1139.7441 | 1139.7441 | 1139.7441 | 1139.7441 | 1139.7441 | 1128.2832 | 1128.2832 | 1128.2832 | 1128.2832 | 1128.2832 | 1116.768 | 1116.768 | 1116.768 | 1116.768 | 1116.768 | 1105.1911 | 1105.1911 | 1105.1911 | 1105.1911 | 1105.1911 | 1093.5447 | 1081.8203 | 1070.0088 | 1070.0088 | 1046.0839 | 1033.9481 | 1021.6804 | 1009.2672 | 996.6939 | 983.9448 | 971.0029 | 957.8499 | 944.466 | 930.8301
11 | 1181.9438 | 1181.9438 | 1181.9438 | 1181.9438 | 1181.9438 | 1170.7039 | 1170.7039 | 1170.7039 | 1170.7039 | 1170.7039 | 1159.4385 | 1159.4385 | 1159.4385 | 1159.4385 | 1159.4385 | 1148.1427 | 1148.1427 | 1148.1427 | 1148.1427 | 1148.1427 | 1136.8111 | 1136.8111 | 1136.8111 | 1136.8111 | 1136.8111 | 1125.4378 | 1125.4378 | 1125.4378 | 1125.4378 | 1125.4378 | 1114.0166 | 1114.0166 | 1114.0166 | 1114.0166 | 1114.0166 | 1102.5404 | 1102.5404 | 1102.5404 | 1102.5404 | 1102.5404 | 1091.0019 | 1079.3928 | 1067.7044 | 1067.7044 | 1044.0508 | 1032.0641 | 1019.9548 | 1007.7101 | 995.3155 | 982.756 | 970.0148 | 957.0743 | 943.915 | 930.5162
11.2 | 1178.7011 | 1178.7011 | 1178.7011 | 1178.7011 | 1178.7011 | 1167.5205 | 1167.5205 | 1167.5205 | 1167.5205 | 1167.5205 | 1156.3194 | 1156.3194 | 1156.3194 | 1156.3194 | 1156.3194 | 1145.093 | 1145.093 | 1145.093 | 1145.093 | 1145.093 | 1133.8363 | 1133.8363 | 1133.8363 | 1133.8363 | 1133.8363 | 1122.5438 | 1122.5438 | 1122.5438 | 1122.5438 | 1122.5438 | 1111.2094 | 1111.2094 | 1111.2094 | 1111.2094 | 1111.2094 | 1099.8265 | 1099.8265 | 1099.8265 | 1099.8265 | 1099.8265 | 1088.388 | 1076.8861 | 1065.3124 | 1065.3124 | 1041.9122 | 1030.065 | 1018.1045 | 1006.018 | 993.7918 | 981.411 | 968.8596 | 956.1201 | 943.1738 | 930.0003
11.4 | 1175.4482 | 1175.4482 | 1175.4482 | 1175.4482 | 1175.4482 | 1164.3216 | 1164.3216 | 1164.3216 | 1164.3216 | 1164.3216 | 1153.1791 | 1153.1791 | 1153.1791 | 1153.1791 | 1153.1791 | 1142.0163 | 1142.0163 | 1142.0163 | 1142.0163 | 1142.0163 | 1130.8284 | 1130.8284 | 1130.8284 | 1130.8284 | 1130.8284 | 1119.6102 | 1119.6102 | 1119.6102 | 1119.6102 | 1119.6102 | 1108.3558 | 1108.3558 | 1108.3558 | 1108.3558 | 1108.3558 | 1097.0591 | 1097.0591 | 1097.0591 | 1097.0591 | 1097.0591 | 1085.7133 | 1074.3109 | 1062.844 | 1062.844 | 1039.6803 | 1027.9638 | 1016.1427 | 1004.2049 | 992.1371 | 979.9249 | 967.5526 | 955.0034 | 942.2589 | 929.2993
11.6 | 1172.191 | 1172.191 | 1172.191 | 1172.191 | 1172.191 | 1161.1134 | 1161.1134 | 1161.1134 | 1161.1134 | 1161.1134 | 1150.0243 | 1150.0243 | 1150.0243 | 1150.0243 | 1150.0243 | 1138.9196 | 1138.9196 | 1138.9196 | 1138.9196 | 1138.9196 | 1127.7948 | 1127.7948 | 1127.7948 | 1127.7948 | 1127.7948 | 1116.6448 | 1116.6448 | 1116.6448 | 1116.6448 | 1116.6448 | 1105.4643 | 1105.4643 | 1105.4643 | 1105.4643 | 1105.4643 | 1094.2473 | 1094.2473 | 1094.2473 | 1094.2473 | 1094.2473 | 1082.9873 | 1071.6773 | 1060.3095 | 1060.3095 | 1037.3665 | 1025.7722 | 1014.0818 | 1002.2836 | 990.3648 | 978.3114 | 966.1082 | 953.7389 | 941.1856 | 928.429
11.8 | 1168.9349 | 1168.9349 | 1168.9349 | 1168.9349 | 1168.9349 | 1157.9017 | 1157.9017 | 1157.9017 | 1157.9017 | 1157.9017 | 1146.8612 | 1146.8612 | 1146.8612 | 1146.8612 | 1146.8612 | 1135.8095 | 1135.8095 | 1135.8095 | 1135.8095 | 1135.8095 | 1124.7423 | 1124.7423 | 1124.7423 | 1124.7423 | 1124.7423 | 1113.655 | 1113.655 | 1113.655 | 1113.655 | 1113.655 | 1102.5424 | 1102.5424 | 1102.5424 | 1102.5424 | 1102.5424 | 1091.3989 | 1091.3989 | 1091.3989 | 1091.3989 | 1091.3989 | 1080.2183 | 1068.9939 | 1057.7184 | 1057.7184 | 1034.9811 | 1023.501 | 1011.933 | 1000.2659 | 988.4871 | 976.5832 | 964.5396 | 952.3403 | 939.968 | 927.4038
12 | 1165.6846 | 1165.6846 | 1165.6846 | 1165.6846 | 1165.6846 | 1154.6914 | 1154.6914 | 1154.6914 | 1154.6914 | 1154.6914 | 1143.6949 | 1143.6949 | 1143.6949 | 1143.6949 | 1143.6949 | 1132.6915 | 1132.6915 | 1132.6915 | 1132.6915 | 1132.6915 | 1121.677 | 1121.677 | 1121.677 | 1121.677 | 1121.677 | 1110.6472 | 1110.6472 | 1110.6472 | 1110.6472 | 1110.6472 | 1099.597 | 1099.597 | 1099.597 | 1099.597 | 1099.597 | 1088.5212 | 1088.5212 | 1088.5212 | 1088.5212 | 1088.5212 | 1077.414 | 1066.2689 | 1055.079 | 1055.079 | 1032.5333 | 1021.1599 | 1009.7066 | 998.1623 | 986.5151 | 974.752 | 962.8589 | 950.8202 | 938.6191 | 926.2374
12.2 | 1162.4442 | 1162.4442 | 1162.4442 | 1162.4442 | 1162.4442 | 1151.4871 | 1151.4871 | 1151.4871 | 1151.4871 | 1151.4871 | 1140.5304 | 1140.5304 | 1140.5304 | 1140.5304 | 1140.5304 | 1129.5708 | 1129.5708 | 1129.5708 | 1129.5708 | 1129.5708 | 1118.6044 | 1118.6044 | 1118.6044 | 1118.6044 | 1118.6044 | 1107.6271 | 1107.6271 | 1107.6271 | 1107.6271 | 1107.6271 | 1096.6342 | 1096.6342 | 1096.6342 | 1096.6342 | 1096.6342 | 1085.6208 | 1085.6208 | 1085.6208 | 1085.6208 | 1085.6208 | 1074.5813 | 1063.5096 | 1052.3991 | 1052.3991 | 1030.0317 | 1018.758 | 1007.4119 | 995.9827 | 984.4591 | 972.8285 | 961.0772 | 949.1901 | 937.1511 | 924.9421
12.4 | 1159.2173 | 1159.2173 | 1159.2173 | 1159.2173 | 1159.2173 | 1148.2926 | 1148.2926 | 1148.2926 | 1148.2926 | 1148.2926 | 1137.3719 | 1137.3719 | 1137.3719 | 1137.3719 | 1137.3719 | 1126.452 | 1126.452 | 1126.452 | 1126.452 | 1126.452 | 1115.5293 | 1115.5293 | 1115.5293 | 1115.5293 | 1115.5293 | 1104.5999 | 1104.5999 | 1104.5999 | 1104.5999 | 1104.5999 | 1093.6596 | 1093.6596 | 1093.6596 | 1093.6596 | 1093.6596 | 1082.7035 | 1082.7035 | 1082.7035 | 1082.7035 | 1082.7035 | 1071.7264 | 1060.7226 | 1049.6856 | 1049.6856 | 1027.4841 | 1016.3034 | 1005.0575 | 993.7362 | 982.3286 | 970.8225 | 959.2048 | 947.4609 | 935.575 | 923.5297
12.6 | 1156.0073 | 1156.0073 | 1156.0073 | 1156.0073 | 1156.0073 | 1145.1115 | 1145.1115 | 1145.1115 | 1145.1115 | 1145.1115 | 1134.2231 | 1134.2231 | 1134.2231 | 1134.2231 | 1134.2231 | 1123.3391 | 1123.3391 | 1123.3391 | 1123.3391 | 1123.3391 | 1112.456 | 1112.456 | 1112.456 | 1112.456 | 1112.456 | 1101.5704 | 1101.5704 | 1101.5704 | 1101.5704 | 1101.5704 | 1090.6781 | 1090.6781 | 1090.6781 | 1090.6781 | 1090.6781 | 1079.7746 | 1079.7746 | 1079.7746 | 1079.7746 | 1079.7746 | 1068.8549 | 1057.9137 | 1046.9449 | 1046.9449 | 1024.8974 | 1013.8035 | 1002.6512 | 991.4309 | 980.1322 | 968.7432 | 957.2512 | 945.6423 | 933.9011 | 922.0108
12.8 | 1152.8169 | 1152.8169 | 1152.8169 | 1152.8169 | 1152.8169 | 1141.9469 | 1141.9469 | 1141.9469 | 1141.9469 | 1141.9469 | 1131.0874 | 1131.0874 | 1131.0874 | 1131.0874 | 1131.0874 | 1120.2356 | 1120.2356 | 1120.2356 | 1120.2356 | 1120.2356 | 1109.3885 | 1109.3885 | 1109.3885 | 1109.3885 | 1109.3885 | 1098.5426 | 1098.5426 | 1098.5426 | 1098.5426 | 1098.5426 | 1087.6941 | 1087.6941 | 1087.6941 | 1087.6941 | 1087.6941 | 1076.8388 | 1076.8388 | 1076.8388 | 1076.8388 | 1076.8388 | 1065.972 | 1055.0885 | 1044.1827 | 1044.1827 | 1022.2783 | 1011.265 | 1000.2002 | 989.0745 | 977.8777 | 966.5987 | 955.2251 | 943.7434 | 932.1389 | 920.3952
13 | 1149.6486 | 1149.6486 | 1149.6486 | 1149.6486 | 1149.6486 | 1138.8014 | 1138.8014 | 1138.8014 | 1138.8014 | 1138.8014 | 1127.9676 | 1127.9676 | 1127.9676 | 1127.9676 | 1127.9676 | 1117.1448 | 1117.1448 | 1117.1448 | 1117.1448 | 1117.1448 | 1106.3301 | 1106.3301 | 1106.3301 | 1106.3301 | 1106.3301 | 1095.5202 | 1095.5202 | 1095.5202 | 1095.5202 | 1095.5202 | 1084.7117 | 1084.7117 | 1084.7117 | 1084.7117 | 1084.7117 | 1073.9004 | 1073.9004 | 1073.9004 | 1073.9004 | 1073.9004 | 1063.0821 | 1052.2518 | 1041.4042 | 1041.4042 | 1019.6323 | 1008.6943 | 997.711 | 986.6737 | 975.5725 | 964.3967 | 953.1344 | 941.7728 | 930.2973 | 918.6923
13.2 | 1146.5047 | 1146.5047 | 1146.5047 | 1146.5047 | 1146.5047 | 1135.6774 | 1135.6774 | 1135.6774 | 1135.6774 | 1135.6774 | 1124.8665 | 1124.8665 | 1124.8665 | 1124.8665 | 1124.8665 | 1114.0695 | 1114.0695 | 1114.0695 | 1114.0695 | 1114.0695 | 1103.2839 | 1103.2839 | 1103.2839 | 1103.2839 | 1103.2839 | 1092.5066 | 1092.5066 | 1092.5066 | 1092.5066 | 1092.5066 | 1081.7343 | 1081.7343 | 1081.7343 | 1081.7343 | 1081.7343 | 1070.9633 | 1070.9633 | 1070.9633 | 1070.9633 | 1070.9633 | 1060.1893 | 1049.4079 | 1038.6139 | 1038.6139 | 1016.965 | 1006.0969 | 995.1896 | 984.2348 | 973.2231 | 962.1442 | 950.9867 | 939.738 | 928.3843 | 916.9104
13.4 | 1143.3868 | 1143.3868 | 1143.3868 | 1143.3868 | 1143.3868 | 1132.577 | 1132.577 | 1132.577 | 1132.577 | 1132.577 | 1121.7862 | 1121.7862 | 1121.7862 | 1121.7862 | 1121.7862 | 1111.0122 | 1111.0122 | 1111.0122 | 1111.0122 | 1111.0122 | 1100.2527 | 1100.2527 | 1100.2527 | 1100.2527 | 1100.2527 | 1089.5047 | 1089.5047 | 1089.5047 | 1089.5047 | 1089.5047 | 1078.7653 | 1078.7653 | 1078.7653 | 1078.7653 | 1078.7653 | 1068.0308 | 1068.0308 | 1068.0308 | 1068.0308 | 1068.0308 | 1057.2975 | 1046.5609 | 1035.8163 | 1035.8163 | 1014.281 | 1003.4778 | 992.6414 | 981.7637 | 970.8358 | 959.8477 | 948.7885 | 937.6461 | 926.4073 | 915.0573
13.6 | 1140.2968 | 1140.2968 | 1140.2968 | 1140.2968 | 1140.2968 | 1129.5019 | 1129.5019 | 1129.5019 | 1129.5019 | 1129.5019 | 1118.7287 | 1118.7287 | 1118.7287 | 1118.7287 | 1118.7287 | 1107.9751 | 1107.9751 | 1107.9751 | 1107.9751 | 1107.9751 | 1097.2388 | 1097.2388 | 1097.2388 | 1097.2388 | 1097.2388 | 1086.5171 | 1086.5171 | 1086.5171 | 1086.5171 | 1086.5171 | 1075.8073 | 1075.8073 | 1075.8073 | 1075.8073 | 1075.8073 | 1065.1061 | 1065.1061 | 1065.1061 | 1065.1061 | 1065.1061 | 1054.4097 | 1043.7142 | 1033.0151 | 1033.0151 | 1011.5848 | 1000.8419 | 990.0714 | 979.2656 | 968.4159 | 957.5129 | 946.5461 | 935.5039 | 924.3734 | 913.1404
13.8 | 1137.2359 | 1137.2359 | 1137.2359 | 1137.2359 | 1137.2359 | 1126.4539 | 1126.4539 | 1126.4539 | 1126.4539 | 1126.4539 | 1115.6959 | 1115.6959 | 1115.6959 | 1115.6959 | 1115.6959 | 1104.9601 | 1104.9601 | 1104.9601 | 1104.9601 | 1104.9601 | 1094.2443 | 1094.2443 | 1094.2443 | 1094.2443 | 1094.2443 | 1083.5462 | 1083.5462 | 1083.5462 | 1083.5462 | 1083.5462 | 1072.863 | 1072.863 | 1072.863 | 1072.863 | 1072.863 | 1062.1918 | 1062.1918 | 1062.1918 | 1062.1918 | 1062.1918 | 1051.5291 | 1040.8712 | 1030.2137 | 1030.2137 | 1008.8804 | 998.1933 | 987.4841 | 976.7453 | 965.9688 | 955.1455 | 944.2654 | 933.3172 | 922.2888 | 911.1662
14 | 1134.2053 | 1134.2053 | 1134.2053 | 1134.2053 | 1134.2053 | 1123.4341 | 1123.4341 | 1123.4341 | 1123.4341 | 1123.4341 | 1112.6892 | 1112.6892 | 1112.6892 | 1112.6892 | 1112.6892 | 1101.9688 | 1101.9688 | 1101.9688 | 1101.9688 | 1101.9688 | 1091.2711 | 1091.2711 | 1091.2711 | 1091.2711 | 1091.2711 | 1080.5939 | 1080.5939 | 1080.5939 | 1080.5939 | 1080.5939 | 1069.9346 | 1069.9346 | 1069.9346 | 1069.9346 | 1069.9346 | 1059.2905 | 1059.2905 | 1059.2905 | 1059.2905 | 1059.2905 | 1048.6583 | 1038.0346 | 1027.4153 | 1027.4153 | 1006.1712 | 995.5359 | 984.8835 | 974.2071 | 963.4989 | 952.7502 | 941.9514 | 931.0917 | 920.1594 | 909.1411
14.2 | 1131.2061 | 1131.2061 | 1131.2061 | 1131.2061 | 1131.2061 | 1120.4438 | 1120.4438 | 1120.4438 | 1120.4438 | 1120.4438 | 1109.7098 | 1109.7098 | 1109.7098 | 1109.7098 | 1109.7098 | 1099.0028 | 1099.0028 | 1099.0028 | 1099.0028 | 1099.0028 | 1088.3209 | 1088.3209 | 1088.3209 | 1088.3209 | 1088.3209 | 1077.662 | 1077.662 | 1077.662 | 1077.662 | 1077.662 | 1067.024 | 1067.024 | 1067.024 | 1067.024 | 1067.024 | 1056.4043 | 1056.4043 | 1056.4043 | 1056.4043 | 1056.4043 | 1045.7997 | 1035.2071 | 1024.6226 | 1024.6226 | 1003.4606 | 992.8731 | 982.2735 | 971.6551 | 961.0106 | 950.3317 | 939.609 | 928.8325 | 917.9906 | 907.0706
14.4 | 1128.2391 | 1128.2391 | 1128.2391 | 1128.2391 | 1128.2391 | 1117.4838 | 1117.4838 | 1117.4838 | 1117.4838 | 1117.4838 | 1106.759 | 1106.759 | 1106.759 | 1106.759 | 1106.759 | 1096.0632 | 1096.0632 | 1096.0632 | 1096.0632 | 1096.0632 | 1085.3949 | 1085.3949 | 1085.3949 | 1085.3949 | 1085.3949 | 1074.7523 | 1074.7523 | 1074.7523 | 1074.7523 | 1074.7523 | 1064.1331 | 1064.1331 | 1064.1331 | 1064.1331 | 1064.1331 | 1053.5351 | 1053.5351 | 1053.5351 | 1053.5351 | 1053.5351 | 1042.9554 | 1032.3909 | 1021.8382 | 1021.8382 | 1000.7516 | 990.2082 | 979.6574 | 969.093 | 958.5078 | 947.894 | 937.2428 | 926.5442 | 915.7874 | 904.9602
14.6 | 1125.305 | 1125.305 | 1125.305 | 1125.305 | 1125.305 | 1114.5551 | 1114.5551 | 1114.5551 | 1114.5551 | 1114.5551 | 1103.8376 | 1103.8376 | 1103.8376 | 1103.8376 | 1103.8376 | 1093.1513 | 1093.1513 | 1093.1513 | 1093.1513 | 1093.1513 | 1082.4946 | 1082.4946 | 1082.4946 | 1082.4946 | 1082.4946 | 1071.8659 | 1071.8659 | 1071.8659 | 1071.8659 | 1071.8659 | 1061.2633 | 1061.2633 | 1061.2633 | 1061.2633 | 1061.2633 | 1050.6846 | 1050.6846 | 1050.6846 | 1050.6846 | 1050.6846 | 1040.1272 | 1029.5882 | 1019.0643 | 1019.0643 | 998.0467 | 987.5439 | 977.0384 | 966.524 | 955.9941 | 945.4411 | 934.8566 | 924.2313 | 913.5545 | 902.8145
14.8 | 1122.4043 | 1122.4043 | 1122.4043 | 1122.4043 | 1122.4043 | 1111.6583 | 1111.6583 | 1111.6583 | 1111.6583 | 1111.6583 | 1100.9465 | 1100.9465 | 1100.9465 | 1100.9465 | 1100.9465 | 1090.2678 | 1090.2678 | 1090.2678 | 1090.2678 | 1090.2678 | 1079.6209 | 1079.6209 | 1079.6209 | 1079.6209 | 1079.6209 | 1069.0042 | 1069.0042 | 1069.0042 | 1069.0042 | 1069.0042 | 1058.4161 | 1058.4161 | 1058.4161 | 1058.4161 | 1058.4161 | 1047.8544 | 1047.8544 | 1047.8544 | 1047.8544 | 1047.8544 | 1037.3168 | 1026.8007 | 1016.303 | 1016.303 | 995.3483 | 984.883 | 974.4192 | 963.9512 | 953.4726 | 942.9763 | 932.4543 | 921.8976 | 911.296 | 900.6383
15 | 1119.5375 | 1119.5375 | 1119.5375 | 1119.5375 | 1119.5375 | 1108.794 | 1108.794 | 1108.794 | 1108.794 | 1108.794 | 1098.0864 | 1098.0864 | 1098.0864 | 1098.0864 | 1098.0864 | 1087.4137 | 1087.4137 | 1087.4137 | 1087.4137 | 1087.4137 | 1076.7748 | 1076.7748 | 1076.7748 | 1076.7748 | 1076.7748 | 1066.1682 | 1066.1682 | 1066.1682 | 1066.1682 | 1066.1682 | 1055.5925 | 1055.5925 | 1055.5925 | 1055.5925 | 1055.5925 | 1045.0458 | 1045.0458 | 1045.0458 | 1045.0458 | 1045.0458 | 1034.5258 | 1024.0302 | 1013.556 | 1013.556 | 992.6588 | 982.2278 | 971.8024 | 961.3773 | 950.9464 | 940.503 | 930.0393 | 919.5468 | 909.0158 | 898.4355
15.2 | 1116.7048 | 1116.7048 | 1116.7048 | 1116.7048 | 1116.7048 | 1105.9625 | 1105.9625 | 1105.9625 | 1105.9625 | 1105.9625 | 1095.2576 | 1095.2576 | 1095.2576 | 1095.2576 | 1095.2576 | 1084.5894 | 1084.5894 | 1084.5894 | 1084.5894 | 1084.5894 | 1073.9569 | 1073.9569 | 1073.9569 | 1073.9569 | 1073.9569 | 1063.3588 | 1063.3588 | 1063.3588 | 1063.3588 | 1063.3588 | 1052.7937 | 1052.7937 | 1052.7937 | 1052.7937 | 1052.7937 | 1042.2599 | 1042.2599 | 1042.2599 | 1042.2599 | 1042.2599 | 1031.7554 | 1021.278 | 1010.825 | 1010.825 | 989.9798 | 979.5803 | 969.1903 | 958.8049 | 948.4182 | 938.0239 | 927.6147 | 917.1823 | 906.7176 | 896.21
15.4 | 1113.9066 | 1113.9066 | 1113.9066 | 1113.9066 | 1113.9066 | 1103.1642 | 1103.1642 | 1103.1642 | 1103.1642 | 1103.1642 | 1092.4608 | 1092.4608 | 1092.4608 | 1092.4608 | 1092.4608 | 1081.7957 | 1081.7957 | 1081.7957 | 1081.7957 | 1081.7957 | 1071.168 | 1071.168 | 1071.168 | 1071.168 | 1071.168 | 1060.5767 | 1060.5767 | 1060.5767 | 1060.5767 | 1060.5767 | 1050.0205 | 1050.0205 | 1050.0205 | 1050.0205 | 1050.0205 | 1039.4978 | 1039.4978 | 1039.4978 | 1039.4978 | 1039.4978 | 1029.0068 | 1018.5455 | 1008.1114 | 1008.1114 | 987.3134 | 976.9425 | 966.585 | 956.2362 | 945.8905 | 935.5419 | 925.1834 | 914.8072 | 904.4046 | 893.9654
15.6 | 1111.1429 | 1111.1429 | 1111.1429 | 1111.1429 | 1111.1429 | 1100.3993 | 1100.3993 | 1100.3993 | 1100.3993 | 1100.3993 | 1089.6961 | 1089.6961 | 1089.6961 | 1089.6961 | 1089.6961 | 1079.0328 | 1079.0328 | 1079.0328 | 1079.0328 | 1079.0328 | 1068.4086 | 1068.4086 | 1068.4086 | 1068.4086 | 1068.4086 | 1057.8226 | 1057.8226 | 1057.8226 | 1057.8226 | 1057.8226 | 1047.2736 | 1047.2736 | 1047.2736 | 1047.2736 | 1047.2736 | 1036.7602 | 1036.7602 | 1036.7602 | 1036.7602 | 1036.7602 | 1026.2809 | 1015.8337 | 1005.4165 | 1005.4165 | 984.6609 | 974.3162 | 963.9885 | 953.6732 | 943.3654 | 933.0592 | 922.748 | 912.4243 | 902.0798 | 891.705
15.8 | 1108.4139 | 1108.4139 | 1108.4139 | 1108.4139 | 1108.4139 | 1097.668 | 1097.668 | 1097.668 | 1097.668 | 1097.668 | 1086.964 | 1086.964 | 1086.964 | 1086.964 | 1086.964 | 1076.3012 | 1076.3012 | 1076.3012 | 1076.3012 | 1076.3012 | 1065.6792 | 1065.6792 | 1065.6792 | 1065.6792 | 1065.6792 | 1055.097 | 1055.097 | 1055.097 | 1055.097 | 1055.097 | 1044.5537 | 1044.5537 | 1044.5537 | 1044.5537 | 1044.5537 | 1034.0481 | 1034.0481 | 1034.0481 | 1034.0481 | 1034.0481 | 1023.5787 | 1013.1438 | 1002.7413 | 1002.7413 | 982.0238 | 971.7028 | 961.4023 | 951.118 | 940.8451 | 930.5781 | 920.3109 | 910.0362 | 899.7462 | 889.4316
16 | 1105.7196 | 1105.7196 | 1105.7196 | 1105.7196 | 1105.7196 | 1094.9704 | 1094.9704 | 1094.9704 | 1094.9704 | 1094.9704 | 1084.2644 | 1084.2644 | 1084.2644 | 1084.2644 | 1084.2644 | 1073.6011 | 1073.6011 | 1073.6011 | 1073.6011 | 1073.6011 | 1062.9799 | 1062.9799 | 1062.9799 | 1062.9799 | 1062.9799 | 1052.4003 | 1052.4003 | 1052.4003 | 1052.4003 | 1052.4003 | 1041.8614 | 1041.8614 | 1041.8614 | 1041.8614 | 1041.8614 | 1031.362 | 1031.362 | 1031.362 | 1031.362 | 1031.362 | 1020.9009 | 1010.4765 | 1000.087 | 1000.087 | 979.4034 | 969.1039 | 958.8281 | 948.5721 | 938.3313 | 928.1007 | 917.8743 | 907.6453 | 897.4061 | 887.1481
16.2 | 1103.0598 | 1103.0598 | 1103.0598 | 1103.0598 | 1103.0598 | 1092.3065 | 1092.3065 | 1092.3065 | 1092.3065 | 1092.3065 | 1081.5976 | 1081.5976 | 1081.5976 | 1081.5976 | 1081.5976 | 1070.9326 | 1070.9326 | 1070.9326 | 1070.9326 | 1070.9326 | 1060.3112 | 1060.3112 | 1060.3112 | 1060.3112 | 1060.3112 | 1049.733 | 1049.733 | 1049.733 | 1049.733 | 1049.733 | 1039.197 | 1039.197 | 1039.197 | 1039.197 | 1039.197 | 1028.7024 | 1028.7024 | 1028.7024 | 1028.7024 | 1028.7024 | 1018.2481 | 1007.8326 | 997.4542 | 997.4542 | 976.8007 | 966.5205 | 956.2671 | 946.037 | 935.8258 | 925.6288 | 915.4402 | 905.2537 | 895.0621 | 884.8571
16.4 | 1100.4345 | 1100.4345 | 1100.4345 | 1100.4345 | 1100.4345 | 1089.6763 | 1089.6763 | 1089.6763 | 1089.6763 | 1089.6763 | 1078.9635 | 1078.9635 | 1078.9635 | 1078.9635 | 1078.9635 | 1068.2959 | 1068.2959 | 1068.2959 | 1068.2959 | 1068.2959 | 1057.6733 | 1057.6733 | 1057.6733 | 1057.6733 | 1057.6733 | 1047.0951 | 1047.0951 | 1047.0951 | 1047.0951 | 1047.0951 | 1036.5609 | 1036.5609 | 1036.5609 | 1036.5609 | 1036.5609 | 1026.0698 | 1026.0698 | 1026.0698 | 1026.0698 | 1026.0698 | 1015.6208 | 1005.2127 | 994.8439 | 994.8439 | 974.2168 | 963.9538 | 953.7208 | 943.5142 | 933.3301 | 923.164 | 913.0104 | 902.8635 | 892.7162 | 882.5608
16.6 | 1097.8436 | 1097.8436 | 1097.8436 | 1097.8436 | 1097.8436 | 1087.0796 | 1087.0796 | 1087.0796 | 1087.0796 | 1087.0796 | 1076.3621 | 1076.3621 | 1076.3621 | 1076.3621 | 1076.3621 | 1065.691 | 1065.691 | 1065.691 | 1065.691 | 1065.691 | 1055.0661 | 1055.0661 | 1055.0661 | 1055.0661 | 1055.0661 | 1044.4871 | 1044.4871 | 1044.4871 | 1044.4871 | 1044.4871 | 1033.9535 | 1033.9535 | 1033.9535 | 1033.9535 | 1033.9535 | 1023.4646 | 1023.4646 | 1023.4646 | 1023.4646 | 1023.4646 | 1013.0196 | 1002.6174 | 992.2566 | 992.2566 | 971.6525 | 961.4049 | 951.1901 | 941.0049 | 930.8456 | 920.7078 | 910.5867 | 900.4764 | 890.3705 | 880.2614
16.8 | 1095.2868 | 1095.2868 | 1095.2868 | 1095.2868 | 1095.2868 | 1084.5164 | 1084.5164 | 1084.5164 | 1084.5164 | 1084.5164 | 1073.7934 | 1073.7934 | 1073.7934 | 1073.7934 | 1073.7934 | 1063.1179 | 1063.1179 | 1063.1179 | 1063.1179 | 1063.1179 | 1052.4898 | 1052.4898 | 1052.4898 | 1052.4898 | 1052.4898 | 1041.9089 | 1041.9089 | 1041.9089 | 1041.9089 | 1041.9089 | 1031.3748 | 1031.3748 | 1031.3748 | 1031.3748 | 1031.3748 | 1020.887 | 1020.887 | 1020.887 | 1020.887 | 1020.887 | 1010.4448 | 1000.0472 | 989.6929 | 989.6929 | 969.1086 | 958.8746 | 948.6761 | 938.5102 | 928.3735 | 918.2618 | 908.1705 | 898.0942 | 888.0268 | 877.961
17 | 1092.764 | 1092.764 | 1092.764 | 1092.764 | 1092.764 | 1081.9863 | 1081.9863 | 1081.9863 | 1081.9863 | 1081.9863 | 1071.2571 | 1071.2571 | 1071.2571 | 1071.2571 | 1071.2571 | 1060.5765 | 1060.5765 | 1060.5765 | 1060.5765 | 1060.5765 | 1049.9444 | 1049.9444 | 1049.9444 | 1049.9444 | 1049.9444 | 1039.3607 | 1039.3607 | 1039.3607 | 1039.3607 | 1039.3607 | 1028.8252 | 1028.8252 | 1028.8252 | 1028.8252 | 1028.8252 | 1018.3374 | 1018.3374 | 1018.3374 | 1018.3374 | 1018.3374 | 1007.8967 | 997.5024 | 987.1534 | 987.1534 | 966.5857 | 956.3636 | 946.1797 | 936.0311 | 925.9149 | 915.827 | 905.7632 | 895.7184 | 885.6866 | 875.6612
17.2 | 1090.2748 | 1090.2748 | 1090.2748 | 1090.2748 | 1090.2748 | 1079.4894 | 1079.4894 | 1079.4894 | 1079.4894 | 1079.4894 | 1068.7533 | 1068.7533 | 1068.7533 | 1068.7533 | 1068.7533 | 1058.0668 | 1058.0668 | 1058.0668 | 1058.0668 | 1058.0668 | 1047.4298 | 1047.4298 | 1047.4298 | 1047.4298 | 1047.4298 | 1036.8425 | 1036.8425 | 1036.8425 | 1036.8425 | 1036.8425 | 1026.3045 | 1026.3045 | 1026.3045 | 1026.3045 | 1026.3045 | 1015.8157 | 1015.8157 | 1015.8157 | 1015.8157 | 1015.8157 | 1005.3755 | 994.9834 | 984.6383 | 984.6383 | 964.0845 | 953.8727 | 943.7015 | 933.5686 | 923.4708 | 913.4046 | 903.3661 | 893.3502 | 883.3517 | 873.3639
17.4 | 1087.8189 | 1087.8189 | 1087.8189 | 1087.8189 | 1087.8189 | 1077.0252 | 1077.0252 | 1077.0252 | 1077.0252 | 1077.0252 | 1066.2816 | 1066.2816 | 1066.2816 | 1066.2816 | 1066.2816 | 1055.5885 | 1055.5885 | 1055.5885 | 1055.5885 | 1055.5885 | 1044.946 | 1044.946 | 1044.946 | 1044.946 | 1044.946 | 1034.3542 | 1034.3542 | 1034.3542 | 1034.3542 | 1034.3542 | 1023.813 | 1023.813 | 1023.813 | 1023.813 | 1023.813 | 1013.3222 | 1013.3222 | 1013.3222 | 1013.3222 | 1013.3222 | 1002.8815 | 992.4903 | 982.148 | 982.148 | 961.6054 | 951.4024 | 941.2424 | 931.1233 | 921.0421 | 910.9957 | 900.9802 | 890.9911 | 881.0232 | 871.0704
17.6 | 1085.3961 | 1085.3961 | 1085.3961 | 1085.3961 | 1085.3961 | 1074.5936 | 1074.5936 | 1074.5936 | 1074.5936 | 1074.5936 | 1063.8419 | 1063.8419 | 1063.8419 | 1063.8419 | 1063.8419 | 1053.1416 | 1053.1416 | 1053.1416 | 1053.1416 | 1053.1416 | 1042.4928 | 1042.4928 | 1042.4928 | 1042.4928 | 1042.4928 | 1031.8958 | 1031.8958 | 1031.8958 | 1031.8958 | 1031.8958 | 1021.3505 | 1021.3505 | 1021.3505 | 1021.3505 | 1021.3505 | 1010.8569 | 1010.8569 | 1010.8569 | 1010.8569 | 1010.8569 | 1000.4147 | 990.0235 | 979.6827 | 979.6827 | 959.1489 | 948.9532 | 938.803 | 928.696 | 918.6297 | 908.6011 | 898.6067 | 888.6422 | 878.7026 | 868.7823
17.8 | 1083.006 | 1083.006 | 1083.006 | 1083.006 | 1083.006 | 1072.1941 | 1072.1941 | 1072.1941 | 1072.1941 | 1072.1941 | 1061.4339 | 1061.4339 | 1061.4339 | 1061.4339 | 1061.4339 | 1050.7258 | 1050.7258 | 1050.7258 | 1050.7258 | 1050.7258 | 1040.0701 | 1040.0701 | 1040.0701 | 1040.0701 | 1040.0701 | 1029.4672 | 1029.4672 | 1029.4672 | 1029.4672 | 1029.4672 | 1018.917 | 1018.917 | 1018.917 | 1018.917 | 1018.917 | 1008.4197 | 1008.4197 | 1008.4197 | 1008.4197 | 1008.4197 | 997.9752 | 987.583 | 977.2428 | 977.2428 | 956.7152 | 946.5257 | 936.3837 | 926.2873 | 916.2342 | 906.2217 | 896.2464 | 886.3044 | 876.391 | 866.5008
18 | 1080.6483 | 1080.6483 | 1080.6483 | 1080.6483 | 1080.6483 | 1069.8266 | 1069.8266 | 1069.8266 | 1069.8266 | 1069.8266 | 1059.0573 | 1059.0573 | 1059.0573 | 1059.0573 | 1059.0573 | 1048.3409 | 1048.3409 | 1048.3409 | 1048.3409 | 1048.3409 | 1037.6777 | 1037.6777 | 1037.6777 | 1037.6777 | 1037.6777 | 1027.0682 | 1027.0682 | 1027.0682 | 1027.0682 | 1027.0682 | 1016.5125 | 1016.5125 | 1016.5125 | 1016.5125 | 1016.5125 | 1006.0108 | 1006.0108 | 1006.0108 | 1006.0108 | 1006.0108 | 995.563 | 985.1689 | 974.8283 | 974.8283 | 954.3048 | 944.1201 | 933.985 | 923.8978 | 913.8564 | 903.8582 | 893.9002 | 883.9787 | 874.0894 | 864.2271
18.2 | 1078.3225 | 1078.3225 | 1078.3225 | 1078.3225 | 1078.3225 | 1067.4907 | 1067.4907 | 1067.4907 | 1067.4907 | 1067.4907 | 1056.7118 | 1056.7118 | 1056.7118 | 1056.7118 | 1056.7118 | 1045.9866 | 1045.9866 | 1045.9866 | 1045.9866 | 1045.9866 | 1035.3154 | 1035.3154 | 1035.3154 | 1035.3154 | 1035.3154 | 1024.6987 | 1024.6987 | 1024.6987 | 1024.6987 | 1024.6987 | 1014.1368 | 1014.1368 | 1014.1368 | 1014.1368 | 1014.1368 | 1003.6299 | 1003.6299 | 1003.6299 | 1003.6299 | 1003.6299 | 993.1781 | 982.7814 | 972.4394 | 972.4394 | 951.9178 | 941.7367 | 931.6073 | 921.5279 | 911.4967 | 901.5113 | 891.5689 | 881.666 | 871.7987 | 861.9622
18.4 | 1076.0284 | 1076.0284 | 1076.0284 | 1076.0284 | 1076.0284 | 1065.186 | 1065.186 | 1065.186 | 1065.186 | 1065.186 | 1054.3972 | 1054.3972 | 1054.3972 | 1054.3972 | 1054.3972 | 1043.6626 | 1043.6626 | 1043.6626 | 1043.6626 | 1043.6626 | 1032.9829 | 1032.9829 | 1032.9829 | 1032.9829 | 1032.9829 | 1022.3585 | 1022.3585 | 1022.3585 | 1022.3585 | 1022.3585 | 1011.7898 | 1011.7898 | 1011.7898 | 1011.7898 | 1011.7898 | 1001.2771 | 1001.2771 | 1001.2771 | 1001.2771 | 1001.2771 | 990.8205 | 980.4202 | 970.076 | 970.076 | 949.5545 | 939.376 | 929.2509 | 919.178 | 909.1556 | 899.1814 | 889.253 | 879.3671 | 869.52 | 859.7071
18.6 | 1073.7655 | 1073.7655 | 1073.7655 | 1073.7655 | 1073.7655 | 1062.9121 | 1062.9121 | 1062.9121 | 1062.9121 | 1062.9121 | 1052.113 | 1052.113 | 1052.113 | 1052.113 | 1052.113 | 1041.3688 | 1041.3688 | 1041.3688 | 1041.3688 | 1041.3688 | 1030.68 | 1030.68 | 1030.68 | 1030.68 | 1030.68 | 1020.0474 | 1020.0474 | 1020.0474 | 1020.0474 | 1020.0474 | 1009.4713 | 1009.4713 | 1009.4713 | 1009.4713 | 1009.4713 | 998.9521 | 998.9521 | 998.9521 | 998.9521 | 998.9521 | 988.4902 | 978.0856 | 967.7383 | 967.7383 | 947.215 | 937.0379 | 926.9162 | 916.8486 | 906.8336 | 896.8693 | 886.9533 | 877.0826 | 867.2539 | 857.4628
18.8 | 1071.5333 | 1071.5333 | 1071.5333 | 1071.5333 | 1071.5333 | 1060.6688 | 1060.6688 | 1060.6688 | 1060.6688 | 1060.6688 | 1049.859 | 1049.859 | 1049.859 | 1049.859 | 1049.859 | 1039.1046 | 1039.1046 | 1039.1046 | 1039.1046 | 1039.1046 | 1028.4064 | 1028.4064 | 1028.4064 | 1028.4064 | 1028.4064 | 1017.7651 | 1017.7651 | 1017.7651 | 1017.7651 | 1017.7651 | 1007.1811 | 1007.1811 | 1007.1811 | 1007.1811 | 1007.1811 | 996.6549 | 996.6549 | 996.6549 | 996.6549 | 996.6549 | 986.1869 | 975.7773 | 965.4263 | 965.4263 | 944.8994 | 934.7228 | 924.6033 | 914.5398 | 904.531 | 894.5752 | 884.6701 | 874.8132 | 865.0011 | 855.2299
19 | 1069.3316 | 1069.3316 | 1069.3316 | 1069.3316 | 1069.3316 | 1058.4555 | 1058.4555 | 1058.4555 | 1058.4555 | 1058.4555 | 1047.6347 | 1047.6347 | 1047.6347 | 1047.6347 | 1047.6347 | 1036.8699 | 1036.8699 | 1036.8699 | 1036.8699 | 1036.8699 | 1026.1619 | 1026.1619 | 1026.1619 | 1026.1619 | 1026.1619 | 1015.5114 | 1015.5114 | 1015.5114 | 1015.5114 | 1015.5114 | 1004.9189 | 1004.9189 | 1004.9189 | 1004.9189 | 1004.9189 | 994.3852 | 994.3852 | 994.3852 | 994.3852 | 994.3852 | 983.9105 | 973.4953 | 963.1398 | 963.1398 | 942.6077 | 932.4308 | 922.3125 | 912.252 | 902.2483 | 892.2996 | 882.4041 | 872.5594 | 862.7623 | 853.0093
19.2 | 1067.1598 | 1067.1598 | 1067.1598 | 1067.1598 | 1067.1598 | 1056.272 | 1056.272 | 1056.272 | 1056.272 | 1056.272 | 1045.4399 | 1045.4399 | 1045.4399 | 1045.4399 | 1045.4399 | 1034.6643 | 1034.6643 | 1034.6643 | 1034.6643 | 1034.6643 | 1023.946 | 1023.946 | 1023.946 | 1023.946 | 1023.946 | 1013.2859 | 1013.2859 | 1013.2859 | 1013.2859 | 1013.2859 | 1002.6847 | 1002.6847 | 1002.6847 | 1002.6847 | 1002.6847 | 992.1428 | 992.1428 | 992.1428 | 992.1428 | 992.1428 | 981.661 | 971.2395 | 960.8788 | 960.8788 | 940.3401 | 930.1618 | 920.0438 | 909.9854 | 899.9855 | 890.0428 | 880.1556 | 870.3216 | 860.5381 | 850.8016
19.4 | 1065.0176 | 1065.0176 | 1065.0176 | 1065.0176 | 1065.0176 | 1054.1178 | 1054.1178 | 1054.1178 | 1054.1178 | 1054.1178 | 1043.2741 | 1043.2741 | 1043.2741 | 1043.2741 | 1043.2741 | 1032.4874 | 1032.4874 | 1032.4874 | 1032.4874 | 1032.4874 | 1021.7586 | 1021.7586 | 1021.7586 | 1021.7586 | 1021.7586 | 1011.0886 | 1011.0886 | 1011.0886 | 1011.0886 | 1011.0886 | 1000.478 | 1000.478 | 1000.478 | 1000.478 | 1000.478 | 989.9276 | 989.9276 | 989.9276 | 989.9276 | 989.9276 | 979.438 | 969.0098 | 958.6433 | 958.6433 | 938.0964 | 927.9161 | 917.7975 | 907.7401 | 897.7431 | 887.8052 | 877.925 | 868.1004 | 858.3289 | 848.6074
19.6 | 1062.9045 | 1062.9045 | 1062.9045 | 1062.9045 | 1062.9045 | 1051.9925 | 1051.9925 | 1051.9925 | 1051.9925 | 1051.9925 | 1041.137 | 1041.137 | 1041.137 | 1041.137 | 1041.137 | 1030.3389 | 1030.3389 | 1030.3389 | 1030.3389 | 1030.3389 | 1019.5993 | 1019.5993 | 1019.5993 | 1019.5993 | 1019.5993 | 1008.9189 | 1008.9189 | 1008.9189 | 1008.9189 | 1008.9189 | 998.2987 | 998.2987 | 998.2987 | 998.2987 | 998.2987 | 987.7393 | 987.7393 | 987.7393 | 987.7393 | 987.7393 | 977.2415 | 966.806 | 956.4331 | 956.4331 | 935.8767 | 925.6935 | 915.5735 | 905.5162 | 895.521 | 885.5869 | 875.7126 | 865.8962 | 856.1354 | 846.4273
19.8 | 1060.8202 | 1060.8202 | 1060.8202 | 1060.8202 | 1060.8202 | 1049.8957 | 1049.8957 | 1049.8957 | 1049.8957 | 1049.8957 | 1039.0281 | 1039.0281 | 1039.0281 | 1039.0281 | 1039.0281 | 1028.2185 | 1028.2185 | 1028.2185 | 1028.2185 | 1028.2185 | 1017.4677 | 1017.4677 | 1017.4677 | 1017.4677 | 1017.4677 | 1006.7767 | 1006.7767 | 1006.7767 | 1006.7767 | 1006.7767 | 996.1464 | 996.1464 | 996.1464 | 996.1464 | 996.1464 | 985.5777 | 985.5777 | 985.5777 | 985.5777 | 985.5777 | 975.0712 | 964.6278 | 954.248 | 954.248 | 933.681 | 923.4942 | 913.3719 | 903.3139 | 893.3196 | 883.3883 | 873.5186 | 863.7091 | 853.9577 | 844.2617
20 | 1058.7641 | 1058.7641 | 1058.7641 | 1058.7641 | 1058.7641 | 1047.827 | 1047.827 | 1047.827 | 1047.827 | 1047.827 | 1036.9472 | 1036.9472 | 1036.9472 | 1036.9472 | 1036.9472 | 1026.1257 | 1026.1257 | 1026.1257 | 1026.1257 | 1026.1257 | 1015.3634 | 1015.3634 | 1015.3634 | 1015.3634 | 1015.3634 | 1004.6615 | 1004.6615 | 1004.6615 | 1004.6615 | 1004.6615 | 994.0209 | 994.0209 | 994.0209 | 994.0209 | 994.0209 | 983.4424 | 983.4424 | 983.4424 | 983.4424 | 983.4424 | 972.9269 | 962.4752 | 952.088 | 952.088 | 931.509 | 921.3179 | 911.1927 | 901.1331 | 891.1389 | 881.2093 | 871.3434 | 861.5397 | 851.7964 | 842.111