## Hoja1
ROLL CENTRE LOCATION
INSTANT CENTRE LOCATION
|  | IC | INSTANT CENTRE
|  | RC | ROLL CENTRE
|  | CP | CONTACT PATCH
Coordinates: Z (Height), Y
INPUTS:
RESULTS:
RESULTS
INPUTS
Point | Y | Z | Units
A | 592 | 470 | mm | ICY | -960.0479 | mm
B | 290 | 413 | mm | ICZ | 177.0638 | mm
C | 651 | 185 | mm
D | 245 | 183 | mm | RCY | 0 | mm
CP | 710 | 0 | mm | RCZ | 75.2765 | mm
GR3 | -0.10602
GR1 | 0.18874
GR2 | 0.0049261